## Sheet1
t [s] |  |  |  | SampT [C] | SampT [K] | GasT3 [K] | GasT1 [K] | GasT2 [K] | [8 empty] | Pressure [Pa] | [6 empty] | n in integers (for summing) |  |  | Isolation Valve
0 | dt = | 0.01 | s | 250 | 523.15 | 293.15 | 293.15 | 293.15 |  | Sample Thickness = |  | 0.2 | +/- | 0.01 | mm |  | 100 | P0_avg = | 100 | Pa | nic0 = | 1.5549e-05 | mol(Q2) | 0 |  |  | 0
0.01 | Tg0 = | 293.15 | K |  | 523.15 | 293.15 | 293.15 | 293.15 |  | Sample Mass = |  | 2 | +/- | 0.1 | g |  | 100 | nc0 = | 1.5549e-05 | mol(Q2) | nsc0 = | 0 | mol(Q2) | 1 |  |  | 0
0.02 | Tge = | 293.15 | K |  | 523.15 | 293.15 | 293.15 | 293.15 |  | Sample Volume = |  | 0.058 | +/- | 0.0029 | cm3 |  | 100 | [6 empty] | 2 |  |  | 0
0.03 |  |  |  |  | 523.15 | 293.15 | 293.15 | 293.15 |  | Initial Cont. Vol. = |  | 379 | +/- | 18.9 | cm3 |  | 100 | nse2 * b + nse - (nc0 + ns0) = 0 where | [5 empty] | 3 |  |  | 0
0.04 | Last ns(t) value = |  | 1.457e-05 | mol(Q2) | 523.15 | 293.15 | 293.15 | 293.15 |  | Sample Cont. Vol. = |  | 66.4 | +/- | 3.32 | cm3 |  | 100 | b = Vtot / (Vs2 * Ks2 * R * Te) | [5 empty] | 4 |  |  | 0
0.05 | nse - last ns(t) value = |  | 7.6233e-20 | mol(Q2) | 523.15 | 293.15 | 293.15 | 293.15 |  | Molar Mass = |  | 50.944 | g mol(Q2)-1 |  |  |  | 100 | b = | 4615.0642 | mol(Q2)-1 |  |  |  | 5 |  |  | 0
0.06 |  |  |  |  | 523.15 | 293.15 | 293.15 | 293.15 |  | Total Cont. Vol = |  | 445.342 | cm3 |  |  |  | 100 | nse = +/- (sqrt(4(nco + ns0)b + 1) - 1) / (2b) | [5 empty] | 6 |  |  | 0
0.07 | LEGEND |  |  |  | 523.15 | 293.15 | 293.15 | 293.15 |  |  | D0 = | 2.9e-08 | m2 s-1 | D = | 1.1042e-08 | m2 s-1 | 100 | nse = | 1.457e-05 | mol(Q2) |  |  |  | 7 |  |  | 0
0.08 | ### | = | User input |  | 523.15 | 293.15 | 293.15 | 293.15 |  |  | ED = | 4.2 | kJ mol(Q2)-1 |  |  |  | 100 | [6 empty] | 8 |  |  | 0
0.09 | ### | = | User input, doesn't affect other values |  | 523.15 | 293.15 | 293.15 | 293.15 |  |  | Ks0 = | 0.138 | mol(Q2) m-3 Pa-0.5 | Ks = | 108.4846 | mol(Q2) m-3 Pa-0.5 | 100 | Check via Ideal Gas Law (should get same nse as above) | [5 empty] | 9 |  |  | 0
0.1 |  |  |  |  | 523.15 | 293.15 | 293.15 | 293.15 |  |  | Es = | -29 | kJ mol(Q2)-1 |  |  |  | 100 | Pe_avg = | 5.3618 | Pa |  |  |  | 10 |  |  | 0
0.11 | ### | = | Calculated value or constant |  | 523.15 | 293.15 | 293.15 | 293.15 |  |  | P0 = | 4.002e-09 | mol(Q2) m-1 s-1 Pa-0.5 | P = | 1.1979e-06 | mol(Q2) m-1 s-1 Pa-0.5 | 100 | nce = | 9.7968e-07 | mol(Q2) |  |  |  | 11 |  |  | 0
0.12 | ### | = | Calculated value comparable with HyPAT |  | 523.15 | 293.15 | 293.15 | 293.15 |  |  | EP = | -24.8 | kJ mol(Q2)-1 |  |  |  | 100 | nse = | 1.457e-05 | mol(Q2) |  |  |  | 12 |  |  | 0
0.13 |  |  |  |  | 523.15 | 293.15 | 293.15 | 293.15 | [8 empty] | 100 | [6 empty] | 13 |  |  | 0
0.14 |  |  |  |  | 523.15 | 293.15 | 293.15 | 293.15 |  |  | R = | 8.3145 | J K−1 mol(Q2)−1 |  |  |  | 100 | ns0 = | 0 | mol(Q2) |  |  |  | 14 |  |  | 0
0.15 |  |  |  |  | 523.15 | 293.15 | 293.15 | 293.15 | [8 empty] | 100 | [6 empty] | 15 |  |  | 0
0.16 |  |  |  |  | 523.15 | 293.15 | 293.15 | 293.15 | [8 empty] | 100 | [6 empty] | 16 |  |  | 0
0.17 |  |  |  |  | 523.15 | 293.15 | 293.15 | 293.15 | [8 empty] | 100 | [6 empty] | 17 |  |  | 0
0.18 |  |  |  |  | 523.15 | 293.15 | 293.15 | 293.15 | [8 empty] | 100 | [6 empty] | 18 |  |  | 0
0.19 |  |  |  |  | 523.15 | 293.15 | 293.15 | 293.15 | [8 empty] | 100 | [6 empty] | 19 |  |  | 0
0.2 |  |  |  |  | 523.15 | 293.15 | 293.15 | 293.15 | [8 empty] | 100 | [6 empty] | 20 |  |  | 0
0.21 |  |  |  |  | 523.15 | 293.15 | 293.15 | 293.15 | [8 empty] | 100 | [6 empty] | 21 |  |  | 0
0.22 |  |  |  |  | 523.15 | 293.15 | 293.15 | 293.15 | [8 empty] | 100 | [6 empty] | 22 |  |  | 0
0.23 |  |  |  |  | 523.15 | 293.15 | 293.15 | 293.15 | [8 empty] | 100 | [6 empty] | 23 |  |  | 0
0.24 |  |  |  |  | 523.15 | 293.15 | 293.15 | 293.15 | [8 empty] | 100 | [6 empty] | 24 |  |  | 0
0.25 |  |  |  |  | 523.15 | 293.15 | 293.15 | 293.15 | [8 empty] | 100 | [6 empty] | 25 |  |  | 0
0.26 |  |  |  |  | 523.15 | 293.15 | 293.15 | 293.15 | [8 empty] | 100 | [6 empty] | 26 |  |  | 0
0.27 |  |  |  |  | 523.15 | 293.15 | 293.15 | 293.15 | [8 empty] | 100 | [6 empty] | 27 |  |  | 0
0.28 |  |  |  |  | 523.15 | 293.15 | 293.15 | 293.15 | [8 empty] | 100 | [6 empty] | 28 |  |  | 0
0.29 |  |  |  |  | 523.15 | 293.15 | 293.15 | 293.15 | [8 empty] | 100 | [6 empty] | 29 |  |  | 0
0.3 |  |  |  |  | 523.15 | 293.15 | 293.15 | 293.15 | [8 empty] | 100 | [6 empty] | 30 |  |  | 0
0.31 |  |  |  |  | 523.15 | 293.15 | 293.15 | 293.15 | [8 empty] | 100 | [6 empty] | 31 |  |  | 0
0.32 |  |  |  |  | 523.15 | 293.15 | 293.15 | 293.15 | [8 empty] | 100 | [6 empty] | 32 |  |  | 0
0.33 |  |  |  |  | 523.15 | 293.15 | 293.15 | 293.15 | [8 empty] | 100 | [6 empty] | 33 |  |  | 0
0.34 |  |  |  |  | 523.15 | 293.15 | 293.15 | 293.15 | [8 empty] | 100 | [6 empty] | 34 |  |  | 0
0.35 |  |  |  |  | 523.15 | 293.15 | 293.15 | 293.15 | [8 empty] | 100 | [6 empty] | 35 |  |  | 0
0.36 |  |  |  |  | 523.15 | 293.15 | 293.15 | 293.15 | [8 empty] | 100 | [6 empty] | 36 |  |  | 0
0.37 |  |  |  |  | 523.15 | 293.15 | 293.15 | 293.15 | [8 empty] | 100 | [6 empty] | 37 |  |  | 0
0.38 |  |  |  |  | 523.15 | 293.15 | 293.15 | 293.15 | [8 empty] | 100 | [6 empty] | 38 |  |  | 0
0.39 |  |  |  |  | 523.15 | 293.15 | 293.15 | 293.15 | [8 empty] | 100 | [6 empty] | 39 |  |  | 0
0.4 |  |  |  |  | 523.15 | 293.15 | 293.15 | 293.15 | [8 empty] | 100 | [6 empty] | 40 |  |  | 0
0.41 |  |  |  |  | 523.15 | 293.15 | 293.15 | 293.15 | [8 empty] | 100 | [6 empty] | 41 |  |  | 0
0.42 |  |  |  |  | 523.15 | 293.15 | 293.15 | 293.15 | [8 empty] | 100 | [6 empty] | 42 |  |  | 0
0.43 |  |  |  |  | 523.15 | 293.15 | 293.15 | 293.15 | [8 empty] | 100 | [6 empty] | 43 |  |  | 0
0.44 |  |  |  |  | 523.15 | 293.15 | 293.15 | 293.15 | [8 empty] | 100 | [6 empty] | 44 |  |  | 0
0.45 |  |  |  |  | 523.15 | 293.15 | 293.15 | 293.15 | [8 empty] | 100 | [6 empty] | 45 |  |  | 0
0.46 |  |  |  |  | 523.15 | 293.15 | 293.15 | 293.15 | [8 empty] | 100 | [6 empty] | 46 |  |  | 0
0.47 |  |  |  |  | 523.15 | 293.15 | 293.15 | 293.15 | [8 empty] | 100 | [6 empty] | 47 |  |  | 0
0.48 |  |  |  |  | 523.15 | 293.15 | 293.15 | 293.15 | [8 empty] | 100 | [6 empty] | 48 |  |  | 0
0.49 |  |  |  |  | 523.15 | 293.15 | 293.15 | 293.15 | [8 empty] | 100 | [6 empty] | 49 |  |  | 0
0.5 |  |  |  |  | 523.15 | 293.15 | 293.15 | 293.15 | [8 empty] | 100 | [6 empty] | 50 |  |  | 0
0.51 |  |  |  |  | 523.15 | 293.15 | 293.15 | 293.15 | [8 empty] | 100 | [6 empty] | 51 |  |  | 0
0.52 |  |  |  |  | 523.15 | 293.15 | 293.15 | 293.15 | [8 empty] | 100 | [6 empty] | 52 |  |  | 0
0.53 |  |  |  |  | 523.15 | 293.15 | 293.15 | 293.15 | [8 empty] | 100 | [6 empty] | 53 |  |  | 0
0.54 |  |  |  |  | 523.15 | 293.15 | 293.15 | 293.15 | [8 empty] | 100 | [6 empty] | 54 |  |  | 0
0.55 |  |  |  |  | 523.15 | 293.15 | 293.15 | 293.15 | [8 empty] | 100 | [6 empty] | 55 |  |  | 0
0.56 |  |  |  |  | 523.15 | 293.15 | 293.15 | 293.15 | [8 empty] | 100 | [6 empty] | 56 |  |  | 0
0.57 |  |  |  |  | 523.15 | 293.15 | 293.15 | 293.15 | [8 empty] | 100 | [6 empty] | 57 |  |  | 0
0.58 |  |  |  |  | 523.15 | 293.15 | 293.15 | 293.15 | [8 empty] | 100 | [6 empty] | 58 |  |  | 0
0.59 |  |  |  |  | 523.15 | 293.15 | 293.15 | 293.15 | [8 empty] | 100 | [6 empty] | 59 |  |  | 0
0.6 |  |  |  |  | 523.15 | 293.15 | 293.15 | 293.15 | [8 empty] | 100 | [6 empty] | 60 |  |  | 0
0.61 |  |  |  |  | 523.15 | 293.15 | 293.15 | 293.15 | [8 empty] | 100 | [6 empty] | 61 |  |  | 0
0.62 |  |  |  |  | 523.15 | 293.15 | 293.15 | 293.15 | [8 empty] | 100 | [6 empty] | 62 |  |  | 0
0.63 |  |  |  |  | 523.15 | 293.15 | 293.15 | 293.15 | [8 empty] | 100 | [6 empty] | 63 |  |  | 0
0.64 |  |  |  |  | 523.15 | 293.15 | 293.15 | 293.15 | [8 empty] | 100 | [6 empty] | 64 |  |  | 0
0.65 |  |  |  |  | 523.15 | 293.15 | 293.15 | 293.15 | [8 empty] | 100 | [6 empty] | 65 |  |  | 0
0.66 |  |  |  |  | 523.15 | 293.15 | 293.15 | 293.15 | [8 empty] | 100 | [6 empty] | 66 |  |  | 0
0.67 |  |  |  |  | 523.15 | 293.15 | 293.15 | 293.15 | [8 empty] | 100 | [6 empty] | 67 |  |  | 0
0.68 |  |  |  |  | 523.15 | 293.15 | 293.15 | 293.15 | [8 empty] | 100 | [6 empty] | 68 |  |  | 0
0.69 |  |  |  |  | 523.15 | 293.15 | 293.15 | 293.15 | [8 empty] | 100 | [6 empty] | 69 |  |  | 0
0.7 |  |  |  |  | 523.15 | 293.15 | 293.15 | 293.15 | [8 empty] | 100 | [6 empty] | 70 |  |  | 0
0.71 |  |  |  |  | 523.15 | 293.15 | 293.15 | 293.15 | [8 empty] | 100 | [6 empty] | 71 |  |  | 0
0.72 |  |  |  |  | 523.15 | 293.15 | 293.15 | 293.15 | [8 empty] | 100 | [6 empty] | 72 |  |  | 0
0.73 |  |  |  |  | 523.15 | 293.15 | 293.15 | 293.15 | [8 empty] | 100 | [6 empty] | 73 |  |  | 0
0.74 |  |  |  |  | 523.15 | 293.15 | 293.15 | 293.15 | [8 empty] | 100 | [6 empty] | 74 |  |  | 0
0.75 |  |  |  |  | 523.15 | 293.15 | 293.15 | 293.15 | [8 empty] | 100 | [6 empty] | 75 |  |  | 0
0.76 |  |  |  |  | 523.15 | 293.15 | 293.15 | 293.15 | [8 empty] | 100 | [6 empty] | 76 |  |  | 0
0.77 |  |  |  |  | 523.15 | 293.15 | 293.15 | 293.15 | [8 empty] | 100 | [6 empty] | 77 |  |  | 0
0.78 |  |  |  |  | 523.15 | 293.15 | 293.15 | 293.15 | [8 empty] | 100 | [6 empty] | 78 |  |  | 0
0.79 |  |  |  |  | 523.15 | 293.15 | 293.15 | 293.15 | [8 empty] | 100 | [6 empty] | 79 |  |  | 0
0.8 |  |  |  |  | 523.15 | 293.15 | 293.15 | 293.15 | [8 empty] | 100 | [6 empty] | 80 |  |  | 0
0.81 |  |  |  |  | 523.15 | 293.15 | 293.15 | 293.15 | [8 empty] | 100 | [6 empty] | 81 |  |  | 0
0.82 |  |  |  |  | 523.15 | 293.15 | 293.15 | 293.15 | [8 empty] | 100 | [6 empty] | 82 |  |  | 0
0.83 |  |  |  |  | 523.15 | 293.15 | 293.15 | 293.15 | [8 empty] | 100 | [6 empty] | 83 |  |  | 0
0.84 |  |  |  |  | 523.15 | 293.15 | 293.15 | 293.15 | [8 empty] | 100 | [6 empty] | 84 |  |  | 0
0.85 |  |  |  |  | 523.15 | 293.15 | 293.15 | 293.15 | [8 empty] | 100 | [6 empty] | 85 |  |  | 0
0.86 |  |  |  |  | 523.15 | 293.15 | 293.15 | 293.15 | [8 empty] | 100 | [6 empty] | 86 |  |  | 0
0.87 |  |  |  |  | 523.15 | 293.15 | 293.15 | 293.15 | [8 empty] | 100 | [6 empty] | 87 |  |  | 0
0.88 |  |  |  |  | 523.15 | 293.15 | 293.15 | 293.15 | [8 empty] | 100 | [6 empty] | 88 |  |  | 0
0.89 |  |  |  |  | 523.15 | 293.15 | 293.15 | 293.15 | [8 empty] | 100 | [6 empty] | 89 |  |  | 0
0.9 |  |  |  |  | 523.15 | 293.15 | 293.15 | 293.15 | [8 empty] | 100 | [6 empty] | 90 |  |  | 0
0.91 |  |  |  |  | 523.15 | 293.15 | 293.15 | 293.15 | [8 empty] | 100 | [6 empty] | 91 |  |  | 0
0.92 |  |  |  |  | 523.15 | 293.15 | 293.15 | 293.15 | [8 empty] | 100 | [6 empty] | 92 |  |  | 0
0.93 |  |  |  |  | 523.15 | 293.15 | 293.15 | 293.15 | [8 empty] | 100 | [6 empty] | 93 |  |  | 0
0.94 |  |  |  |  | 523.15 | 293.15 | 293.15 | 293.15 | [8 empty] | 100 | [6 empty] | 94 |  |  | 0
0.95 |  |  |  |  | 523.15 | 293.15 | 293.15 | 293.15 | [8 empty] | 100 | [6 empty] | 95 |  |  | 0
0.96 |  |  |  |  | 523.15 | 293.15 | 293.15 | 293.15 | [8 empty] | 100 | [6 empty] | 96 |  |  | 0
0.97 |  |  |  |  | 523.15 | 293.15 | 293.15 | 293.15 | [8 empty] | 100 | [6 empty] | 97 |  |  | 0
0.98 |  |  |  |  | 523.15 | 293.15 | 293.15 | 293.15 | [8 empty] | 100 | [6 empty] | 98 |  |  | 0
0.99 |  |  |  |  | 523.15 | 293.15 | 293.15 | 293.15 | [8 empty] | 100 | [6 empty] | 99 |  |  | 0
1 |  |  |  |  | 523.15 | 293.15 | 293.15 | 293.15 | [8 empty] | 100 | [6 empty] | 100 |  |  | 0
1.01 |  |  |  |  | 523.15 | 293.15 | 293.15 | 293.15 | [8 empty] | 100 | [6 empty] | 101 |  |  | 0
1.02 |  |  |  |  | 523.15 | 293.15 | 293.15 | 293.15 | [8 empty] | 100 | [6 empty] | 102 |  |  | 0
1.03 |  |  |  |  | 523.15 | 293.15 | 293.15 | 293.15 | [8 empty] | 100 | [6 empty] | 103 |  |  | 0
1.04 |  |  |  |  | 523.15 | 293.15 | 293.15 | 293.15 | [8 empty] | 100 | [6 empty] | 104 |  |  | 0
1.05 |  |  |  |  | 523.15 | 293.15 | 293.15 | 293.15 | [8 empty] | 100 | [6 empty] | 105 |  |  | 0
1.06 |  |  |  |  | 523.15 | 293.15 | 293.15 | 293.15 | [8 empty] | 100 | [6 empty] | 106 |  |  | 0
1.07 |  |  |  |  | 523.15 | 293.15 | 293.15 | 293.15 | [8 empty] | 100 | [6 empty] | 107 |  |  | 0
1.08 |  |  |  |  | 523.15 | 293.15 | 293.15 | 293.15 | [8 empty] | 100 | [6 empty] | 108 |  |  | 0
1.09 |  |  |  |  | 523.15 | 293.15 | 293.15 | 293.15 | [8 empty] | 100 | [6 empty] | 109 |  |  | 0
1.1 |  |  |  |  | 523.15 | 293.15 | 293.15 | 293.15 | [8 empty] | 100 | [6 empty] | 110 |  |  | 0
1.11 |  |  |  |  | 523.15 | 293.15 | 293.15 | 293.15 | [8 empty] | 100 | [6 empty] | 111 |  |  | 0
1.12 |  |  |  |  | 523.15 | 293.15 | 293.15 | 293.15 | [8 empty] | 100 | [6 empty] | 112 |  |  | 0
1.13 |  |  |  |  | 523.15 | 293.15 | 293.15 | 293.15 | [8 empty] | 100 | [6 empty] | 113 |  |  | 0
1.14 |  |  |  |  | 523.15 | 293.15 | 293.15 | 293.15 | [8 empty] | 100 | [6 empty] | 114 |  |  | 0
1.15 |  |  |  |  | 523.15 | 293.15 | 293.15 | 293.15 | [8 empty] | 100 | [6 empty] | 115 |  |  | 0
1.16 |  |  |  |  | 523.15 | 293.15 | 293.15 | 293.15 | [8 empty] | 100 | [6 empty] | 116 |  |  | 0
1.17 |  |  |  |  | 523.15 | 293.15 | 293.15 | 293.15 | [8 empty] | 100 | [6 empty] | 117 |  |  | 0
1.18 |  |  |  |  | 523.15 | 293.15 | 293.15 | 293.15 | [8 empty] | 100 | [6 empty] | 118 |  |  | 0
1.19 |  |  |  |  | 523.15 | 293.15 | 293.15 | 293.15 | [8 empty] | 100 | [6 empty] | 119 |  |  | 0
1.2 |  |  |  |  | 523.15 | 293.15 | 293.15 | 293.15 | [8 empty] | 100 | [6 empty] | 120 |  |  | 0
1.21 |  |  |  |  | 523.15 | 293.15 | 293.15 | 293.15 | [8 empty] | 100 | [6 empty] | 121 |  |  | 0
1.22 |  |  |  |  | 523.15 | 293.15 | 293.15 | 293.15 | [8 empty] | 100 | [6 empty] | 122 |  |  | 0
1.23 |  |  |  |  | 523.15 | 293.15 | 293.15 | 293.15 | [8 empty] | 100 | [6 empty] | 123 |  |  | 0
1.24 |  |  |  |  | 523.15 | 293.15 | 293.15 | 293.15 | [8 empty] | 100 | [6 empty] | 124 |  |  | 0
1.25 |  |  |  |  | 523.15 | 293.15 | 293.15 | 293.15 | [8 empty] | 100 | [6 empty] | 125 |  |  | 0
1.26 |  |  |  |  | 523.15 | 293.15 | 293.15 | 293.15 | [8 empty] | 100 | [6 empty] | 126 |  |  | 0
1.27 |  |  |  |  | 523.15 | 293.15 | 293.15 | 293.15 | [8 empty] | 100 | [6 empty] | 127 |  |  | 0
1.28 |  |  |  |  | 523.15 | 293.15 | 293.15 | 293.15 | [8 empty] | 100 | [6 empty] | 128 |  |  | 0
1.29 |  |  |  |  | 523.15 | 293.15 | 293.15 | 293.15 | [8 empty] | 100 | [6 empty] | 129 |  |  | 0
1.3 |  |  |  |  | 523.15 | 293.15 | 293.15 | 293.15 | [8 empty] | 100 | [6 empty] | 130 |  |  | 0
1.31 |  |  |  |  | 523.15 | 293.15 | 293.15 | 293.15 | [8 empty] | 100 | [6 empty] | 131 |  |  | 0
1.32 |  |  |  |  | 523.15 | 293.15 | 293.15 | 293.15 | [8 empty] | 100 | [6 empty] | 132 |  |  | 0
1.33 |  |  |  |  | 523.15 | 293.15 | 293.15 | 293.15 | [8 empty] | 100 | [6 empty] | 133 |  |  | 0
1.34 |  |  |  |  | 523.15 | 293.15 | 293.15 | 293.15 | [8 empty] | 100 | [6 empty] | 134 |  |  | 0
1.35 |  |  |  |  | 523.15 | 293.15 | 293.15 | 293.15 | [8 empty] | 100 | [6 empty] | 135 |  |  | 0
1.36 |  |  |  |  | 523.15 | 293.15 | 293.15 | 293.15 | [8 empty] | 100 | [6 empty] | 136 |  |  | 0
1.37 |  |  |  |  | 523.15 | 293.15 | 293.15 | 293.15 | [8 empty] | 100 | [6 empty] | 137 |  |  | 0
1.38 |  |  |  |  | 523.15 | 293.15 | 293.15 | 293.15 | [8 empty] | 100 | [6 empty] | 138 |  |  | 0
1.39 |  |  |  |  | 523.15 | 293.15 | 293.15 | 293.15 | [8 empty] | 100 | [6 empty] | 139 |  |  | 0
1.4 |  |  |  |  | 523.15 | 293.15 | 293.15 | 293.15 | [8 empty] | 100 | [6 empty] | 140 |  |  | 0
1.41 |  |  |  |  | 523.15 | 293.15 | 293.15 | 293.15 | [8 empty] | 100 | [6 empty] | 141 |  |  | 0
1.42 |  |  |  |  | 523.15 | 293.15 | 293.15 | 293.15 | [8 empty] | 100 | [6 empty] | 142 |  |  | 0
1.43 |  |  |  |  | 523.15 | 293.15 | 293.15 | 293.15 | [8 empty] | 100 | [6 empty] | 143 |  |  | 0
1.44 |  |  |  |  | 523.15 | 293.15 | 293.15 | 293.15 | [8 empty] | 100 | [6 empty] | 144 |  |  | 0
1.45 |  |  |  |  | 523.15 | 293.15 | 293.15 | 293.15 | [8 empty] | 100 | [6 empty] | 145 |  |  | 0
1.46 |  |  |  |  | 523.15 | 293.15 | 293.15 | 293.15 | [8 empty] | 100 | [6 empty] | 146 |  |  | 0
1.47 |  |  |  |  | 523.15 | 293.15 | 293.15 | 293.15 | [8 empty] | 100 | [6 empty] | 147 |  |  | 0
1.48 |  |  |  |  | 523.15 | 293.15 | 293.15 | 293.15 | [8 empty] | 100 | [6 empty] | 148 |  |  | 0
1.49 |  |  |  |  | 523.15 | 293.15 | 293.15 | 293.15 | [8 empty] | 100 | [6 empty] | 149 |  |  | 0
1.5 |  |  |  |  | 523.15 | 293.15 | 293.15 | 293.15 | [8 empty] | 100 | [6 empty] | 150 |  |  | 0
1.51 |  |  |  |  | 523.15 | 293.15 | 293.15 | 293.15 | [8 empty] | 100 | [6 empty] | 151 |  |  | 0
1.52 |  |  |  |  | 523.15 | 293.15 | 293.15 | 293.15 | [8 empty] | 100 | [6 empty] | 152 |  |  | 0
1.53 |  |  |  |  | 523.15 | 293.15 | 293.15 | 293.15 | [8 empty] | 100 | [6 empty] | 153 |  |  | 0
1.54 |  |  |  |  | 523.15 | 293.15 | 293.15 | 293.15 | [8 empty] | 100 | [6 empty] | 154 |  |  | 0
1.55 |  |  |  |  | 523.15 | 293.15 | 293.15 | 293.15 | [8 empty] | 100 | [6 empty] | 155 |  |  | 0
1.56 |  |  |  |  | 523.15 | 293.15 | 293.15 | 293.15 | [8 empty] | 100 | [6 empty] | 156 |  |  | 0
1.57 |  |  |  |  | 523.15 | 293.15 | 293.15 | 293.15 | [8 empty] | 100 | [6 empty] | 157 |  |  | 0
1.58 |  |  |  |  | 523.15 | 293.15 | 293.15 | 293.15 | [8 empty] | 100 | [6 empty] | 158 |  |  | 0
1.59 |  |  |  |  | 523.15 | 293.15 | 293.15 | 293.15 | [8 empty] | 100 | [6 empty] | 159 |  |  | 0
1.6 |  |  |  |  | 523.15 | 293.15 | 293.15 | 293.15 | [8 empty] | 100 | [6 empty] | 160 |  |  | 0
1.61 |  |  |  |  | 523.15 | 293.15 | 293.15 | 293.15 | [8 empty] | 100 | [6 empty] | 161 |  |  | 0
1.62 |  |  |  |  | 523.15 | 293.15 | 293.15 | 293.15 | [8 empty] | 100 | [6 empty] | 162 |  |  | 0
1.63 |  |  |  |  | 523.15 | 293.15 | 293.15 | 293.15 | [8 empty] | 100 | [6 empty] | 163 |  |  | 0
1.64 |  |  |  |  | 523.15 | 293.15 | 293.15 | 293.15 | [8 empty] | 100 | [6 empty] | 164 |  |  | 0
1.65 |  |  |  |  | 523.15 | 293.15 | 293.15 | 293.15 | [8 empty] | 100 | [6 empty] | 165 |  |  | 0
1.66 |  |  |  |  | 523.15 | 293.15 | 293.15 | 293.15 | [8 empty] | 100 | [6 empty] | 166 |  |  | 0
1.67 |  |  |  |  | 523.15 | 293.15 | 293.15 | 293.15 | [8 empty] | 100 | [6 empty] | 167 |  |  | 0
1.68 |  |  |  |  | 523.15 | 293.15 | 293.15 | 293.15 | [8 empty] | 100 | [6 empty] | 168 |  |  | 0
1.69 |  |  |  |  | 523.15 | 293.15 | 293.15 | 293.15 | [8 empty] | 100 | [6 empty] | 169 |  |  | 0
1.7 |  |  |  |  | 523.15 | 293.15 | 293.15 | 293.15 | [8 empty] | 100 | [6 empty] | 170 |  |  | 0
1.71 |  |  |  |  | 523.15 | 293.15 | 293.15 | 293.15 | [8 empty] | 100 | [6 empty] | 171 |  |  | 0
1.72 |  |  |  |  | 523.15 | 293.15 | 293.15 | 293.15 | [8 empty] | 100 | [6 empty] | 172 |  |  | 0
1.73 |  |  |  |  | 523.15 | 293.15 | 293.15 | 293.15 | [8 empty] | 100 | [6 empty] | 173 |  |  | 0
1.74 |  |  |  |  | 523.15 | 293.15 | 293.15 | 293.15 | [8 empty] | 100 | [6 empty] | 174 |  |  | 0
1.75 |  |  |  |  | 523.15 | 293.15 | 293.15 | 293.15 | [8 empty] | 100 | [6 empty] | 175 |  |  | 0
1.76 |  |  |  |  | 523.15 | 293.15 | 293.15 | 293.15 | [8 empty] | 100 | [6 empty] | 176 |  |  | 0
1.77 |  |  |  |  | 523.15 | 293.15 | 293.15 | 293.15 | [8 empty] | 100 | [6 empty] | 177 |  |  | 0
1.78 |  |  |  |  | 523.15 | 293.15 | 293.15 | 293.15 | [8 empty] | 100 | [6 empty] | 178 |  |  | 0
1.79 |  |  |  |  | 523.15 | 293.15 | 293.15 | 293.15 | [8 empty] | 100 | [6 empty] | 179 |  |  | 0
1.8 |  |  |  |  | 523.15 | 293.15 | 293.15 | 293.15 | [8 empty] | 100 | [6 empty] | 180 |  |  | 0
1.81 |  |  |  |  | 523.15 | 293.15 | 293.15 | 293.15 | [8 empty] | 100 | [6 empty] | 181 |  |  | 0
1.82 |  |  |  |  | 523.15 | 293.15 | 293.15 | 293.15 | [8 empty] | 100 | [6 empty] | 182 |  |  | 0
1.83 |  |  |  |  | 523.15 | 293.15 | 293.15 | 293.15 | [8 empty] | 100 | [6 empty] | 183 |  |  | 0
1.84 |  |  |  |  | 523.15 | 293.15 | 293.15 | 293.15 | [8 empty] | 100 | [6 empty] | 184 |  |  | 0
1.85 |  |  |  |  | 523.15 | 293.15 | 293.15 | 293.15 | [8 empty] | 100 | [6 empty] | 185 |  |  | 0
1.86 |  |  |  |  | 523.15 | 293.15 | 293.15 | 293.15 | [8 empty] | 100 | [6 empty] | 186 |  |  | 0
1.87 |  |  |  |  | 523.15 | 293.15 | 293.15 | 293.15 | [8 empty] | 100 | [6 empty] | 187 |  |  | 0
1.88 |  |  |  |  | 523.15 | 293.15 | 293.15 | 293.15 | [8 empty] | 100 | [6 empty] | 188 |  |  | 0
1.89 |  |  |  |  | 523.15 | 293.15 | 293.15 | 293.15 | [8 empty] | 100 | [6 empty] | 189 |  |  | 0
1.9 |  |  |  |  | 523.15 | 293.15 | 293.15 | 293.15 | [8 empty] | 100 | [6 empty] | 190 |  |  | 0
1.91 |  |  |  |  | 523.15 | 293.15 | 293.15 | 293.15 | [8 empty] | 100 | [6 empty] | 191 |  |  | 0
1.92 |  |  |  |  | 523.15 | 293.15 | 293.15 | 293.15 | [8 empty] | 100 | [6 empty] | 192 |  |  | 0
1.93 |  |  |  |  | 523.15 | 293.15 | 293.15 | 293.15 | [8 empty] | 100 | [6 empty] | 193 |  |  | 0
1.94 |  |  |  |  | 523.15 | 293.15 | 293.15 | 293.15 | [8 empty] | 100 | [6 empty] | 194 |  |  | 0
1.95 |  |  |  |  | 523.15 | 293.15 | 293.15 | 293.15 | [8 empty] | 100 | [6 empty] | 195 |  |  | 0
1.96 |  |  |  |  | 523.15 | 293.15 | 293.15 | 293.15 | [8 empty] | 100 | [6 empty] | 196 |  |  | 0
1.97 |  |  |  |  | 523.15 | 293.15 | 293.15 | 293.15 | [8 empty] | 100 | [6 empty] | 197 |  |  | 0
1.98 |  |  |  |  | 523.15 | 293.15 | 293.15 | 293.15 | [8 empty] | 100 | [6 empty] | 198 |  |  | 0
1.99 |  |  |  |  | 523.15 | 293.15 | 293.15 | 293.15 | [8 empty] | 100 | [6 empty] | 199 |  |  | 0
2 |  |  |  |  | 523.15 | 293.15 | 293.15 | 293.15 | [8 empty] | 100 | [6 empty] | 200 |  |  | 0
2.01 |  |  |  |  | 523.15 | 293.15 | 293.15 | 293.15 | [8 empty] | 100 | [6 empty] | 201 |  |  | 0
2.02 |  |  |  |  | 523.15 | 293.15 | 293.15 | 293.15 | [8 empty] | 100 | [6 empty] | 202 |  |  | 0
2.03 |  |  |  |  | 523.15 | 293.15 | 293.15 | 293.15 | [8 empty] | 100 | [6 empty] | 203 |  |  | 0
2.04 |  |  |  |  | 523.15 | 293.15 | 293.15 | 293.15 | [8 empty] | 100 | [6 empty] | 204 |  |  | 0
2.05 |  |  |  |  | 523.15 | 293.15 | 293.15 | 293.15 | [8 empty] | 100 | [6 empty] | 205 |  |  | 0
2.06 |  |  |  |  | 523.15 | 293.15 | 293.15 | 293.15 | [8 empty] | 100 | [6 empty] | 206 |  |  | 0
2.07 |  |  |  |  | 523.15 | 293.15 | 293.15 | 293.15 | [8 empty] | 100 | [6 empty] | 207 |  |  | 0
2.08 |  |  |  |  | 523.15 | 293.15 | 293.15 | 293.15 | [8 empty] | 100 | [6 empty] | 208 |  |  | 0
2.09 |  |  |  |  | 523.15 | 293.15 | 293.15 | 293.15 | [8 empty] | 100 | [6 empty] | 209 |  |  | 0
2.1 |  |  |  |  | 523.15 | 293.15 | 293.15 | 293.15 | [8 empty] | 100 | [6 empty] | 210 |  |  | 0
2.11 |  |  |  |  | 523.15 | 293.15 | 293.15 | 293.15 | [8 empty] | 100 | [6 empty] | 211 |  |  | 0
2.12 |  |  |  |  | 523.15 | 293.15 | 293.15 | 293.15 | [8 empty] | 100 | [6 empty] | 212 |  |  | 0
2.13 |  |  |  |  | 523.15 | 293.15 | 293.15 | 293.15 | [8 empty] | 100 | [6 empty] | 213 |  |  | 0
2.14 |  |  |  |  | 523.15 | 293.15 | 293.15 | 293.15 | [8 empty] | 100 | [6 empty] | 214 |  |  | 0
2.15 |  |  |  |  | 523.15 | 293.15 | 293.15 | 293.15 | [8 empty] | 100 | [6 empty] | 215 |  |  | 0
2.16 |  |  |  |  | 523.15 | 293.15 | 293.15 | 293.15 | [8 empty] | 100 | [6 empty] | 216 |  |  | 0
2.17 |  |  |  |  | 523.15 | 293.15 | 293.15 | 293.15 | [8 empty] | 100 | [6 empty] | 217 |  |  | 0
2.18 |  |  |  |  | 523.15 | 293.15 | 293.15 | 293.15 | [8 empty] | 100 | [6 empty] | 218 |  |  | 0
2.19 |  |  |  |  | 523.15 | 293.15 | 293.15 | 293.15 | [8 empty] | 100 | [6 empty] | 219 |  |  | 0
2.2 |  |  |  |  | 523.15 | 293.15 | 293.15 | 293.15 | [8 empty] | 100 | [6 empty] | 220 |  |  | 0
2.21 |  |  |  |  | 523.15 | 293.15 | 293.15 | 293.15 | [8 empty] | 100 | [6 empty] | 221 |  |  | 0
2.22 |  |  |  |  | 523.15 | 293.15 | 293.15 | 293.15 | [8 empty] | 100 | [6 empty] | 222 |  |  | 0
2.23 |  |  |  |  | 523.15 | 293.15 | 293.15 | 293.15 | [8 empty] | 100 | [6 empty] | 223 |  |  | 0
2.24 |  |  |  |  | 523.15 | 293.15 | 293.15 | 293.15 | [8 empty] | 100 | [6 empty] | 224 |  |  | 0
2.25 |  |  |  |  | 523.15 | 293.15 | 293.15 | 293.15 | [8 empty] | 100 | [6 empty] | 225 |  |  | 0
2.26 |  |  |  |  | 523.15 | 293.15 | 293.15 | 293.15 | [8 empty] | 100 | [6 empty] | 226 |  |  | 0
2.27 |  |  |  |  | 523.15 | 293.15 | 293.15 | 293.15 | [8 empty] | 100 | [6 empty] | 227 |  |  | 0
2.28 |  |  |  |  | 523.15 | 293.15 | 293.15 | 293.15 | [8 empty] | 100 | [6 empty] | 228 |  |  | 0
2.29 |  |  |  |  | 523.15 | 293.15 | 293.15 | 293.15 | [8 empty] | 100 | [6 empty] | 229 |  |  | 0
2.3 |  |  |  |  | 523.15 | 293.15 | 293.15 | 293.15 | [8 empty] | 100 | [6 empty] | 230 |  |  | 0
2.31 |  |  |  |  | 523.15 | 293.15 | 293.15 | 293.15 | [8 empty] | 100 | [6 empty] | 231 |  |  | 0
2.32 |  |  |  |  | 523.15 | 293.15 | 293.15 | 293.15 | [8 empty] | 100 | [6 empty] | 232 |  |  | 0
2.33 |  |  |  |  | 523.15 | 293.15 | 293.15 | 293.15 | [8 empty] | 100 | [6 empty] | 233 |  |  | 0
2.34 |  |  |  |  | 523.15 | 293.15 | 293.15 | 293.15 | [8 empty] | 100 | [6 empty] | 234 |  |  | 0
2.35 |  |  |  |  | 523.15 | 293.15 | 293.15 | 293.15 | [8 empty] | 100 | [6 empty] | 235 |  |  | 0
2.36 |  |  |  |  | 523.15 | 293.15 | 293.15 | 293.15 | [8 empty] | 100 | [6 empty] | 236 |  |  | 0
2.37 |  |  |  |  | 523.15 | 293.15 | 293.15 | 293.15 | [8 empty] | 100 | [6 empty] | 237 |  |  | 0
2.38 |  |  |  |  | 523.15 | 293.15 | 293.15 | 293.15 | [8 empty] | 100 | [6 empty] | 238 |  |  | 0
2.39 |  |  |  |  | 523.15 | 293.15 | 293.15 | 293.15 | [8 empty] | 100 | [6 empty] | 239 |  |  | 0
2.4 |  |  |  |  | 523.15 | 293.15 | 293.15 | 293.15 | [8 empty] | 100 | [6 empty] | 240 |  |  | 0
2.41 |  |  |  |  | 523.15 | 293.15 | 293.15 | 293.15 | [8 empty] | 100 | [6 empty] | 241 |  |  | 0
2.42 |  |  |  |  | 523.15 | 293.15 | 293.15 | 293.15 | [8 empty] | 100 | [6 empty] | 242 |  |  | 0
2.43 |  |  |  |  | 523.15 | 293.15 | 293.15 | 293.15 | [8 empty] | 100 | [6 empty] | 243 |  |  | 0
2.44 |  |  |  |  | 523.15 | 293.15 | 293.15 | 293.15 | [8 empty] | 100 | [6 empty] | 244 |  |  | 0
2.45 |  |  |  |  | 523.15 | 293.15 | 293.15 | 293.15 | [8 empty] | 100 | [6 empty] | 245 |  |  | 0
2.46 |  |  |  |  | 523.15 | 293.15 | 293.15 | 293.15 | [8 empty] | 100 | [6 empty] | 246 |  |  | 0
2.47 |  |  |  |  | 523.15 | 293.15 | 293.15 | 293.15 | [8 empty] | 100 | [6 empty] | 247 |  |  | 0
2.48 |  |  |  |  | 523.15 | 293.15 | 293.15 | 293.15 | [8 empty] | 100 | [6 empty] | 248 |  |  | 0
2.49 |  |  |  |  | 523.15 | 293.15 | 293.15 | 293.15 | [8 empty] | 100 | [6 empty] | 249 |  |  | 0
2.5 |  |  |  |  | 523.15 | 293.15 | 293.15 | 293.15 | [8 empty] | 100 | [6 empty] | 250 |  |  | 0
2.51 |  |  |  |  | 523.15 | 293.15 | 293.15 | 293.15 | [8 empty] | 100 | [6 empty] | 251 |  |  | 0
2.52 |  |  |  |  | 523.15 | 293.15 | 293.15 | 293.15 | [8 empty] | 100 | [6 empty] | 252 |  |  | 0
2.53 |  |  |  |  | 523.15 | 293.15 | 293.15 | 293.15 | [8 empty] | 100 | [6 empty] | 253 |  |  | 0
2.54 |  |  |  |  | 523.15 | 293.15 | 293.15 | 293.15 | [8 empty] | 100 | [6 empty] | 254 |  |  | 0
2.55 |  |  |  |  | 523.15 | 293.15 | 293.15 | 293.15 | [8 empty] | 100 | [6 empty] | 255 |  |  | 0
2.56 |  |  |  |  | 523.15 | 293.15 | 293.15 | 293.15 | [8 empty] | 100 | [6 empty] | 256 |  |  | 0
2.57 |  |  |  |  | 523.15 | 293.15 | 293.15 | 293.15 | [8 empty] | 100 | [6 empty] | 257 |  |  | 0
2.58 |  |  |  |  | 523.15 | 293.15 | 293.15 | 293.15 | [8 empty] | 100 | [6 empty] | 258 |  |  | 0
2.59 |  |  |  |  | 523.15 | 293.15 | 293.15 | 293.15 | [8 empty] | 100 | [6 empty] | 259 |  |  | 0
2.6 |  |  |  |  | 523.15 | 293.15 | 293.15 | 293.15 | [8 empty] | 100 | [6 empty] | 260 |  |  | 0
2.61 |  |  |  |  | 523.15 | 293.15 | 293.15 | 293.15 | [8 empty] | 100 | [6 empty] | 261 |  |  | 0
2.62 |  |  |  |  | 523.15 | 293.15 | 293.15 | 293.15 | [8 empty] | 100 | [6 empty] | 262 |  |  | 0
2.63 |  |  |  |  | 523.15 | 293.15 | 293.15 | 293.15 | [8 empty] | 100 | [6 empty] | 263 |  |  | 0
2.64 |  |  |  |  | 523.15 | 293.15 | 293.15 | 293.15 | [8 empty] | 100 | [6 empty] | 264 |  |  | 0
2.65 |  |  |  |  | 523.15 | 293.15 | 293.15 | 293.15 | [8 empty] | 100 | [6 empty] | 265 |  |  | 0
2.66 |  |  |  |  | 523.15 | 293.15 | 293.15 | 293.15 | [8 empty] | 100 | [6 empty] | 266 |  |  | 0
2.67 |  |  |  |  | 523.15 | 293.15 | 293.15 | 293.15 | [8 empty] | 100 | [6 empty] | 267 |  |  | 0
2.68 |  |  |  |  | 523.15 | 293.15 | 293.15 | 293.15 | [8 empty] | 100 | [6 empty] | 268 |  |  | 0
2.69 |  |  |  |  | 523.15 | 293.15 | 293.15 | 293.15 | [8 empty] | 100 | [6 empty] | 269 |  |  | 0
2.7 |  |  |  |  | 523.15 | 293.15 | 293.15 | 293.15 | [8 empty] | 100 | [6 empty] | 270 |  |  | 0
2.71 |  |  |  |  | 523.15 | 293.15 | 293.15 | 293.15 | [8 empty] | 100 | [6 empty] | 271 |  |  | 0
2.72 |  |  |  |  | 523.15 | 293.15 | 293.15 | 293.15 | [8 empty] | 100 | [6 empty] | 272 |  |  | 0
2.73 |  |  |  |  | 523.15 | 293.15 | 293.15 | 293.15 | [8 empty] | 100 | [6 empty] | 273 |  |  | 0
2.74 |  |  |  |  | 523.15 | 293.15 | 293.15 | 293.15 | [8 empty] | 100 | [6 empty] | 274 |  |  | 0
2.75 |  |  |  |  | 523.15 | 293.15 | 293.15 | 293.15 | [8 empty] | 100 | [6 empty] | 275 |  |  | 0
2.76 |  |  |  |  | 523.15 | 293.15 | 293.15 | 293.15 | [8 empty] | 100 | [6 empty] | 276 |  |  | 0
2.77 |  |  |  |  | 523.15 | 293.15 | 293.15 | 293.15 | [8 empty] | 100 | [6 empty] | 277 |  |  | 0
2.78 |  |  |  |  | 523.15 | 293.15 | 293.15 | 293.15 | [8 empty] | 100 | [6 empty] | 278 |  |  | 0
2.79 |  |  |  |  | 523.15 | 293.15 | 293.15 | 293.15 | [8 empty] | 100 | [6 empty] | 279 |  |  | 0
2.8 |  |  |  |  | 523.15 | 293.15 | 293.15 | 293.15 | [8 empty] | 100 | [6 empty] | 280 |  |  | 0
2.81 |  |  |  |  | 523.15 | 293.15 | 293.15 | 293.15 | [8 empty] | 100 | [6 empty] | 281 |  |  | 0
2.82 |  |  |  |  | 523.15 | 293.15 | 293.15 | 293.15 | [8 empty] | 100 | [6 empty] | 282 |  |  | 0
2.83 |  |  |  |  | 523.15 | 293.15 | 293.15 | 293.15 | [8 empty] | 100 | [6 empty] | 283 |  |  | 0
2.84 |  |  |  |  | 523.15 | 293.15 | 293.15 | 293.15 | [8 empty] | 100 | [6 empty] | 284 |  |  | 0
2.85 |  |  |  |  | 523.15 | 293.15 | 293.15 | 293.15 | [8 empty] | 100 | [6 empty] | 285 |  |  | 0
2.86 |  |  |  |  | 523.15 | 293.15 | 293.15 | 293.15 | [8 empty] | 100 | [6 empty] | 286 |  |  | 0
2.87 |  |  |  |  | 523.15 | 293.15 | 293.15 | 293.15 | [8 empty] | 100 | [6 empty] | 287 |  |  | 0
2.88 |  |  |  |  | 523.15 | 293.15 | 293.15 | 293.15 | [8 empty] | 100 | [6 empty] | 288 |  |  | 0
2.89 |  |  |  |  | 523.15 | 293.15 | 293.15 | 293.15 | [8 empty] | 100 | [6 empty] | 289 |  |  | 0
2.9 |  |  |  |  | 523.15 | 293.15 | 293.15 | 293.15 | [8 empty] | 100 | [6 empty] | 290 |  |  | 0
2.91 |  |  |  |  | 523.15 | 293.15 | 293.15 | 293.15 | [8 empty] | 100 | [6 empty] | 291 |  |  | 0
2.92 |  |  |  |  | 523.15 | 293.15 | 293.15 | 293.15 | [8 empty] | 100 | [6 empty] | 292 |  |  | 0
2.93 |  |  |  |  | 523.15 | 293.15 | 293.15 | 293.15 | [8 empty] | 100 | [6 empty] | 293 |  |  | 0
2.94 |  |  |  |  | 523.15 | 293.15 | 293.15 | 293.15 | [8 empty] | 100 | [6 empty] | 294 |  |  | 0
2.95 |  |  |  |  | 523.15 | 293.15 | 293.15 | 293.15 | [8 empty] | 100 | [6 empty] | 295 |  |  | 0
2.96 |  |  |  |  | 523.15 | 293.15 | 293.15 | 293.15 | [8 empty] | 100 | [6 empty] | 296 |  |  | 0
2.97 |  |  |  |  | 523.15 | 293.15 | 293.15 | 293.15 | [8 empty] | 100 | [6 empty] | 297 |  |  | 0
2.98 |  |  |  |  | 523.15 | 293.15 | 293.15 | 293.15 | [8 empty] | 100 | [6 empty] | 298 |  |  | 0
2.99 |  |  |  |  | 523.15 | 293.15 | 293.15 | 293.15 | [8 empty] | 100 | [6 empty] | 299 |  |  | 0
3 |  |  |  |  | 523.15 | 293.15 | 293.15 | 293.15 | [8 empty] | 100 | [6 empty] | 300 |  |  | 0
3.01 |  |  |  |  | 523.15 | 293.15 | 293.15 | 293.15 | [8 empty] | 100 | [6 empty] | 301 |  |  | 0
3.02 |  |  |  |  | 523.15 | 293.15 | 293.15 | 293.15 | [8 empty] | 100 | [6 empty] | 302 |  |  | 0
3.03 |  |  |  |  | 523.15 | 293.15 | 293.15 | 293.15 | [8 empty] | 100 | [6 empty] | 303 |  |  | 0
3.04 |  |  |  |  | 523.15 | 293.15 | 293.15 | 293.15 | [8 empty] | 100 | [6 empty] | 304 |  |  | 0
3.05 |  |  |  |  | 523.15 | 293.15 | 293.15 | 293.15 | [8 empty] | 100 | [6 empty] | 305 |  |  | 0
3.06 |  |  |  |  | 523.15 | 293.15 | 293.15 | 293.15 | [8 empty] | 100 | [6 empty] | 306 |  |  | 0
3.07 |  |  |  |  | 523.15 | 293.15 | 293.15 | 293.15 | [8 empty] | 100 | [6 empty] | 307 |  |  | 0
3.08 |  |  |  |  | 523.15 | 293.15 | 293.15 | 293.15 | [8 empty] | 100 | [6 empty] | 308 |  |  | 0
3.09 |  |  |  |  | 523.15 | 293.15 | 293.15 | 293.15 | [8 empty] | 100 | [6 empty] | 309 |  |  | 0
3.1 |  |  |  |  | 523.15 | 293.15 | 293.15 | 293.15 | [8 empty] | 100 | [6 empty] | 310 |  |  | 0
3.11 |  |  |  |  | 523.15 | 293.15 | 293.15 | 293.15 | [8 empty] | 100 | [6 empty] | 311 |  |  | 0
3.12 |  |  |  |  | 523.15 | 293.15 | 293.15 | 293.15 | [8 empty] | 100 | [6 empty] | 312 |  |  | 0
3.13 |  |  |  |  | 523.15 | 293.15 | 293.15 | 293.15 | [8 empty] | 100 | [6 empty] | 313 |  |  | 0
3.14 |  |  |  |  | 523.15 | 293.15 | 293.15 | 293.15 | [8 empty] | 100 | [6 empty] | 314 |  |  | 0
3.15 |  |  |  |  | 523.15 | 293.15 | 293.15 | 293.15 | [8 empty] | 100 | [6 empty] | 315 |  |  | 0
3.16 |  |  |  |  | 523.15 | 293.15 | 293.15 | 293.15 | [8 empty] | 100 | [6 empty] | 316 |  |  | 0
3.17 |  |  |  |  | 523.15 | 293.15 | 293.15 | 293.15 | [8 empty] | 100 | [6 empty] | 317 |  |  | 0
3.18 |  |  |  |  | 523.15 | 293.15 | 293.15 | 293.15 | [8 empty] | 100 | [6 empty] | 318 |  |  | 0
3.19 |  |  |  |  | 523.15 | 293.15 | 293.15 | 293.15 | [8 empty] | 100 | [6 empty] | 319 |  |  | 0
3.2 |  |  |  |  | 523.15 | 293.15 | 293.15 | 293.15 | [8 empty] | 100 | [6 empty] | 320 |  |  | 0
3.21 |  |  |  |  | 523.15 | 293.15 | 293.15 | 293.15 | [8 empty] | 100 | [6 empty] | 321 |  |  | 0
3.22 |  |  |  |  | 523.15 | 293.15 | 293.15 | 293.15 | [8 empty] | 100 | [6 empty] | 322 |  |  | 0
3.23 |  |  |  |  | 523.15 | 293.15 | 293.15 | 293.15 | [8 empty] | 100 | [6 empty] | 323 |  |  | 0
3.24 |  |  |  |  | 523.15 | 293.15 | 293.15 | 293.15 | [8 empty] | 100 | [6 empty] | 324 |  |  | 0
3.25 |  |  |  |  | 523.15 | 293.15 | 293.15 | 293.15 | [8 empty] | 100 | [6 empty] | 325 |  |  | 0
3.26 |  |  |  |  | 523.15 | 293.15 | 293.15 | 293.15 | [8 empty] | 100 | [6 empty] | 326 |  |  | 0
3.27 |  |  |  |  | 523.15 | 293.15 | 293.15 | 293.15 | [8 empty] | 100 | [6 empty] | 327 |  |  | 0
3.28 |  |  |  |  | 523.15 | 293.15 | 293.15 | 293.15 | [8 empty] | 100 | [6 empty] | 328 |  |  | 0
3.29 |  |  |  |  | 523.15 | 293.15 | 293.15 | 293.15 | [8 empty] | 100 | [6 empty] | 329 |  |  | 0
3.3 |  |  |  |  | 523.15 | 293.15 | 293.15 | 293.15 | [8 empty] | 100 | [6 empty] | 330 |  |  | 0
3.31 |  |  |  |  | 523.15 | 293.15 | 293.15 | 293.15 | [8 empty] | 100 | [6 empty] | 331 |  |  | 0
3.32 |  |  |  |  | 523.15 | 293.15 | 293.15 | 293.15 | [8 empty] | 100 | [6 empty] | 332 |  |  | 0
3.33 |  |  |  |  | 523.15 | 293.15 | 293.15 | 293.15 | [8 empty] | 100 | [6 empty] | 333 |  |  | 0
3.34 |  |  |  |  | 523.15 | 293.15 | 293.15 | 293.15 | [8 empty] | 100 | [6 empty] | 334 |  |  | 0
3.35 |  |  |  |  | 523.15 | 293.15 | 293.15 | 293.15 | [8 empty] | 100 | [6 empty] | 335 |  |  | 0
3.36 |  |  |  |  | 523.15 | 293.15 | 293.15 | 293.15 | [8 empty] | 100 | [6 empty] | 336 |  |  | 0
3.37 |  |  |  |  | 523.15 | 293.15 | 293.15 | 293.15 | [8 empty] | 100 | [6 empty] | 337 |  |  | 0
3.38 |  |  |  |  | 523.15 | 293.15 | 293.15 | 293.15 | [8 empty] | 100 | [6 empty] | 338 |  |  | 0
3.39 |  |  |  |  | 523.15 | 293.15 | 293.15 | 293.15 | [8 empty] | 100 | [6 empty] | 339 |  |  | 0
3.4 |  |  |  |  | 523.15 | 293.15 | 293.15 | 293.15 | [8 empty] | 100 | [6 empty] | 340 |  |  | 0
3.41 |  |  |  |  | 523.15 | 293.15 | 293.15 | 293.15 | [8 empty] | 100 | [6 empty] | 341 |  |  | 0
3.42 |  |  |  |  | 523.15 | 293.15 | 293.15 | 293.15 | [8 empty] | 100 | [6 empty] | 342 |  |  | 0
3.43 |  |  |  |  | 523.15 | 293.15 | 293.15 | 293.15 | [8 empty] | 100 | [6 empty] | 343 |  |  | 0
3.44 |  |  |  |  | 523.15 | 293.15 | 293.15 | 293.15 | [8 empty] | 100 | [6 empty] | 344 |  |  | 0
3.45 |  |  |  |  | 523.15 | 293.15 | 293.15 | 293.15 | [8 empty] | 100 | [6 empty] | 345 |  |  | 0
3.46 |  |  |  |  | 523.15 | 293.15 | 293.15 | 293.15 | [8 empty] | 100 | [6 empty] | 346 |  |  | 0
3.47 |  |  |  |  | 523.15 | 293.15 | 293.15 | 293.15 | [8 empty] | 100 | [6 empty] | 347 |  |  | 0
3.48 |  |  |  |  | 523.15 | 293.15 | 293.15 | 293.15 | [8 empty] | 100 | [6 empty] | 348 |  |  | 0
3.49 |  |  |  |  | 523.15 | 293.15 | 293.15 | 293.15 | [8 empty] | 100 | [6 empty] | 349 |  |  | 0
3.5 |  |  |  |  | 523.15 | 293.15 | 293.15 | 293.15 | [8 empty] | 100 | [6 empty] | 350 |  |  | 0
3.51 |  |  |  |  | 523.15 | 293.15 | 293.15 | 293.15 | [8 empty] | 100 | [6 empty] | 351 |  |  | 0
3.52 |  |  |  |  | 523.15 | 293.15 | 293.15 | 293.15 | [8 empty] | 100 | [6 empty] | 352 |  |  | 0
3.53 |  |  |  |  | 523.15 | 293.15 | 293.15 | 293.15 | [8 empty] | 100 | [6 empty] | 353 |  |  | 0
3.54 |  |  |  |  | 523.15 | 293.15 | 293.15 | 293.15 | [8 empty] | 100 | [6 empty] | 354 |  |  | 0
3.55 |  |  |  |  | 523.15 | 293.15 | 293.15 | 293.15 | [8 empty] | 100 | [6 empty] | 355 |  |  | 0
3.56 |  |  |  |  | 523.15 | 293.15 | 293.15 | 293.15 | [8 empty] | 100 | [6 empty] | 356 |  |  | 0
3.57 |  |  |  |  | 523.15 | 293.15 | 293.15 | 293.15 | [8 empty] | 100 | [6 empty] | 357 |  |  | 0
3.58 |  |  |  |  | 523.15 | 293.15 | 293.15 | 293.15 | [8 empty] | 100 | [6 empty] | 358 |  |  | 0
3.59 |  |  |  |  | 523.15 | 293.15 | 293.15 | 293.15 | [8 empty] | 100 | [6 empty] | 359 |  |  | 0
3.6 |  |  |  |  | 523.15 | 293.15 | 293.15 | 293.15 | [8 empty] | 100 | [6 empty] | 360 |  |  | 0
3.61 |  |  |  |  | 523.15 | 293.15 | 293.15 | 293.15 | [8 empty] | 100 | [6 empty] | 361 |  |  | 0
3.62 |  |  |  |  | 523.15 | 293.15 | 293.15 | 293.15 | [8 empty] | 100 | [6 empty] | 362 |  |  | 0
3.63 |  |  |  |  | 523.15 | 293.15 | 293.15 | 293.15 | [8 empty] | 100 | [6 empty] | 363 |  |  | 0
3.64 |  |  |  |  | 523.15 | 293.15 | 293.15 | 293.15 | [8 empty] | 100 | [6 empty] | 364 |  |  | 0
3.65 |  |  |  |  | 523.15 | 293.15 | 293.15 | 293.15 | [8 empty] | 100 | [6 empty] | 365 |  |  | 0
3.66 |  |  |  |  | 523.15 | 293.15 | 293.15 | 293.15 | [8 empty] | 100 | [6 empty] | 366 |  |  | 0
3.67 |  |  |  |  | 523.15 | 293.15 | 293.15 | 293.15 | [8 empty] | 100 | [6 empty] | 367 |  |  | 0
3.68 |  |  |  |  | 523.15 | 293.15 | 293.15 | 293.15 | [8 empty] | 100 | [6 empty] | 368 |  |  | 0
3.69 |  |  |  |  | 523.15 | 293.15 | 293.15 | 293.15 | [8 empty] | 100 | [6 empty] | 369 |  |  | 0
3.7 |  |  |  |  | 523.15 | 293.15 | 293.15 | 293.15 | [8 empty] | 100 | [6 empty] | 370 |  |  | 0
3.71 |  |  |  |  | 523.15 | 293.15 | 293.15 | 293.15 | [8 empty] | 100 | [6 empty] | 371 |  |  | 0
3.72 |  |  |  |  | 523.15 | 293.15 | 293.15 | 293.15 | [8 empty] | 100 | [6 empty] | 372 |  |  | 0
3.73 |  |  |  |  | 523.15 | 293.15 | 293.15 | 293.15 | [8 empty] | 100 | [6 empty] | 373 |  |  | 0
3.74 |  |  |  |  | 523.15 | 293.15 | 293.15 | 293.15 | [8 empty] | 100 | [6 empty] | 374 |  |  | 0
3.75 |  |  |  |  | 523.15 | 293.15 | 293.15 | 293.15 | [8 empty] | 100 | [6 empty] | 375 |  |  | 0
3.76 |  |  |  |  | 523.15 | 293.15 | 293.15 | 293.15 | [8 empty] | 100 | [6 empty] | 376 |  |  | 0
3.77 |  |  |  |  | 523.15 | 293.15 | 293.15 | 293.15 | [8 empty] | 100 | [6 empty] | 377 |  |  | 0
3.78 |  |  |  |  | 523.15 | 293.15 | 293.15 | 293.15 | [8 empty] | 100 | [6 empty] | 378 |  |  | 0
3.79 |  |  |  |  | 523.15 | 293.15 | 293.15 | 293.15 | [8 empty] | 100 | [6 empty] | 379 |  |  | 0
3.8 |  |  |  |  | 523.15 | 293.15 | 293.15 | 293.15 | [8 empty] | 100 | [6 empty] | 380 |  |  | 0
3.81 |  |  |  |  | 523.15 | 293.15 | 293.15 | 293.15 | [8 empty] | 100 | [6 empty] | 381 |  |  | 0
3.82 |  |  |  |  | 523.15 | 293.15 | 293.15 | 293.15 | [8 empty] | 100 | [6 empty] | 382 |  |  | 0
3.83 |  |  |  |  | 523.15 | 293.15 | 293.15 | 293.15 | [8 empty] | 100 | [6 empty] | 383 |  |  | 0
3.84 |  |  |  |  | 523.15 | 293.15 | 293.15 | 293.15 | [8 empty] | 100 | [6 empty] | 384 |  |  | 0
3.85 |  |  |  |  | 523.15 | 293.15 | 293.15 | 293.15 | [8 empty] | 100 | [6 empty] | 385 |  |  | 0
3.86 |  |  |  |  | 523.15 | 293.15 | 293.15 | 293.15 | [8 empty] | 100 | [6 empty] | 386 |  |  | 0
3.87 |  |  |  |  | 523.15 | 293.15 | 293.15 | 293.15 | [8 empty] | 100 | [6 empty] | 387 |  |  | 0
3.88 |  |  |  |  | 523.15 | 293.15 | 293.15 | 293.15 | [8 empty] | 100 | [6 empty] | 388 |  |  | 0
3.89 |  |  |  |  | 523.15 | 293.15 | 293.15 | 293.15 | [8 empty] | 100 | [6 empty] | 389 |  |  | 0
3.9 |  |  |  |  | 523.15 | 293.15 | 293.15 | 293.15 | [8 empty] | 100 | [6 empty] | 390 |  |  | 0
3.91 |  |  |  |  | 523.15 | 293.15 | 293.15 | 293.15 | [8 empty] | 100 | [6 empty] | 391 |  |  | 0
3.92 |  |  |  |  | 523.15 | 293.15 | 293.15 | 293.15 | [8 empty] | 100 | [6 empty] | 392 |  |  | 0
3.93 |  |  |  |  | 523.15 | 293.15 | 293.15 | 293.15 | [8 empty] | 100 | [6 empty] | 393 |  |  | 0
3.94 |  |  |  |  | 523.15 | 293.15 | 293.15 | 293.15 | [8 empty] | 100 | [6 empty] | 394 |  |  | 0
3.95 |  |  |  |  | 523.15 | 293.15 | 293.15 | 293.15 | [8 empty] | 100 | [6 empty] | 395 |  |  | 0
3.96 |  |  |  |  | 523.15 | 293.15 | 293.15 | 293.15 | [8 empty] | 100 | [6 empty] | 396 |  |  | 0
3.97 |  |  |  |  | 523.15 | 293.15 | 293.15 | 293.15 | [8 empty] | 100 | [6 empty] | 397 |  |  | 0
3.98 |  |  |  |  | 523.15 | 293.15 | 293.15 | 293.15 |  |  |  | \/ right hand side of equation |  |  |  |  | 100 | [6 empty] | 398 |  |  | 0
3.99 |  |  |  |  | 523.15 | 293.15 | 293.15 | 293.15 | Avg. Temp. |  |  | rhs | (nc0 - (nse-ns0)*rhs - ns0)*R*T/Vtot |  | Pressure derived from ideal gas law |  | 100 |  | nc(t) | ns(t) | ns(t) - ns0 |  |  | 399 | 4 | s | 0
4 |  |  |  |  | 523.15 | 293.15 | 293.15 | 293.15 | 293.15 |  |  | 0.00050788 | 85.0626 |  | 85.1031 |  | 100 |  | 1.5542e-05 | 7.3996e-09 | 7.3996e-09 | <- Approximately zero |  |  |  |  | 1
4.01 |  |  |  |  | 523.15 | 293.15 | 293.15 | 293.15 | 293.15 |  |  | 0.11857 | 75.6481 |  |  |  | 75.6481 |  | 1.3822e-05 | 1.7276e-06 | 1.7276e-06 | [5 empty] | 1
4.02 |  |  |  |  | 523.15 | 293.15 | 293.15 | 293.15 | 293.15 |  |  | 0.16769 | 71.7317 |  |  |  | 71.7317 |  | 1.3106e-05 | 2.4431e-06 | 2.4431e-06 | [5 empty] | 1
4.03 |  |  |  |  | 523.15 | 293.15 | 293.15 | 293.15 | 293.15 |  |  | 0.20537 | 68.7265 |  |  |  | 68.7265 |  | 1.2557e-05 | 2.9922e-06 | 2.9922e-06 | [5 empty] | 1
4.04 |  |  |  |  | 523.15 | 293.15 | 293.15 | 293.15 | 293.15 |  |  | 0.23714 | 66.193 |  |  |  | 66.193 |  | 1.2094e-05 | 3.4551e-06 | 3.4551e-06 | [5 empty] | 1
4.05 |  |  |  |  | 523.15 | 293.15 | 293.15 | 293.15 | 293.15 |  |  | 0.26513 | 63.961 |  |  |  | 63.961 |  | 1.1687e-05 | 3.8629e-06 | 3.8629e-06 | [5 empty] | 1
4.06 |  |  |  |  | 523.15 | 293.15 | 293.15 | 293.15 | 293.15 |  |  | 0.29044 | 61.9431 |  |  |  | 61.9431 |  | 1.1318e-05 | 4.2316e-06 | 4.2316e-06 | [5 empty] | 1
4.07 |  |  |  |  | 523.15 | 293.15 | 293.15 | 293.15 | 293.15 |  |  | 0.31371 | 60.0874 |  |  |  | 60.0874 |  | 1.0979e-05 | 4.5707e-06 | 4.5707e-06 | [5 empty] | 1
4.08 |  |  |  |  | 523.15 | 293.15 | 293.15 | 293.15 | 293.15 |  |  | 0.33537 | 58.3602 |  |  |  | 58.3602 |  | 1.0663e-05 | 4.8863e-06 | 4.8863e-06 | [5 empty] | 1
4.09 |  |  |  |  | 523.15 | 293.15 | 293.15 | 293.15 | 293.15 |  |  | 0.35571 | 56.7381 |  |  |  | 56.7381 |  | 1.0367e-05 | 5.1827e-06 | 5.1827e-06 | [5 empty] | 1
4.1 |  |  |  |  | 523.15 | 293.15 | 293.15 | 293.15 | 293.15 |  |  | 0.37495 | 55.204 |  |  |  | 55.204 |  | 1.0086e-05 | 5.463e-06 | 5.463e-06 | [5 empty] | 1
4.11 |  |  |  |  | 523.15 | 293.15 | 293.15 | 293.15 | 293.15 |  |  | 0.39325 | 53.7451 |  |  |  | 53.7451 |  | 9.8199e-06 | 5.7295e-06 | 5.7295e-06 | [5 empty] | 1
4.12 |  |  |  |  | 523.15 | 293.15 | 293.15 | 293.15 | 293.15 |  |  | 0.41072 | 52.3518 |  |  |  | 52.3518 |  | 9.5654e-06 | 5.9841e-06 | 5.9841e-06 | [5 empty] | 1
4.13 |  |  |  |  | 523.15 | 293.15 | 293.15 | 293.15 | 293.15 |  |  | 0.42747 | 51.0163 |  |  |  | 51.0163 |  | 9.3213e-06 | 6.2281e-06 | 6.2281e-06 | [5 empty] | 1
4.14 |  |  |  |  | 523.15 | 293.15 | 293.15 | 293.15 | 293.15 |  |  | 0.44357 | 49.7326 |  |  |  | 49.7326 |  | 9.0868e-06 | 6.4627e-06 | 6.4627e-06 | [5 empty] | 1
4.15 |  |  |  |  | 523.15 | 293.15 | 293.15 | 293.15 | 293.15 |  |  | 0.45908 | 48.4957 |  |  |  | 48.4957 |  | 8.8608e-06 | 6.6887e-06 | 6.6887e-06 | [5 empty] | 1
4.16 |  |  |  |  | 523.15 | 293.15 | 293.15 | 293.15 | 293.15 |  |  | 0.47405 | 47.3018 |  |  |  | 47.3018 |  | 8.6426e-06 | 6.9068e-06 | 6.9068e-06 | [5 empty] | 1
4.17 |  |  |  |  | 523.15 | 293.15 | 293.15 | 293.15 | 293.15 |  |  | 0.48853 | 46.1474 |  |  |  | 46.1474 |  | 8.4317e-06 | 7.1177e-06 | 7.1177e-06 | [5 empty] | 1
4.18 |  |  |  |  | 523.15 | 293.15 | 293.15 | 293.15 | 293.15 |  |  | 0.50254 | 45.03 |  |  |  | 45.03 |  | 8.2276e-06 | 7.3219e-06 | 7.3219e-06 | [5 empty] | 1
4.19 |  |  |  |  | 523.15 | 293.15 | 293.15 | 293.15 | 293.15 |  |  | 0.51612 | 43.9473 |  |  |  | 43.9473 |  | 8.0297e-06 | 7.5197e-06 | 7.5197e-06 | [5 empty] | 1
4.2 |  |  |  |  | 523.15 | 293.15 | 293.15 | 293.15 | 293.15 |  |  | 0.52929 | 42.8972 |  |  |  | 42.8972 |  | 7.8379e-06 | 7.7116e-06 | 7.7116e-06 | [5 empty] | 1
4.21 |  |  |  |  | 523.15 | 293.15 | 293.15 | 293.15 | 293.15 |  |  | 0.54206 | 41.8782 |  |  |  | 41.8782 |  | 7.6517e-06 | 7.8978e-06 | 7.8978e-06 | [5 empty] | 1
4.22 |  |  |  |  | 523.15 | 293.15 | 293.15 | 293.15 | 293.15 |  |  | 0.55447 | 40.8888 |  |  |  | 40.8888 |  | 7.4709e-06 | 8.0785e-06 | 8.0785e-06 | [5 empty] | 1
4.23 |  |  |  |  | 523.15 | 293.15 | 293.15 | 293.15 | 293.15 |  |  | 0.56652 | 39.9277 |  |  |  | 39.9277 |  | 7.2953e-06 | 8.2541e-06 | 8.2541e-06 | [5 empty] | 1
4.24 |  |  |  |  | 523.15 | 293.15 | 293.15 | 293.15 | 293.15 |  |  | 0.57824 | 38.9938 |  |  |  | 38.9938 |  | 7.1247e-06 | 8.4248e-06 | 8.4248e-06 | [5 empty] | 1
4.25 |  |  |  |  | 523.15 | 293.15 | 293.15 | 293.15 | 293.15 |  |  | 0.58962 | 38.0861 |  |  |  | 38.0861 |  | 6.9588e-06 | 8.5906e-06 | 8.5906e-06 | [5 empty] | 1
4.26 |  |  |  |  | 523.15 | 293.15 | 293.15 | 293.15 | 293.15 |  |  | 0.60069 | 37.2035 |  |  |  | 37.2035 |  | 6.7976e-06 | 8.7519e-06 | 8.7519e-06 | [5 empty] | 1
4.27 |  |  |  |  | 523.15 | 293.15 | 293.15 | 293.15 | 293.15 |  |  | 0.61145 | 36.3454 |  |  |  | 36.3454 |  | 6.6408e-06 | 8.9087e-06 | 8.9087e-06 | [5 empty] | 1
4.28 |  |  |  |  | 523.15 | 293.15 | 293.15 | 293.15 | 293.15 |  |  | 0.62192 | 35.5108 |  |  |  | 35.5108 |  | 6.4883e-06 | 9.0612e-06 | 9.0612e-06 | [5 empty] | 1
4.29 |  |  |  |  | 523.15 | 293.15 | 293.15 | 293.15 | 293.15 |  |  | 0.6321 | 34.699 |  |  |  | 34.699 |  | 6.34e-06 | 9.2095e-06 | 9.2095e-06 | [5 empty] | 1
4.3 |  |  |  |  | 523.15 | 293.15 | 293.15 | 293.15 | 293.15 |  |  | 0.642 | 33.9094 |  |  |  | 33.9094 |  | 6.1957e-06 | 9.3538e-06 | 9.3538e-06 | [5 empty] | 1
4.31 |  |  |  |  | 523.15 | 293.15 | 293.15 | 293.15 | 293.15 |  |  | 0.65163 | 33.1413 |  |  |  | 33.1413 |  | 6.0553e-06 | 9.4941e-06 | 9.4941e-06 | [5 empty] | 1
4.32 |  |  |  |  | 523.15 | 293.15 | 293.15 | 293.15 | 293.15 |  |  | 0.661 | 32.3939 |  |  |  | 32.3939 |  | 5.9188e-06 | 9.6307e-06 | 9.6307e-06 | [5 empty] | 1
4.33 |  |  |  |  | 523.15 | 293.15 | 293.15 | 293.15 | 293.15 |  |  | 0.67012 | 31.6668 |  |  |  | 31.6668 |  | 5.7859e-06 | 9.7635e-06 | 9.7635e-06 | [5 empty] | 1
4.34 |  |  |  |  | 523.15 | 293.15 | 293.15 | 293.15 | 293.15 |  |  | 0.67899 | 30.9594 |  |  |  | 30.9594 |  | 5.6567e-06 | 9.8928e-06 | 9.8928e-06 | [5 empty] | 1
4.35 |  |  |  |  | 523.15 | 293.15 | 293.15 | 293.15 | 293.15 |  |  | 0.68762 | 30.2711 |  |  |  | 30.2711 |  | 5.5309e-06 | 1.0019e-05 | 1.0019e-05 | [5 empty] | 1
4.36 |  |  |  |  | 523.15 | 293.15 | 293.15 | 293.15 | 293.15 |  |  | 0.69602 | 29.6013 |  |  |  | 29.6013 |  | 5.4085e-06 | 1.0141e-05 | 1.0141e-05 | [5 empty] | 1
4.37 |  |  |  |  | 523.15 | 293.15 | 293.15 | 293.15 | 293.15 |  |  | 0.7042 | 28.9496 |  |  |  | 28.9496 |  | 5.2895e-06 | 1.026e-05 | 1.026e-05 | [5 empty] | 1
4.38 |  |  |  |  | 523.15 | 293.15 | 293.15 | 293.15 | 293.15 |  |  | 0.71215 | 28.3155 |  |  |  | 28.3155 |  | 5.1736e-06 | 1.0376e-05 | 1.0376e-05 | [5 empty] | 1
4.39 |  |  |  |  | 523.15 | 293.15 | 293.15 | 293.15 | 293.15 |  |  | 0.71989 | 27.6984 |  |  |  | 27.6984 |  | 5.0609e-06 | 1.0489e-05 | 1.0489e-05 | [5 empty] | 1
4.4 |  |  |  |  | 523.15 | 293.15 | 293.15 | 293.15 | 293.15 |  |  | 0.72742 | 27.098 |  |  |  | 27.098 |  | 4.9512e-06 | 1.0598e-05 | 1.0598e-05 | [5 empty] | 1
4.41 |  |  |  |  | 523.15 | 293.15 | 293.15 | 293.15 | 293.15 |  |  | 0.73474 | 26.5137 |  |  |  | 26.5137 |  | 4.8444e-06 | 1.0705e-05 | 1.0705e-05 | [5 empty] | 1
4.42 |  |  |  |  | 523.15 | 293.15 | 293.15 | 293.15 | 293.15 |  |  | 0.74187 | 25.9451 |  |  |  | 25.9451 |  | 4.7405e-06 | 1.0809e-05 | 1.0809e-05 | [5 empty] | 1
4.43 |  |  |  |  | 523.15 | 293.15 | 293.15 | 293.15 | 293.15 |  |  | 0.74881 | 25.3919 |  |  |  | 25.3919 |  | 4.6394e-06 | 1.091e-05 | 1.091e-05 | [5 empty] | 1
4.44 |  |  |  |  | 523.15 | 293.15 | 293.15 | 293.15 | 293.15 |  |  | 0.75556 | 24.8535 |  |  |  | 24.8535 |  | 4.5411e-06 | 1.1008e-05 | 1.1008e-05 | [5 empty] | 1
4.45 |  |  |  |  | 523.15 | 293.15 | 293.15 | 293.15 | 293.15 |  |  | 0.76213 | 24.3296 |  |  |  | 24.3296 |  | 4.4453e-06 | 1.1104e-05 | 1.1104e-05 | [5 empty] | 1
4.46 |  |  |  |  | 523.15 | 293.15 | 293.15 | 293.15 | 293.15 |  |  | 0.76853 | 23.8197 |  |  |  | 23.8197 |  | 4.3522e-06 | 1.1197e-05 | 1.1197e-05 | [5 empty] | 1
4.47 |  |  |  |  | 523.15 | 293.15 | 293.15 | 293.15 | 293.15 |  |  | 0.77475 | 23.3236 |  |  |  | 23.3236 |  | 4.2615e-06 | 1.1288e-05 | 1.1288e-05 | [5 empty] | 1
4.48 |  |  |  |  | 523.15 | 293.15 | 293.15 | 293.15 | 293.15 |  |  | 0.7808 | 22.8408 |  |  |  | 22.8408 |  | 4.1733e-06 | 1.1376e-05 | 1.1376e-05 | [5 empty] | 1
4.49 |  |  |  |  | 523.15 | 293.15 | 293.15 | 293.15 | 293.15 |  |  | 0.7867 | 22.371 |  |  |  | 22.371 |  | 4.0875e-06 | 1.1462e-05 | 1.1462e-05 | [5 empty] | 1
4.5 |  |  |  |  | 523.15 | 293.15 | 293.15 | 293.15 | 293.15 |  |  | 0.79243 | 21.9139 |  |  |  | 21.9139 |  | 4.0039e-06 | 1.1546e-05 | 1.1546e-05 | [5 empty] | 1
4.51 |  |  |  |  | 523.15 | 293.15 | 293.15 | 293.15 | 293.15 |  |  | 0.79801 | 21.469 |  |  |  | 21.469 |  | 3.9227e-06 | 1.1627e-05 | 1.1627e-05 | [5 empty] | 1
4.52 |  |  |  |  | 523.15 | 293.15 | 293.15 | 293.15 | 293.15 |  |  | 0.80344 | 21.0361 |  |  |  | 21.0361 |  | 3.8436e-06 | 1.1706e-05 | 1.1706e-05 | [5 empty] | 1
4.53 |  |  |  |  | 523.15 | 293.15 | 293.15 | 293.15 | 293.15 |  |  | 0.80872 | 20.6148 |  |  |  | 20.6148 |  | 3.7666e-06 | 1.1783e-05 | 1.1783e-05 | [5 empty] | 1
4.54 |  |  |  |  | 523.15 | 293.15 | 293.15 | 293.15 | 293.15 |  |  | 0.81386 | 20.2048 |  |  |  | 20.2048 |  | 3.6917e-06 | 1.1858e-05 | 1.1858e-05 | [5 empty] | 1
4.55 |  |  |  |  | 523.15 | 293.15 | 293.15 | 293.15 | 293.15 |  |  | 0.81886 | 19.8059 |  |  |  | 19.8059 |  | 3.6188e-06 | 1.1931e-05 | 1.1931e-05 | [5 empty] | 1
4.56 |  |  |  |  | 523.15 | 293.15 | 293.15 | 293.15 | 293.15 |  |  | 0.82373 | 19.4176 |  |  |  | 19.4176 |  | 3.5479e-06 | 1.2002e-05 | 1.2002e-05 | [5 empty] | 1
4.57 |  |  |  |  | 523.15 | 293.15 | 293.15 | 293.15 | 293.15 |  |  | 0.82847 | 19.0399 |  |  |  | 19.0399 |  | 3.4788e-06 | 1.2071e-05 | 1.2071e-05 | [5 empty] | 1
4.58 |  |  |  |  | 523.15 | 293.15 | 293.15 | 293.15 | 293.15 |  |  | 0.83308 | 18.6722 |  |  |  | 18.6722 |  | 3.4117e-06 | 1.2138e-05 | 1.2138e-05 | [5 empty] | 1
4.59 |  |  |  |  | 523.15 | 293.15 | 293.15 | 293.15 | 293.15 |  |  | 0.83757 | 18.3145 |  |  |  | 18.3145 |  | 3.3463e-06 | 1.2203e-05 | 1.2203e-05 | [5 empty] | 1
4.6 |  |  |  |  | 523.15 | 293.15 | 293.15 | 293.15 | 293.15 |  |  | 0.84193 | 17.9663 |  |  |  | 17.9663 |  | 3.2827e-06 | 1.2267e-05 | 1.2267e-05 | [5 empty] | 1
4.61 |  |  |  |  | 523.15 | 293.15 | 293.15 | 293.15 | 293.15 |  |  | 0.84618 | 17.6276 |  |  |  | 17.6276 |  | 3.2208e-06 | 1.2329e-05 | 1.2329e-05 | [5 empty] | 1
4.62 |  |  |  |  | 523.15 | 293.15 | 293.15 | 293.15 | 293.15 |  |  | 0.85032 | 17.2979 |  |  |  | 17.2979 |  | 3.1605e-06 | 1.2389e-05 | 1.2389e-05 | [5 empty] | 1
4.63 |  |  |  |  | 523.15 | 293.15 | 293.15 | 293.15 | 293.15 |  |  | 0.85434 | 16.9771 |  |  |  | 16.9771 |  | 3.1019e-06 | 1.2448e-05 | 1.2448e-05 | [5 empty] | 1
4.64 |  |  |  |  | 523.15 | 293.15 | 293.15 | 293.15 | 293.15 |  |  | 0.85825 | 16.6649 |  |  |  | 16.6649 |  | 3.0449e-06 | 1.2505e-05 | 1.2505e-05 | [5 empty] | 1
4.65 |  |  |  |  | 523.15 | 293.15 | 293.15 | 293.15 | 293.15 |  |  | 0.86206 | 16.3611 |  |  |  | 16.3611 |  | 2.9894e-06 | 1.256e-05 | 1.256e-05 | [5 empty] | 1
4.66 |  |  |  |  | 523.15 | 293.15 | 293.15 | 293.15 | 293.15 |  |  | 0.86577 | 16.0655 |  |  |  | 16.0655 |  | 2.9354e-06 | 1.2614e-05 | 1.2614e-05 | [5 empty] | 1
4.67 |  |  |  |  | 523.15 | 293.15 | 293.15 | 293.15 | 293.15 |  |  | 0.86938 | 15.7778 |  |  |  | 15.7778 |  | 2.8828e-06 | 1.2667e-05 | 1.2667e-05 | [5 empty] | 1
4.68 |  |  |  |  | 523.15 | 293.15 | 293.15 | 293.15 | 293.15 |  |  | 0.87289 | 15.4978 |  |  |  | 15.4978 |  | 2.8317e-06 | 1.2718e-05 | 1.2718e-05 | [5 empty] | 1
4.69 |  |  |  |  | 523.15 | 293.15 | 293.15 | 293.15 | 293.15 |  |  | 0.87631 | 15.2254 |  |  |  | 15.2254 |  | 2.7819e-06 | 1.2768e-05 | 1.2768e-05 | [5 empty] | 1
4.7 |  |  |  |  | 523.15 | 293.15 | 293.15 | 293.15 | 293.15 |  |  | 0.87963 | 14.9603 |  |  |  | 14.9603 |  | 2.7334e-06 | 1.2816e-05 | 1.2816e-05 | [5 empty] | 1
4.71 |  |  |  |  | 523.15 | 293.15 | 293.15 | 293.15 | 293.15 |  |  | 0.88287 | 14.7023 |  |  |  | 14.7023 |  | 2.6863e-06 | 1.2863e-05 | 1.2863e-05 | [5 empty] | 1
4.72 |  |  |  |  | 523.15 | 293.15 | 293.15 | 293.15 | 293.15 |  |  | 0.88601 | 14.4513 |  |  |  | 14.4513 |  | 2.6404e-06 | 1.2909e-05 | 1.2909e-05 | [5 empty] | 1
4.73 |  |  |  |  | 523.15 | 293.15 | 293.15 | 293.15 | 293.15 |  |  | 0.88908 | 14.207 |  |  |  | 14.207 |  | 2.5958e-06 | 1.2954e-05 | 1.2954e-05 | [5 empty] | 1
4.74 |  |  |  |  | 523.15 | 293.15 | 293.15 | 293.15 | 293.15 |  |  | 0.89206 | 13.9692 |  |  |  | 13.9692 |  | 2.5524e-06 | 1.2997e-05 | 1.2997e-05 | [5 empty] | 1
4.75 |  |  |  |  | 523.15 | 293.15 | 293.15 | 293.15 | 293.15 |  |  | 0.89496 | 13.7379 |  |  |  | 13.7379 |  | 2.5101e-06 | 1.3039e-05 | 1.3039e-05 | [5 empty] | 1
4.76 |  |  |  |  | 523.15 | 293.15 | 293.15 | 293.15 | 293.15 |  |  | 0.89778 | 13.5127 |  |  |  | 13.5127 |  | 2.469e-06 | 1.308e-05 | 1.308e-05 | [5 empty] | 1
4.77 |  |  |  |  | 523.15 | 293.15 | 293.15 | 293.15 | 293.15 |  |  | 0.90053 | 13.2937 |  |  |  | 13.2937 |  | 2.4289e-06 | 1.3121e-05 | 1.3121e-05 | [5 empty] | 1
4.78 |  |  |  |  | 523.15 | 293.15 | 293.15 | 293.15 | 293.15 |  |  | 0.9032 | 13.0805 |  |  |  | 13.0805 |  | 2.39e-06 | 1.3159e-05 | 1.3159e-05 | [5 empty] | 1
4.79 |  |  |  |  | 523.15 | 293.15 | 293.15 | 293.15 | 293.15 |  |  | 0.90581 | 12.873 |  |  |  | 12.873 |  | 2.3521e-06 | 1.3197e-05 | 1.3197e-05 | [5 empty] | 1
4.8 |  |  |  |  | 523.15 | 293.15 | 293.15 | 293.15 | 293.15 |  |  | 0.90834 | 12.6711 |  |  |  | 12.6711 |  | 2.3152e-06 | 1.3234e-05 | 1.3234e-05 | [5 empty] | 1
4.81 |  |  |  |  | 523.15 | 293.15 | 293.15 | 293.15 | 293.15 |  |  | 0.9108 | 12.4747 |  |  |  | 12.4747 |  | 2.2793e-06 | 1.327e-05 | 1.327e-05 | [5 empty] | 1
4.82 |  |  |  |  | 523.15 | 293.15 | 293.15 | 293.15 | 293.15 |  |  | 0.9132 | 12.2835 |  |  |  | 12.2835 |  | 2.2444e-06 | 1.3305e-05 | 1.3305e-05 | [5 empty] | 1
4.83 |  |  |  |  | 523.15 | 293.15 | 293.15 | 293.15 | 293.15 |  |  | 0.91553 | 12.0975 |  |  |  | 12.0975 |  | 2.2104e-06 | 1.3339e-05 | 1.3339e-05 | [5 empty] | 1
4.84 |  |  |  |  | 523.15 | 293.15 | 293.15 | 293.15 | 293.15 |  |  | 0.9178 | 11.9164 |  |  |  | 11.9164 |  | 2.1773e-06 | 1.3372e-05 | 1.3372e-05 | [5 empty] | 1
4.85 |  |  |  |  | 523.15 | 293.15 | 293.15 | 293.15 | 293.15 |  |  | 0.92001 | 11.7403 |  |  |  | 11.7403 |  | 2.1451e-06 | 1.3404e-05 | 1.3404e-05 | [5 empty] | 1
4.86 |  |  |  |  | 523.15 | 293.15 | 293.15 | 293.15 | 293.15 |  |  | 0.92216 | 11.5688 |  |  |  | 11.5688 |  | 2.1138e-06 | 1.3436e-05 | 1.3436e-05 | [5 empty] | 1
4.87 |  |  |  |  | 523.15 | 293.15 | 293.15 | 293.15 | 293.15 |  |  | 0.92425 | 11.402 |  |  |  | 11.402 |  | 2.0833e-06 | 1.3466e-05 | 1.3466e-05 | [5 empty] | 1
4.88 |  |  |  |  | 523.15 | 293.15 | 293.15 | 293.15 | 293.15 |  |  | 0.92629 | 11.2397 |  |  |  | 11.2397 |  | 2.0536e-06 | 1.3496e-05 | 1.3496e-05 | [5 empty] | 1
4.89 |  |  |  |  | 523.15 | 293.15 | 293.15 | 293.15 | 293.15 |  |  | 0.92827 | 11.0817 |  |  |  | 11.0817 |  | 2.0248e-06 | 1.3525e-05 | 1.3525e-05 | [5 empty] | 1
4.9 |  |  |  |  | 523.15 | 293.15 | 293.15 | 293.15 | 293.15 |  |  | 0.9302 | 10.9279 |  |  |  | 10.9279 |  | 1.9967e-06 | 1.3553e-05 | 1.3553e-05 | [5 empty] | 1
4.91 |  |  |  |  | 523.15 | 293.15 | 293.15 | 293.15 | 293.15 |  |  | 0.93207 | 10.7783 |  |  |  | 10.7783 |  | 1.9693e-06 | 1.358e-05 | 1.358e-05 | [5 empty] | 1
4.92 |  |  |  |  | 523.15 | 293.15 | 293.15 | 293.15 | 293.15 |  |  | 0.9339 | 10.6328 |  |  |  | 10.6328 |  | 1.9427e-06 | 1.3607e-05 | 1.3607e-05 | [5 empty] | 1
4.93 |  |  |  |  | 523.15 | 293.15 | 293.15 | 293.15 | 293.15 |  |  | 0.93568 | 10.4911 |  |  |  | 10.4911 |  | 1.9169e-06 | 1.3633e-05 | 1.3633e-05 | [5 empty] | 1
4.94 |  |  |  |  | 523.15 | 293.15 | 293.15 | 293.15 | 293.15 |  |  | 0.93741 | 10.3532 |  |  |  | 10.3532 |  | 1.8917e-06 | 1.3658e-05 | 1.3658e-05 | [5 empty] | 1
4.95 |  |  |  |  | 523.15 | 293.15 | 293.15 | 293.15 | 293.15 |  |  | 0.93909 | 10.2191 |  |  |  | 10.2191 |  | 1.8672e-06 | 1.3682e-05 | 1.3682e-05 | [5 empty] | 1
4.96 |  |  |  |  | 523.15 | 293.15 | 293.15 | 293.15 | 293.15 |  |  | 0.94072 | 10.0885 |  |  |  | 10.0885 |  | 1.8433e-06 | 1.3706e-05 | 1.3706e-05 | [5 empty] | 1
4.97 |  |  |  |  | 523.15 | 293.15 | 293.15 | 293.15 | 293.15 |  |  | 0.94232 | 9.9615 |  |  |  | 9.9615 |  | 1.8201e-06 | 1.3729e-05 | 1.3729e-05 | [5 empty] | 1
4.98 |  |  |  |  | 523.15 | 293.15 | 293.15 | 293.15 | 293.15 |  |  | 0.94387 | 9.8379 |  |  |  | 9.8379 |  | 1.7975e-06 | 1.3752e-05 | 1.3752e-05 | [5 empty] | 1
4.99 |  |  |  |  | 523.15 | 293.15 | 293.15 | 293.15 | 293.15 |  |  | 0.94538 | 9.7176 |  |  |  | 9.7176 |  | 1.7755e-06 | 1.3774e-05 | 1.3774e-05 | [5 empty] | 1
5 |  |  |  |  | 523.15 | 293.15 | 293.15 | 293.15 | 293.15 |  |  | 0.94685 | 9.6005 |  |  |  | 9.6005 |  | 1.7541e-06 | 1.3795e-05 | 1.3795e-05 | [5 empty] | 1
5.01 |  |  |  |  | 523.15 | 293.15 | 293.15 | 293.15 | 293.15 |  |  | 0.94827 | 9.4866 |  |  |  | 9.4866 |  | 1.7333e-06 | 1.3816e-05 | 1.3816e-05 | [5 empty] | 1
5.02 |  |  |  |  | 523.15 | 293.15 | 293.15 | 293.15 | 293.15 |  |  | 0.94966 | 9.3757 |  |  |  | 9.3757 |  | 1.7131e-06 | 1.3836e-05 | 1.3836e-05 | [5 empty] | 1
5.03 |  |  |  |  | 523.15 | 293.15 | 293.15 | 293.15 | 293.15 |  |  | 0.95102 | 9.2678 |  |  |  | 9.2678 |  | 1.6934e-06 | 1.3856e-05 | 1.3856e-05 | [5 empty] | 1
5.04 |  |  |  |  | 523.15 | 293.15 | 293.15 | 293.15 | 293.15 |  |  | 0.95233 | 9.1628 |  |  |  | 9.1628 |  | 1.6742e-06 | 1.3875e-05 | 1.3875e-05 | [5 empty] | 1
5.05 |  |  |  |  | 523.15 | 293.15 | 293.15 | 293.15 | 293.15 |  |  | 0.95361 | 9.0607 |  |  |  | 9.0607 |  | 1.6555e-06 | 1.3894e-05 | 1.3894e-05 | [5 empty] | 1
5.06 |  |  |  |  | 523.15 | 293.15 | 293.15 | 293.15 | 293.15 |  |  | 0.95486 | 8.9613 |  |  |  | 8.9613 |  | 1.6373e-06 | 1.3912e-05 | 1.3912e-05 | [5 empty] | 1
5.07 |  |  |  |  | 523.15 | 293.15 | 293.15 | 293.15 | 293.15 |  |  | 0.95607 | 8.8645 |  |  |  | 8.8645 |  | 1.6197e-06 | 1.393e-05 | 1.393e-05 | [5 empty] | 1
5.08 |  |  |  |  | 523.15 | 293.15 | 293.15 | 293.15 | 293.15 |  |  | 0.95726 | 8.7704 |  |  |  | 8.7704 |  | 1.6025e-06 | 1.3947e-05 | 1.3947e-05 | [5 empty] | 1
5.09 |  |  |  |  | 523.15 | 293.15 | 293.15 | 293.15 | 293.15 |  |  | 0.9584 | 8.6788 |  |  |  | 8.6788 |  | 1.5857e-06 | 1.3964e-05 | 1.3964e-05 | [5 empty] | 1
5.1 |  |  |  |  | 523.15 | 293.15 | 293.15 | 293.15 | 293.15 |  |  | 0.95952 | 8.5896 |  |  |  | 8.5896 |  | 1.5694e-06 | 1.398e-05 | 1.398e-05 | [5 empty] | 1
5.11 |  |  |  |  | 523.15 | 293.15 | 293.15 | 293.15 | 293.15 |  |  | 0.96061 | 8.5029 |  |  |  | 8.5029 |  | 1.5536e-06 | 1.3996e-05 | 1.3996e-05 | [5 empty] | 1
5.12 |  |  |  |  | 523.15 | 293.15 | 293.15 | 293.15 | 293.15 |  |  | 0.96167 | 8.4184 |  |  |  | 8.4184 |  | 1.5382e-06 | 1.4011e-05 | 1.4011e-05 | [5 empty] | 1
5.13 |  |  |  |  | 523.15 | 293.15 | 293.15 | 293.15 | 293.15 |  |  | 0.9627 | 8.3363 |  |  |  | 8.3363 |  | 1.5231e-06 | 1.4026e-05 | 1.4026e-05 | [5 empty] | 1
5.14 |  |  |  |  | 523.15 | 293.15 | 293.15 | 293.15 | 293.15 |  |  | 0.9637 | 8.2563 |  |  |  | 8.2563 |  | 1.5085e-06 | 1.4041e-05 | 1.4041e-05 | [5 empty] | 1
5.15 |  |  |  |  | 523.15 | 293.15 | 293.15 | 293.15 | 293.15 |  |  | 0.96468 | 8.1785 |  |  |  | 8.1785 |  | 1.4943e-06 | 1.4055e-05 | 1.4055e-05 | [5 empty] | 1
5.16 |  |  |  |  | 523.15 | 293.15 | 293.15 | 293.15 | 293.15 |  |  | 0.96563 | 8.1028 |  |  |  | 8.1028 |  | 1.4805e-06 | 1.4069e-05 | 1.4069e-05 | [5 empty] | 1
5.17 |  |  |  |  | 523.15 | 293.15 | 293.15 | 293.15 | 293.15 |  |  | 0.96655 | 8.0292 |  |  |  | 8.0292 |  | 1.467e-06 | 1.4082e-05 | 1.4082e-05 | [5 empty] | 1
5.18 |  |  |  |  | 523.15 | 293.15 | 293.15 | 293.15 | 293.15 |  |  | 0.96745 | 7.9575 |  |  |  | 7.9575 |  | 1.4539e-06 | 1.4096e-05 | 1.4096e-05 | [5 empty] | 1
5.19 |  |  |  |  | 523.15 | 293.15 | 293.15 | 293.15 | 293.15 |  |  | 0.96832 | 7.8877 |  |  |  | 7.8877 |  | 1.4412e-06 | 1.4108e-05 | 1.4108e-05 | [5 empty] | 1
5.2 |  |  |  |  | 523.15 | 293.15 | 293.15 | 293.15 | 293.15 |  |  | 0.96918 | 7.8198 |  |  |  | 7.8198 |  | 1.4288e-06 | 1.4121e-05 | 1.4121e-05 | [5 empty] | 1
5.21 |  |  |  |  | 523.15 | 293.15 | 293.15 | 293.15 | 293.15 |  |  | 0.97 | 7.7537 |  |  |  | 7.7537 |  | 1.4167e-06 | 1.4133e-05 | 1.4133e-05 | [5 empty] | 1
5.22 |  |  |  |  | 523.15 | 293.15 | 293.15 | 293.15 | 293.15 |  |  | 0.97081 | 7.6895 |  |  |  | 7.6895 |  | 1.405e-06 | 1.4144e-05 | 1.4144e-05 | [5 empty] | 1
5.23 |  |  |  |  | 523.15 | 293.15 | 293.15 | 293.15 | 293.15 |  |  | 0.97159 | 7.6269 |  |  |  | 7.6269 |  | 1.3935e-06 | 1.4156e-05 | 1.4156e-05 | [5 empty] | 1
5.24 |  |  |  |  | 523.15 | 293.15 | 293.15 | 293.15 | 293.15 |  |  | 0.97236 | 7.566 |  |  |  | 7.566 |  | 1.3824e-06 | 1.4167e-05 | 1.4167e-05 | [5 empty] | 1
5.25 |  |  |  |  | 523.15 | 293.15 | 293.15 | 293.15 | 293.15 |  |  | 0.9731 | 7.5068 |  |  |  | 7.5068 |  | 1.3716e-06 | 1.4178e-05 | 1.4178e-05 | [5 empty] | 1
5.26 |  |  |  |  | 523.15 | 293.15 | 293.15 | 293.15 | 293.15 |  |  | 0.97382 | 7.4491 |  |  |  | 7.4491 |  | 1.3611e-06 | 1.4188e-05 | 1.4188e-05 | [5 empty] | 1
5.27 |  |  |  |  | 523.15 | 293.15 | 293.15 | 293.15 | 293.15 |  |  | 0.97453 | 7.393 |  |  |  | 7.393 |  | 1.3508e-06 | 1.4199e-05 | 1.4199e-05 | [5 empty] | 1
5.28 |  |  |  |  | 523.15 | 293.15 | 293.15 | 293.15 | 293.15 |  |  | 0.97521 | 7.3384 |  |  |  | 7.3384 |  | 1.3408e-06 | 1.4209e-05 | 1.4209e-05 | [5 empty] | 1
5.29 |  |  |  |  | 523.15 | 293.15 | 293.15 | 293.15 | 293.15 |  |  | 0.97588 | 7.2853 |  |  |  | 7.2853 |  | 1.3311e-06 | 1.4218e-05 | 1.4218e-05 | [5 empty] | 1
5.3 |  |  |  |  | 523.15 | 293.15 | 293.15 | 293.15 | 293.15 |  |  | 0.97653 | 7.2336 |  |  |  | 7.2336 |  | 1.3217e-06 | 1.4228e-05 | 1.4228e-05 | [5 empty] | 1
5.31 |  |  |  |  | 523.15 | 293.15 | 293.15 | 293.15 | 293.15 |  |  | 0.97716 | 7.1833 |  |  |  | 7.1833 |  | 1.3125e-06 | 1.4237e-05 | 1.4237e-05 | [5 empty] | 1
5.32 |  |  |  |  | 523.15 | 293.15 | 293.15 | 293.15 | 293.15 |  |  | 0.97777 | 7.1343 |  |  |  | 7.1343 |  | 1.3035e-06 | 1.4246e-05 | 1.4246e-05 | [5 empty] | 1
5.33 |  |  |  |  | 523.15 | 293.15 | 293.15 | 293.15 | 293.15 |  |  | 0.97837 | 7.0867 |  |  |  | 7.0867 |  | 1.2948e-06 | 1.4255e-05 | 1.4255e-05 | [5 empty] | 1
5.34 |  |  |  |  | 523.15 | 293.15 | 293.15 | 293.15 | 293.15 |  |  | 0.97895 | 7.0403 |  |  |  | 7.0403 |  | 1.2864e-06 | 1.4263e-05 | 1.4263e-05 | [5 empty] | 1
5.35 |  |  |  |  | 523.15 | 293.15 | 293.15 | 293.15 | 293.15 |  |  | 0.97952 | 6.9952 |  |  |  | 6.9952 |  | 1.2781e-06 | 1.4271e-05 | 1.4271e-05 | [5 empty] | 1
5.36 |  |  |  |  | 523.15 | 293.15 | 293.15 | 293.15 | 293.15 |  |  | 0.98007 | 6.9513 |  |  |  | 6.9513 |  | 1.2701e-06 | 1.4279e-05 | 1.4279e-05 | [5 empty] | 1
5.37 |  |  |  |  | 523.15 | 293.15 | 293.15 | 293.15 | 293.15 |  |  | 0.9806 | 6.9086 |  |  |  | 6.9086 |  | 1.2623e-06 | 1.4287e-05 | 1.4287e-05 | [5 empty] | 1
5.38 |  |  |  |  | 523.15 | 293.15 | 293.15 | 293.15 | 293.15 |  |  | 0.98112 | 6.867 |  |  |  | 6.867 |  | 1.2547e-06 | 1.4295e-05 | 1.4295e-05 | [5 empty] | 1
5.39 |  |  |  |  | 523.15 | 293.15 | 293.15 | 293.15 | 293.15 |  |  | 0.98163 | 6.8266 |  |  |  | 6.8266 |  | 1.2473e-06 | 1.4302e-05 | 1.4302e-05 | [5 empty] | 1
5.4 |  |  |  |  | 523.15 | 293.15 | 293.15 | 293.15 | 293.15 |  |  | 0.98213 | 6.7872 |  |  |  | 6.7872 |  | 1.2401e-06 | 1.4309e-05 | 1.4309e-05 | [5 empty] | 1
5.41 |  |  |  |  | 523.15 | 293.15 | 293.15 | 293.15 | 293.15 |  |  | 0.98261 | 6.7489 |  |  |  | 6.7489 |  | 1.2331e-06 | 1.4316e-05 | 1.4316e-05 | [5 empty] | 1
5.42 |  |  |  |  | 523.15 | 293.15 | 293.15 | 293.15 | 293.15 |  |  | 0.98307 | 6.7116 |  |  |  | 6.7116 |  | 1.2263e-06 | 1.4323e-05 | 1.4323e-05 | [5 empty] | 1
5.43 |  |  |  |  | 523.15 | 293.15 | 293.15 | 293.15 | 293.15 |  |  | 0.98353 | 6.6753 |  |  |  | 6.6753 |  | 1.2197e-06 | 1.433e-05 | 1.433e-05 | [5 empty] | 1
5.44 |  |  |  |  | 523.15 | 293.15 | 293.15 | 293.15 | 293.15 |  |  | 0.98397 | 6.64 |  |  |  | 6.64 |  | 1.2132e-06 | 1.4336e-05 | 1.4336e-05 | [5 empty] | 1
5.45 |  |  |  |  | 523.15 | 293.15 | 293.15 | 293.15 | 293.15 |  |  | 0.9844 | 6.6057 |  |  |  | 6.6057 |  | 1.2069e-06 | 1.4343e-05 | 1.4343e-05 | [5 empty] | 1
5.46 |  |  |  |  | 523.15 | 293.15 | 293.15 | 293.15 | 293.15 |  |  | 0.98482 | 6.5723 |  |  |  | 6.5723 |  | 1.2008e-06 | 1.4349e-05 | 1.4349e-05 | [5 empty] | 1
5.47 |  |  |  |  | 523.15 | 293.15 | 293.15 | 293.15 | 293.15 |  |  | 0.98523 | 6.5397 |  |  |  | 6.5397 |  | 1.1949e-06 | 1.4355e-05 | 1.4355e-05 | [5 empty] | 1
5.48 |  |  |  |  | 523.15 | 293.15 | 293.15 | 293.15 | 293.15 |  |  | 0.98563 | 6.5081 |  |  |  | 6.5081 |  | 1.1891e-06 | 1.436e-05 | 1.436e-05 | [5 empty] | 1
5.49 |  |  |  |  | 523.15 | 293.15 | 293.15 | 293.15 | 293.15 |  |  | 0.98601 | 6.4773 |  |  |  | 6.4773 |  | 1.1835e-06 | 1.4366e-05 | 1.4366e-05 | [5 empty] | 1
5.5 |  |  |  |  | 523.15 | 293.15 | 293.15 | 293.15 | 293.15 |  |  | 0.98639 | 6.4473 |  |  |  | 6.4473 |  | 1.178e-06 | 1.4371e-05 | 1.4371e-05 | [5 empty] | 1
5.51 |  |  |  |  | 523.15 | 293.15 | 293.15 | 293.15 | 293.15 |  |  | 0.98675 | 6.4181 |  |  |  | 6.4181 |  | 1.1727e-06 | 1.4377e-05 | 1.4377e-05 | [5 empty] | 1
5.52 |  |  |  |  | 523.15 | 293.15 | 293.15 | 293.15 | 293.15 |  |  | 0.98711 | 6.3897 |  |  |  | 6.3897 |  | 1.1675e-06 | 1.4382e-05 | 1.4382e-05 | [5 empty] | 1
5.53 |  |  |  |  | 523.15 | 293.15 | 293.15 | 293.15 | 293.15 |  |  | 0.98746 | 6.3621 |  |  |  | 6.3621 |  | 1.1624e-06 | 1.4387e-05 | 1.4387e-05 | [5 empty] | 1
5.54 |  |  |  |  | 523.15 | 293.15 | 293.15 | 293.15 | 293.15 |  |  | 0.98779 | 6.3352 |  |  |  | 6.3352 |  | 1.1575e-06 | 1.4392e-05 | 1.4392e-05 | [5 empty] | 1
5.55 |  |  |  |  | 523.15 | 293.15 | 293.15 | 293.15 | 293.15 |  |  | 0.98812 | 6.309 |  |  |  | 6.309 |  | 1.1527e-06 | 1.4397e-05 | 1.4397e-05 | [5 empty] | 1
5.56 |  |  |  |  | 523.15 | 293.15 | 293.15 | 293.15 | 293.15 |  |  | 0.98844 | 6.2836 |  |  |  | 6.2836 |  | 1.1481e-06 | 1.4401e-05 | 1.4401e-05 | [5 empty] | 1
5.57 |  |  |  |  | 523.15 | 293.15 | 293.15 | 293.15 | 293.15 |  |  | 0.98875 | 6.2588 |  |  |  | 6.2588 |  | 1.1436e-06 | 1.4406e-05 | 1.4406e-05 | [5 empty] | 1
5.58 |  |  |  |  | 523.15 | 293.15 | 293.15 | 293.15 | 293.15 |  |  | 0.98905 | 6.2347 |  |  |  | 6.2347 |  | 1.1392e-06 | 1.441e-05 | 1.441e-05 | [5 empty] | 1
5.59 |  |  |  |  | 523.15 | 293.15 | 293.15 | 293.15 | 293.15 |  |  | 0.98935 | 6.2112 |  |  |  | 6.2112 |  | 1.1349e-06 | 1.4415e-05 | 1.4415e-05 | [5 empty] | 1
5.6 |  |  |  |  | 523.15 | 293.15 | 293.15 | 293.15 | 293.15 |  |  | 0.98963 | 6.1884 |  |  |  | 6.1884 |  | 1.1307e-06 | 1.4419e-05 | 1.4419e-05 | [5 empty] | 1
5.61 |  |  |  |  | 523.15 | 293.15 | 293.15 | 293.15 | 293.15 |  |  | 0.98991 | 6.1662 |  |  |  | 6.1662 |  | 1.1266e-06 | 1.4423e-05 | 1.4423e-05 | [5 empty] | 1
5.62 |  |  |  |  | 523.15 | 293.15 | 293.15 | 293.15 | 293.15 |  |  | 0.99018 | 6.1446 |  |  |  | 6.1446 |  | 1.1227e-06 | 1.4427e-05 | 1.4427e-05 | [5 empty] | 1
5.63 |  |  |  |  | 523.15 | 293.15 | 293.15 | 293.15 | 293.15 |  |  | 0.99045 | 6.1235 |  |  |  | 6.1235 |  | 1.1188e-06 | 1.4431e-05 | 1.4431e-05 | [5 empty] | 1
5.64 |  |  |  |  | 523.15 | 293.15 | 293.15 | 293.15 | 293.15 |  |  | 0.9907 | 6.1031 |  |  |  | 6.1031 |  | 1.1151e-06 | 1.4434e-05 | 1.4434e-05 | [5 empty] | 1
5.65 |  |  |  |  | 523.15 | 293.15 | 293.15 | 293.15 | 293.15 |  |  | 0.99095 | 6.0831 |  |  |  | 6.0831 |  | 1.1115e-06 | 1.4438e-05 | 1.4438e-05 | [5 empty] | 1
5.66 |  |  |  |  | 523.15 | 293.15 | 293.15 | 293.15 | 293.15 |  |  | 0.9912 | 6.0638 |  |  |  | 6.0638 |  | 1.1079e-06 | 1.4442e-05 | 1.4442e-05 | [5 empty] | 1
5.67 |  |  |  |  | 523.15 | 293.15 | 293.15 | 293.15 | 293.15 |  |  | 0.99143 | 6.0449 |  |  |  | 6.0449 |  | 1.1045e-06 | 1.4445e-05 | 1.4445e-05 | [5 empty] | 1
5.68 |  |  |  |  | 523.15 | 293.15 | 293.15 | 293.15 | 293.15 |  |  | 0.99166 | 6.0265 |  |  |  | 6.0265 |  | 1.1011e-06 | 1.4448e-05 | 1.4448e-05 | [5 empty] | 1
5.69 |  |  |  |  | 523.15 | 293.15 | 293.15 | 293.15 | 293.15 |  |  | 0.99189 | 6.0087 |  |  |  | 6.0087 |  | 1.0979e-06 | 1.4452e-05 | 1.4452e-05 | [5 empty] | 1
5.7 |  |  |  |  | 523.15 | 293.15 | 293.15 | 293.15 | 293.15 |  |  | 0.99211 | 5.9913 |  |  |  | 5.9913 |  | 1.0947e-06 | 1.4455e-05 | 1.4455e-05 | [5 empty] | 1
5.71 |  |  |  |  | 523.15 | 293.15 | 293.15 | 293.15 | 293.15 |  |  | 0.99232 | 5.9744 |  |  |  | 5.9744 |  | 1.0916e-06 | 1.4458e-05 | 1.4458e-05 | [5 empty] | 1
5.72 |  |  |  |  | 523.15 | 293.15 | 293.15 | 293.15 | 293.15 |  |  | 0.99253 | 5.9579 |  |  |  | 5.9579 |  | 1.0886e-06 | 1.4461e-05 | 1.4461e-05 | [5 empty] | 1
5.73 |  |  |  |  | 523.15 | 293.15 | 293.15 | 293.15 | 293.15 |  |  | 0.99273 | 5.9419 |  |  |  | 5.9419 |  | 1.0857e-06 | 1.4464e-05 | 1.4464e-05 | [5 empty] | 1
5.74 |  |  |  |  | 523.15 | 293.15 | 293.15 | 293.15 | 293.15 |  |  | 0.99292 | 5.9263 |  |  |  | 5.9263 |  | 1.0828e-06 | 1.4467e-05 | 1.4467e-05 | [5 empty] | 1
5.75 |  |  |  |  | 523.15 | 293.15 | 293.15 | 293.15 | 293.15 |  |  | 0.99311 | 5.9111 |  |  |  | 5.9111 |  | 1.08e-06 | 1.4469e-05 | 1.4469e-05 | [5 empty] | 1
5.76 |  |  |  |  | 523.15 | 293.15 | 293.15 | 293.15 | 293.15 |  |  | 0.9933 | 5.8964 |  |  |  | 5.8964 |  | 1.0773e-06 | 1.4472e-05 | 1.4472e-05 | [5 empty] | 1
5.77 |  |  |  |  | 523.15 | 293.15 | 293.15 | 293.15 | 293.15 |  |  | 0.99348 | 5.882 |  |  |  | 5.882 |  | 1.0747e-06 | 1.4475e-05 | 1.4475e-05 | [5 empty] | 1
5.78 |  |  |  |  | 523.15 | 293.15 | 293.15 | 293.15 | 293.15 |  |  | 0.99365 | 5.868 |  |  |  | 5.868 |  | 1.0722e-06 | 1.4477e-05 | 1.4477e-05 | [5 empty] | 1
5.79 |  |  |  |  | 523.15 | 293.15 | 293.15 | 293.15 | 293.15 |  |  | 0.99382 | 5.8544 |  |  |  | 5.8544 |  | 1.0697e-06 | 1.448e-05 | 1.448e-05 | [5 empty] | 1
5.8 |  |  |  |  | 523.15 | 293.15 | 293.15 | 293.15 | 293.15 |  |  | 0.99399 | 5.8412 |  |  |  | 5.8412 |  | 1.0673e-06 | 1.4482e-05 | 1.4482e-05 | [5 empty] | 1
5.81 |  |  |  |  | 523.15 | 293.15 | 293.15 | 293.15 | 293.15 |  |  | 0.99415 | 5.8283 |  |  |  | 5.8283 |  | 1.0649e-06 | 1.4485e-05 | 1.4485e-05 | [5 empty] | 1
5.82 |  |  |  |  | 523.15 | 293.15 | 293.15 | 293.15 | 293.15 |  |  | 0.99431 | 5.8157 |  |  |  | 5.8157 |  | 1.0626e-06 | 1.4487e-05 | 1.4487e-05 | [5 empty] | 1
5.83 |  |  |  |  | 523.15 | 293.15 | 293.15 | 293.15 | 293.15 |  |  | 0.99446 | 5.8035 |  |  |  | 5.8035 |  | 1.0604e-06 | 1.4489e-05 | 1.4489e-05 | [5 empty] | 1
5.84 |  |  |  |  | 523.15 | 293.15 | 293.15 | 293.15 | 293.15 |  |  | 0.99461 | 5.7917 |  |  |  | 5.7917 |  | 1.0582e-06 | 1.4491e-05 | 1.4491e-05 | [5 empty] | 1
5.85 |  |  |  |  | 523.15 | 293.15 | 293.15 | 293.15 | 293.15 |  |  | 0.99475 | 5.7801 |  |  |  | 5.7801 |  | 1.0561e-06 | 1.4493e-05 | 1.4493e-05 | [5 empty] | 1
5.86 |  |  |  |  | 523.15 | 293.15 | 293.15 | 293.15 | 293.15 |  |  | 0.9949 | 5.7689 |  |  |  | 5.7689 |  | 1.054e-06 | 1.4495e-05 | 1.4495e-05 | [5 empty] | 1
5.87 |  |  |  |  | 523.15 | 293.15 | 293.15 | 293.15 | 293.15 |  |  | 0.99503 | 5.7579 |  |  |  | 5.7579 |  | 1.0521e-06 | 1.4497e-05 | 1.4497e-05 | [5 empty] | 1
5.88 |  |  |  |  | 523.15 | 293.15 | 293.15 | 293.15 | 293.15 |  |  | 0.99517 | 5.7473 |  |  |  | 5.7473 |  | 1.0501e-06 | 1.4499e-05 | 1.4499e-05 | [5 empty] | 1
5.89 |  |  |  |  | 523.15 | 293.15 | 293.15 | 293.15 | 293.15 |  |  | 0.9953 | 5.7369 |  |  |  | 5.7369 |  | 1.0482e-06 | 1.4501e-05 | 1.4501e-05 | [5 empty] | 1
5.9 |  |  |  |  | 523.15 | 293.15 | 293.15 | 293.15 | 293.15 |  |  | 0.99542 | 5.7268 |  |  |  | 5.7268 |  | 1.0464e-06 | 1.4503e-05 | 1.4503e-05 | [5 empty] | 1
5.91 |  |  |  |  | 523.15 | 293.15 | 293.15 | 293.15 | 293.15 |  |  | 0.99555 | 5.717 |  |  |  | 5.717 |  | 1.0446e-06 | 1.4505e-05 | 1.4505e-05 | [5 empty] | 1
5.92 |  |  |  |  | 523.15 | 293.15 | 293.15 | 293.15 | 293.15 |  |  | 0.99567 | 5.7075 |  |  |  | 5.7075 |  | 1.0428e-06 | 1.4507e-05 | 1.4507e-05 | [5 empty] | 1
5.93 |  |  |  |  | 523.15 | 293.15 | 293.15 | 293.15 | 293.15 |  |  | 0.99578 | 5.6982 |  |  |  | 5.6982 |  | 1.0411e-06 | 1.4508e-05 | 1.4508e-05 | [5 empty] | 1
5.94 |  |  |  |  | 523.15 | 293.15 | 293.15 | 293.15 | 293.15 |  |  | 0.9959 | 5.6892 |  |  |  | 5.6892 |  | 1.0395e-06 | 1.451e-05 | 1.451e-05 | [5 empty] | 1
5.95 |  |  |  |  | 523.15 | 293.15 | 293.15 | 293.15 | 293.15 |  |  | 0.99601 | 5.6804 |  |  |  | 5.6804 |  | 1.0379e-06 | 1.4512e-05 | 1.4512e-05 | [5 empty] | 1
5.96 |  |  |  |  | 523.15 | 293.15 | 293.15 | 293.15 | 293.15 |  |  | 0.99611 | 5.6718 |  |  |  | 5.6718 |  | 1.0363e-06 | 1.4513e-05 | 1.4513e-05 | [5 empty] | 1
5.97 |  |  |  |  | 523.15 | 293.15 | 293.15 | 293.15 | 293.15 |  |  | 0.99622 | 5.6635 |  |  |  | 5.6635 |  | 1.0348e-06 | 1.4515e-05 | 1.4515e-05 | [5 empty] | 1
5.98 |  |  |  |  | 523.15 | 293.15 | 293.15 | 293.15 | 293.15 |  |  | 0.99632 | 5.6554 |  |  |  | 5.6554 |  | 1.0333e-06 | 1.4516e-05 | 1.4516e-05 | [5 empty] | 1
5.99 |  |  |  |  | 523.15 | 293.15 | 293.15 | 293.15 | 293.15 |  |  | 0.99642 | 5.6475 |  |  |  | 5.6475 |  | 1.0319e-06 | 1.4518e-05 | 1.4518e-05 | [5 empty] | 1
6 |  |  |  |  | 523.15 | 293.15 | 293.15 | 293.15 | 293.15 |  |  | 0.99651 | 5.6398 |  |  |  | 5.6398 |  | 1.0305e-06 | 1.4519e-05 | 1.4519e-05 | [5 empty] | 1
6.01 |  |  |  |  | 523.15 | 293.15 | 293.15 | 293.15 | 293.15 |  |  | 0.99661 | 5.6323 |  |  |  | 5.6323 |  | 1.0291e-06 | 1.452e-05 | 1.452e-05 | [5 empty] | 1
6.02 |  |  |  |  | 523.15 | 293.15 | 293.15 | 293.15 | 293.15 |  |  | 0.9967 | 5.6251 |  |  |  | 5.6251 |  | 1.0278e-06 | 1.4522e-05 | 1.4522e-05 | [5 empty] | 1
6.03 |  |  |  |  | 523.15 | 293.15 | 293.15 | 293.15 | 293.15 |  |  | 0.99679 | 5.618 |  |  |  | 5.618 |  | 1.0265e-06 | 1.4523e-05 | 1.4523e-05 | [5 empty] | 1
6.04 |  |  |  |  | 523.15 | 293.15 | 293.15 | 293.15 | 293.15 |  |  | 0.99687 | 5.6111 |  |  |  | 5.6111 |  | 1.0252e-06 | 1.4524e-05 | 1.4524e-05 | [5 empty] | 1
6.05 |  |  |  |  | 523.15 | 293.15 | 293.15 | 293.15 | 293.15 |  |  | 0.99696 | 5.6044 |  |  |  | 5.6044 |  | 1.024e-06 | 1.4525e-05 | 1.4525e-05 | [5 empty] | 1
6.06 |  |  |  |  | 523.15 | 293.15 | 293.15 | 293.15 | 293.15 |  |  | 0.99704 | 5.5979 |  |  |  | 5.5979 |  | 1.0228e-06 | 1.4527e-05 | 1.4527e-05 | [5 empty] | 1
6.07 |  |  |  |  | 523.15 | 293.15 | 293.15 | 293.15 | 293.15 |  |  | 0.99712 | 5.5915 |  |  |  | 5.5915 |  | 1.0216e-06 | 1.4528e-05 | 1.4528e-05 | [5 empty] | 1
6.08 |  |  |  |  | 523.15 | 293.15 | 293.15 | 293.15 | 293.15 |  |  | 0.9972 | 5.5854 |  |  |  | 5.5854 |  | 1.0205e-06 | 1.4529e-05 | 1.4529e-05 | [5 empty] | 1
6.09 |  |  |  |  | 523.15 | 293.15 | 293.15 | 293.15 | 293.15 |  |  | 0.99727 | 5.5794 |  |  |  | 5.5794 |  | 1.0194e-06 | 1.453e-05 | 1.453e-05 | [5 empty] | 1
6.1 |  |  |  |  | 523.15 | 293.15 | 293.15 | 293.15 | 293.15 |  |  | 0.99735 | 5.5735 |  |  |  | 5.5735 |  | 1.0184e-06 | 1.4531e-05 | 1.4531e-05 | [5 empty] | 1
6.11 |  |  |  |  | 523.15 | 293.15 | 293.15 | 293.15 | 293.15 |  |  | 0.99742 | 5.5678 |  |  |  | 5.5678 |  | 1.0173e-06 | 1.4532e-05 | 1.4532e-05 | [5 empty] | 1
6.12 |  |  |  |  | 523.15 | 293.15 | 293.15 | 293.15 | 293.15 |  |  | 0.99749 | 5.5623 |  |  |  | 5.5623 |  | 1.0163e-06 | 1.4533e-05 | 1.4533e-05 | [5 empty] | 1
6.13 |  |  |  |  | 523.15 | 293.15 | 293.15 | 293.15 | 293.15 |  |  | 0.99755 | 5.5569 |  |  |  | 5.5569 |  | 1.0153e-06 | 1.4534e-05 | 1.4534e-05 | [5 empty] | 1
6.14 |  |  |  |  | 523.15 | 293.15 | 293.15 | 293.15 | 293.15 |  |  | 0.99762 | 5.5517 |  |  |  | 5.5517 |  | 1.0144e-06 | 1.4535e-05 | 1.4535e-05 | [5 empty] | 1
6.15 |  |  |  |  | 523.15 | 293.15 | 293.15 | 293.15 | 293.15 |  |  | 0.99768 | 5.5466 |  |  |  | 5.5466 |  | 1.0134e-06 | 1.4536e-05 | 1.4536e-05 | [5 empty] | 1
6.16 |  |  |  |  | 523.15 | 293.15 | 293.15 | 293.15 | 293.15 |  |  | 0.99775 | 5.5416 |  |  |  | 5.5416 |  | 1.0125e-06 | 1.4537e-05 | 1.4537e-05 | [5 empty] | 1
6.17 |  |  |  |  | 523.15 | 293.15 | 293.15 | 293.15 | 293.15 |  |  | 0.99781 | 5.5368 |  |  |  | 5.5368 |  | 1.0116e-06 | 1.4538e-05 | 1.4538e-05 | [5 empty] | 1
6.18 |  |  |  |  | 523.15 | 293.15 | 293.15 | 293.15 | 293.15 |  |  | 0.99787 | 5.5321 |  |  |  | 5.5321 |  | 1.0108e-06 | 1.4539e-05 | 1.4539e-05 | [5 empty] | 1
6.19 |  |  |  |  | 523.15 | 293.15 | 293.15 | 293.15 | 293.15 |  |  | 0.99792 | 5.5275 |  |  |  | 5.5275 |  | 1.0099e-06 | 1.454e-05 | 1.454e-05 | [5 empty] | 1
6.2 |  |  |  |  | 523.15 | 293.15 | 293.15 | 293.15 | 293.15 |  |  | 0.99798 | 5.523 |  |  |  | 5.523 |  | 1.0091e-06 | 1.454e-05 | 1.454e-05 | [5 empty] | 1
6.21 |  |  |  |  | 523.15 | 293.15 | 293.15 | 293.15 | 293.15 |  |  | 0.99803 | 5.5187 |  |  |  | 5.5187 |  | 1.0083e-06 | 1.4541e-05 | 1.4541e-05 | [5 empty] | 1
6.22 |  |  |  |  | 523.15 | 293.15 | 293.15 | 293.15 | 293.15 |  |  | 0.99809 | 5.5145 |  |  |  | 5.5145 |  | 1.0076e-06 | 1.4542e-05 | 1.4542e-05 | [5 empty] | 1
6.23 |  |  |  |  | 523.15 | 293.15 | 293.15 | 293.15 | 293.15 |  |  | 0.99814 | 5.5104 |  |  |  | 5.5104 |  | 1.0068e-06 | 1.4543e-05 | 1.4543e-05 | [5 empty] | 1
6.24 |  |  |  |  | 523.15 | 293.15 | 293.15 | 293.15 | 293.15 |  |  | 0.99819 | 5.5064 |  |  |  | 5.5064 |  | 1.0061e-06 | 1.4543e-05 | 1.4543e-05 | [5 empty] | 1
6.25 |  |  |  |  | 523.15 | 293.15 | 293.15 | 293.15 | 293.15 |  |  | 0.99824 | 5.5025 |  |  |  | 5.5025 |  | 1.0054e-06 | 1.4544e-05 | 1.4544e-05 | [5 empty] | 1
6.26 |  |  |  |  | 523.15 | 293.15 | 293.15 | 293.15 | 293.15 |  |  | 0.99828 | 5.4987 |  |  |  | 5.4987 |  | 1.0047e-06 | 1.4545e-05 | 1.4545e-05 | [5 empty] | 1
6.27 |  |  |  |  | 523.15 | 293.15 | 293.15 | 293.15 | 293.15 |  |  | 0.99833 | 5.495 |  |  |  | 5.495 |  | 1.004e-06 | 1.4545e-05 | 1.4545e-05 | [5 empty] | 1
6.28 |  |  |  |  | 523.15 | 293.15 | 293.15 | 293.15 | 293.15 |  |  | 0.99837 | 5.4915 |  |  |  | 5.4915 |  | 1.0034e-06 | 1.4546e-05 | 1.4546e-05 | [5 empty] | 1
6.29 |  |  |  |  | 523.15 | 293.15 | 293.15 | 293.15 | 293.15 |  |  | 0.99842 | 5.488 |  |  |  | 5.488 |  | 1.0027e-06 | 1.4547e-05 | 1.4547e-05 | [5 empty] | 1
6.3 |  |  |  |  | 523.15 | 293.15 | 293.15 | 293.15 | 293.15 |  |  | 0.99846 | 5.4846 |  |  |  | 5.4846 |  | 1.0021e-06 | 1.4547e-05 | 1.4547e-05 | [5 empty] | 1
6.31 |  |  |  |  | 523.15 | 293.15 | 293.15 | 293.15 | 293.15 |  |  | 0.9985 | 5.4813 |  |  |  | 5.4813 |  | 1.0015e-06 | 1.4548e-05 | 1.4548e-05 | [5 empty] | 1
6.32 |  |  |  |  | 523.15 | 293.15 | 293.15 | 293.15 | 293.15 |  |  | 0.99854 | 5.4781 |  |  |  | 5.4781 |  | 1.0009e-06 | 1.4549e-05 | 1.4549e-05 | [5 empty] | 1
6.33 |  |  |  |  | 523.15 | 293.15 | 293.15 | 293.15 | 293.15 |  |  | 0.99858 | 5.475 |  |  |  | 5.475 |  | 1.0003e-06 | 1.4549e-05 | 1.4549e-05 | [5 empty] | 1
6.34 |  |  |  |  | 523.15 | 293.15 | 293.15 | 293.15 | 293.15 |  |  | 0.99862 | 5.4719 |  |  |  | 5.4719 |  | 9.9979e-07 | 1.455e-05 | 1.455e-05 | [5 empty] | 1
6.35 |  |  |  |  | 523.15 | 293.15 | 293.15 | 293.15 | 293.15 |  |  | 0.99866 | 5.469 |  |  |  | 5.469 |  | 9.9925e-07 | 1.455e-05 | 1.455e-05 | [5 empty] | 1
6.36 |  |  |  |  | 523.15 | 293.15 | 293.15 | 293.15 | 293.15 |  |  | 0.99869 | 5.4661 |  |  |  | 5.4661 |  | 9.9872e-07 | 1.4551e-05 | 1.4551e-05 | [5 empty] | 1
6.37 |  |  |  |  | 523.15 | 293.15 | 293.15 | 293.15 | 293.15 |  |  | 0.99873 | 5.4633 |  |  |  | 5.4633 |  | 9.9821e-07 | 1.4551e-05 | 1.4551e-05 | [5 empty] | 1
6.38 |  |  |  |  | 523.15 | 293.15 | 293.15 | 293.15 | 293.15 |  |  | 0.99876 | 5.4605 |  |  |  | 5.4605 |  | 9.9771e-07 | 1.4552e-05 | 1.4552e-05 | [5 empty] | 1
6.39 |  |  |  |  | 523.15 | 293.15 | 293.15 | 293.15 | 293.15 |  |  | 0.9988 | 5.4579 |  |  |  | 5.4579 |  | 9.9723e-07 | 1.4552e-05 | 1.4552e-05 | [5 empty] | 1
6.4 |  |  |  |  | 523.15 | 293.15 | 293.15 | 293.15 | 293.15 |  |  | 0.99883 | 5.4553 |  |  |  | 5.4553 |  | 9.9676e-07 | 1.4553e-05 | 1.4553e-05 | [5 empty] | 1
6.41 |  |  |  |  | 523.15 | 293.15 | 293.15 | 293.15 | 293.15 |  |  | 0.99886 | 5.4528 |  |  |  | 5.4528 |  | 9.963e-07 | 1.4553e-05 | 1.4553e-05 | [5 empty] | 1
6.42 |  |  |  |  | 523.15 | 293.15 | 293.15 | 293.15 | 293.15 |  |  | 0.99889 | 5.4504 |  |  |  | 5.4504 |  | 9.9585e-07 | 1.4554e-05 | 1.4554e-05 | [5 empty] | 1
6.43 |  |  |  |  | 523.15 | 293.15 | 293.15 | 293.15 | 293.15 |  |  | 0.99892 | 5.448 |  |  |  | 5.448 |  | 9.9542e-07 | 1.4554e-05 | 1.4554e-05 | [5 empty] | 1
6.44 |  |  |  |  | 523.15 | 293.15 | 293.15 | 293.15 | 293.15 |  |  | 0.99895 | 5.4457 |  |  |  | 5.4457 |  | 9.9499e-07 | 1.4554e-05 | 1.4554e-05 | [5 empty] | 1
6.45 |  |  |  |  | 523.15 | 293.15 | 293.15 | 293.15 | 293.15 |  |  | 0.99898 | 5.4434 |  |  |  | 5.4434 |  | 9.9458e-07 | 1.4555e-05 | 1.4555e-05 | [5 empty] | 1
6.46 |  |  |  |  | 523.15 | 293.15 | 293.15 | 293.15 | 293.15 |  |  | 0.999 | 5.4412 |  |  |  | 5.4412 |  | 9.9418e-07 | 1.4555e-05 | 1.4555e-05 | [5 empty] | 1
6.47 |  |  |  |  | 523.15 | 293.15 | 293.15 | 293.15 | 293.15 |  |  | 0.99903 | 5.4391 |  |  |  | 5.4391 |  | 9.9379e-07 | 1.4556e-05 | 1.4556e-05 | [5 empty] | 1
6.48 |  |  |  |  | 523.15 | 293.15 | 293.15 | 293.15 | 293.15 |  |  | 0.99906 | 5.437 |  |  |  | 5.437 |  | 9.9341e-07 | 1.4556e-05 | 1.4556e-05 | [5 empty] | 1
6.49 |  |  |  |  | 523.15 | 293.15 | 293.15 | 293.15 | 293.15 |  |  | 0.99908 | 5.435 |  |  |  | 5.435 |  | 9.9304e-07 | 1.4556e-05 | 1.4556e-05 | [5 empty] | 1
6.5 |  |  |  |  | 523.15 | 293.15 | 293.15 | 293.15 | 293.15 |  |  | 0.99911 | 5.433 |  |  |  | 5.433 |  | 9.9268e-07 | 1.4557e-05 | 1.4557e-05 | [5 empty] | 1
6.51 |  |  |  |  | 523.15 | 293.15 | 293.15 | 293.15 | 293.15 |  |  | 0.99913 | 5.4311 |  |  |  | 5.4311 |  | 9.9233e-07 | 1.4557e-05 | 1.4557e-05 | [5 empty] | 1
6.52 |  |  |  |  | 523.15 | 293.15 | 293.15 | 293.15 | 293.15 |  |  | 0.99915 | 5.4292 |  |  |  | 5.4292 |  | 9.9199e-07 | 1.4557e-05 | 1.4557e-05 | [5 empty] | 1
6.53 |  |  |  |  | 523.15 | 293.15 | 293.15 | 293.15 | 293.15 |  |  | 0.99918 | 5.4274 |  |  |  | 5.4274 |  | 9.9166e-07 | 1.4558e-05 | 1.4558e-05 | [5 empty] | 1
6.54 |  |  |  |  | 523.15 | 293.15 | 293.15 | 293.15 | 293.15 |  |  | 0.9992 | 5.4257 |  |  |  | 5.4257 |  | 9.9134e-07 | 1.4558e-05 | 1.4558e-05 | [5 empty] | 1
6.55 |  |  |  |  | 523.15 | 293.15 | 293.15 | 293.15 | 293.15 |  |  | 0.99922 | 5.424 |  |  |  | 5.424 |  | 9.9103e-07 | 1.4558e-05 | 1.4558e-05 | [5 empty] | 1
6.56 |  |  |  |  | 523.15 | 293.15 | 293.15 | 293.15 | 293.15 |  |  | 0.99924 | 5.4223 |  |  |  | 5.4223 |  | 9.9072e-07 | 1.4559e-05 | 1.4559e-05 | [5 empty] | 1
6.57 |  |  |  |  | 523.15 | 293.15 | 293.15 | 293.15 | 293.15 |  |  | 0.99926 | 5.4207 |  |  |  | 5.4207 |  | 9.9043e-07 | 1.4559e-05 | 1.4559e-05 | [5 empty] | 1
6.58 |  |  |  |  | 523.15 | 293.15 | 293.15 | 293.15 | 293.15 |  |  | 0.99928 | 5.4191 |  |  |  | 5.4191 |  | 9.9014e-07 | 1.4559e-05 | 1.4559e-05 | [5 empty] | 1
6.59 |  |  |  |  | 523.15 | 293.15 | 293.15 | 293.15 | 293.15 |  |  | 0.9993 | 5.4175 |  |  |  | 5.4175 |  | 9.8986e-07 | 1.456e-05 | 1.456e-05 | [5 empty] | 1
6.6 |  |  |  |  | 523.15 | 293.15 | 293.15 | 293.15 | 293.15 |  |  | 0.99932 | 5.416 |  |  |  | 5.416 |  | 9.8958e-07 | 1.456e-05 | 1.456e-05 | [5 empty] | 1
6.61 |  |  |  |  | 523.15 | 293.15 | 293.15 | 293.15 | 293.15 |  |  | 0.99934 | 5.4146 |  |  |  | 5.4146 |  | 9.8932e-07 | 1.456e-05 | 1.456e-05 | [5 empty] | 1
6.62 |  |  |  |  | 523.15 | 293.15 | 293.15 | 293.15 | 293.15 |  |  | 0.99936 | 5.4132 |  |  |  | 5.4132 |  | 9.8906e-07 | 1.456e-05 | 1.456e-05 | [5 empty] | 1
6.63 |  |  |  |  | 523.15 | 293.15 | 293.15 | 293.15 | 293.15 |  |  | 0.99937 | 5.4118 |  |  |  | 5.4118 |  | 9.888e-07 | 1.4561e-05 | 1.4561e-05 | [5 empty] | 1
6.64 |  |  |  |  | 523.15 | 293.15 | 293.15 | 293.15 | 293.15 |  |  | 0.99939 | 5.4104 |  |  |  | 5.4104 |  | 9.8856e-07 | 1.4561e-05 | 1.4561e-05 | [5 empty] | 1
6.65 |  |  |  |  | 523.15 | 293.15 | 293.15 | 293.15 | 293.15 |  |  | 0.99941 | 5.4091 |  |  |  | 5.4091 |  | 9.8832e-07 | 1.4561e-05 | 1.4561e-05 | [5 empty] | 1
6.66 |  |  |  |  | 523.15 | 293.15 | 293.15 | 293.15 | 293.15 |  |  | 0.99942 | 5.4079 |  |  |  | 5.4079 |  | 9.8809e-07 | 1.4561e-05 | 1.4561e-05 | [5 empty] | 1
6.67 |  |  |  |  | 523.15 | 293.15 | 293.15 | 293.15 | 293.15 |  |  | 0.99944 | 5.4066 |  |  |  | 5.4066 |  | 9.8786e-07 | 1.4562e-05 | 1.4562e-05 | [5 empty] | 1
6.68 |  |  |  |  | 523.15 | 293.15 | 293.15 | 293.15 | 293.15 |  |  | 0.99945 | 5.4054 |  |  |  | 5.4054 |  | 9.8764e-07 | 1.4562e-05 | 1.4562e-05 | [5 empty] | 1
6.69 |  |  |  |  | 523.15 | 293.15 | 293.15 | 293.15 | 293.15 |  |  | 0.99947 | 5.4043 |  |  |  | 5.4043 |  | 9.8743e-07 | 1.4562e-05 | 1.4562e-05 | [5 empty] | 1
6.7 |  |  |  |  | 523.15 | 293.15 | 293.15 | 293.15 | 293.15 |  |  | 0.99948 | 5.4031 |  |  |  | 5.4031 |  | 9.8722e-07 | 1.4562e-05 | 1.4562e-05 | [5 empty] | 1
6.71 |  |  |  |  | 523.15 | 293.15 | 293.15 | 293.15 | 293.15 |  |  | 0.9995 | 5.402 |  |  |  | 5.402 |  | 9.8702e-07 | 1.4562e-05 | 1.4562e-05 | [5 empty] | 1
6.72 |  |  |  |  | 523.15 | 293.15 | 293.15 | 293.15 | 293.15 |  |  | 0.99951 | 5.4009 |  |  |  | 5.4009 |  | 9.8682e-07 | 1.4563e-05 | 1.4563e-05 | [5 empty] | 1
6.73 |  |  |  |  | 523.15 | 293.15 | 293.15 | 293.15 | 293.15 |  |  | 0.99952 | 5.3999 |  |  |  | 5.3999 |  | 9.8663e-07 | 1.4563e-05 | 1.4563e-05 | [5 empty] | 1
6.74 |  |  |  |  | 523.15 | 293.15 | 293.15 | 293.15 | 293.15 |  |  | 0.99954 | 5.3989 |  |  |  | 5.3989 |  | 9.8644e-07 | 1.4563e-05 | 1.4563e-05 | [5 empty] | 1
6.75 |  |  |  |  | 523.15 | 293.15 | 293.15 | 293.15 | 293.15 |  |  | 0.99955 | 5.3979 |  |  |  | 5.3979 |  | 9.8626e-07 | 1.4563e-05 | 1.4563e-05 | [5 empty] | 1
6.76 |  |  |  |  | 523.15 | 293.15 | 293.15 | 293.15 | 293.15 |  |  | 0.99956 | 5.3969 |  |  |  | 5.3969 |  | 9.8608e-07 | 1.4563e-05 | 1.4563e-05 | [5 empty] | 1
6.77 |  |  |  |  | 523.15 | 293.15 | 293.15 | 293.15 | 293.15 |  |  | 0.99957 | 5.396 |  |  |  | 5.396 |  | 9.8591e-07 | 1.4564e-05 | 1.4564e-05 | [5 empty] | 1
6.78 |  |  |  |  | 523.15 | 293.15 | 293.15 | 293.15 | 293.15 |  |  | 0.99958 | 5.395 |  |  |  | 5.395 |  | 9.8574e-07 | 1.4564e-05 | 1.4564e-05 | [5 empty] | 1
6.79 |  |  |  |  | 523.15 | 293.15 | 293.15 | 293.15 | 293.15 |  |  | 0.99959 | 5.3941 |  |  |  | 5.3941 |  | 9.8558e-07 | 1.4564e-05 | 1.4564e-05 | [5 empty] | 1
6.8 |  |  |  |  | 523.15 | 293.15 | 293.15 | 293.15 | 293.15 |  |  | 0.99961 | 5.3933 |  |  |  | 5.3933 |  | 9.8542e-07 | 1.4564e-05 | 1.4564e-05 | [5 empty] | 1
6.81 |  |  |  |  | 523.15 | 293.15 | 293.15 | 293.15 | 293.15 |  |  | 0.99962 | 5.3924 |  |  |  | 5.3924 |  | 9.8527e-07 | 1.4564e-05 | 1.4564e-05 | [5 empty] | 1
6.82 |  |  |  |  | 523.15 | 293.15 | 293.15 | 293.15 | 293.15 |  |  | 0.99963 | 5.3916 |  |  |  | 5.3916 |  | 9.8512e-07 | 1.4564e-05 | 1.4564e-05 | [5 empty] | 1
6.83 |  |  |  |  | 523.15 | 293.15 | 293.15 | 293.15 | 293.15 |  |  | 0.99964 | 5.3908 |  |  |  | 5.3908 |  | 9.8497e-07 | 1.4564e-05 | 1.4564e-05 | [5 empty] | 1
6.84 |  |  |  |  | 523.15 | 293.15 | 293.15 | 293.15 | 293.15 |  |  | 0.99965 | 5.39 |  |  |  | 5.39 |  | 9.8483e-07 | 1.4565e-05 | 1.4565e-05 | [5 empty] | 1
6.85 |  |  |  |  | 523.15 | 293.15 | 293.15 | 293.15 | 293.15 |  |  | 0.99966 | 5.3893 |  |  |  | 5.3893 |  | 9.8469e-07 | 1.4565e-05 | 1.4565e-05 | [5 empty] | 1
6.86 |  |  |  |  | 523.15 | 293.15 | 293.15 | 293.15 | 293.15 |  |  | 0.99967 | 5.3885 |  |  |  | 5.3885 |  | 9.8456e-07 | 1.4565e-05 | 1.4565e-05 | [5 empty] | 1
6.87 |  |  |  |  | 523.15 | 293.15 | 293.15 | 293.15 | 293.15 |  |  | 0.99967 | 5.3878 |  |  |  | 5.3878 |  | 9.8442e-07 | 1.4565e-05 | 1.4565e-05 | [5 empty] | 1
6.88 |  |  |  |  | 523.15 | 293.15 | 293.15 | 293.15 | 293.15 |  |  | 0.99968 | 5.3871 |  |  |  | 5.3871 |  | 9.843e-07 | 1.4565e-05 | 1.4565e-05 | [5 empty] | 1
6.89 |  |  |  |  | 523.15 | 293.15 | 293.15 | 293.15 | 293.15 |  |  | 0.99969 | 5.3864 |  |  |  | 5.3864 |  | 9.8417e-07 | 1.4565e-05 | 1.4565e-05 | [5 empty] | 1
6.9 |  |  |  |  | 523.15 | 293.15 | 293.15 | 293.15 | 293.15 |  |  | 0.9997 | 5.3858 |  |  |  | 5.3858 |  | 9.8405e-07 | 1.4565e-05 | 1.4565e-05 | [5 empty] | 1
6.91 |  |  |  |  | 523.15 | 293.15 | 293.15 | 293.15 | 293.15 |  |  | 0.99971 | 5.3851 |  |  |  | 5.3851 |  | 9.8393e-07 | 1.4566e-05 | 1.4566e-05 | [5 empty] | 1
6.92 |  |  |  |  | 523.15 | 293.15 | 293.15 | 293.15 | 293.15 |  |  | 0.99972 | 5.3845 |  |  |  | 5.3845 |  | 9.8382e-07 | 1.4566e-05 | 1.4566e-05 | [5 empty] | 1
6.93 |  |  |  |  | 523.15 | 293.15 | 293.15 | 293.15 | 293.15 |  |  | 0.99972 | 5.3839 |  |  |  | 5.3839 |  | 9.8371e-07 | 1.4566e-05 | 1.4566e-05 | [5 empty] | 1
6.94 |  |  |  |  | 523.15 | 293.15 | 293.15 | 293.15 | 293.15 |  |  | 0.99973 | 5.3833 |  |  |  | 5.3833 |  | 9.836e-07 | 1.4566e-05 | 1.4566e-05 | [5 empty] | 1
6.95 |  |  |  |  | 523.15 | 293.15 | 293.15 | 293.15 | 293.15 |  |  | 0.99974 | 5.3827 |  |  |  | 5.3827 |  | 9.8349e-07 | 1.4566e-05 | 1.4566e-05 | [5 empty] | 1
6.96 |  |  |  |  | 523.15 | 293.15 | 293.15 | 293.15 | 293.15 |  |  | 0.99975 | 5.3822 |  |  |  | 5.3822 |  | 9.8339e-07 | 1.4566e-05 | 1.4566e-05 | [5 empty] | 1
6.97 |  |  |  |  | 523.15 | 293.15 | 293.15 | 293.15 | 293.15 |  |  | 0.99975 | 5.3816 |  |  |  | 5.3816 |  | 9.8329e-07 | 1.4566e-05 | 1.4566e-05 | [5 empty] | 1
6.98 |  |  |  |  | 523.15 | 293.15 | 293.15 | 293.15 | 293.15 |  |  | 0.99976 | 5.3811 |  |  |  | 5.3811 |  | 9.832e-07 | 1.4566e-05 | 1.4566e-05 | [5 empty] | 1
6.99 |  |  |  |  | 523.15 | 293.15 | 293.15 | 293.15 | 293.15 |  |  | 0.99977 | 5.3806 |  |  |  | 5.3806 |  | 9.831e-07 | 1.4566e-05 | 1.4566e-05 | [5 empty] | 1
7 |  |  |  |  | 523.15 | 293.15 | 293.15 | 293.15 | 293.15 |  |  | 0.99977 | 5.3801 |  |  |  | 5.3801 |  | 9.8301e-07 | 1.4566e-05 | 1.4566e-05 | [5 empty] | 1
7.01 |  |  |  |  | 523.15 | 293.15 | 293.15 | 293.15 | 293.15 |  |  | 0.99978 | 5.3796 |  |  |  | 5.3796 |  | 9.8292e-07 | 1.4567e-05 | 1.4567e-05 | [5 empty] | 1
7.02 |  |  |  |  | 523.15 | 293.15 | 293.15 | 293.15 | 293.15 |  |  | 0.99978 | 5.3791 |  |  |  | 5.3791 |  | 9.8283e-07 | 1.4567e-05 | 1.4567e-05 | [5 empty] | 1
7.03 |  |  |  |  | 523.15 | 293.15 | 293.15 | 293.15 | 293.15 |  |  | 0.99979 | 5.3786 |  |  |  | 5.3786 |  | 9.8275e-07 | 1.4567e-05 | 1.4567e-05 | [5 empty] | 1
7.04 |  |  |  |  | 523.15 | 293.15 | 293.15 | 293.15 | 293.15 |  |  | 0.9998 | 5.3782 |  |  |  | 5.3782 |  | 9.8266e-07 | 1.4567e-05 | 1.4567e-05 | [5 empty] | 1
7.05 |  |  |  |  | 523.15 | 293.15 | 293.15 | 293.15 | 293.15 |  |  | 0.9998 | 5.3777 |  |  |  | 5.3777 |  | 9.8258e-07 | 1.4567e-05 | 1.4567e-05 | [5 empty] | 1
7.06 |  |  |  |  | 523.15 | 293.15 | 293.15 | 293.15 | 293.15 |  |  | 0.99981 | 5.3773 |  |  |  | 5.3773 |  | 9.8251e-07 | 1.4567e-05 | 1.4567e-05 | [5 empty] | 1
7.07 |  |  |  |  | 523.15 | 293.15 | 293.15 | 293.15 | 293.15 |  |  | 0.99981 | 5.3769 |  |  |  | 5.3769 |  | 9.8243e-07 | 1.4567e-05 | 1.4567e-05 | [5 empty] | 1
7.08 |  |  |  |  | 523.15 | 293.15 | 293.15 | 293.15 | 293.15 |  |  | 0.99982 | 5.3765 |  |  |  | 5.3765 |  | 9.8236e-07 | 1.4567e-05 | 1.4567e-05 | [5 empty] | 1
7.09 |  |  |  |  | 523.15 | 293.15 | 293.15 | 293.15 | 293.15 |  |  | 0.99982 | 5.3761 |  |  |  | 5.3761 |  | 9.8228e-07 | 1.4567e-05 | 1.4567e-05 | [5 empty] | 1
7.1 |  |  |  |  | 523.15 | 293.15 | 293.15 | 293.15 | 293.15 |  |  | 0.99983 | 5.3757 |  |  |  | 5.3757 |  | 9.8221e-07 | 1.4567e-05 | 1.4567e-05 | [5 empty] | 1
7.11 |  |  |  |  | 523.15 | 293.15 | 293.15 | 293.15 | 293.15 |  |  | 0.99983 | 5.3753 |  |  |  | 5.3753 |  | 9.8215e-07 | 1.4567e-05 | 1.4567e-05 | [5 empty] | 1
7.12 |  |  |  |  | 523.15 | 293.15 | 293.15 | 293.15 | 293.15 |  |  | 0.99984 | 5.375 |  |  |  | 5.375 |  | 9.8208e-07 | 1.4567e-05 | 1.4567e-05 | [5 empty] | 1
7.13 |  |  |  |  | 523.15 | 293.15 | 293.15 | 293.15 | 293.15 |  |  | 0.99984 | 5.3746 |  |  |  | 5.3746 |  | 9.8202e-07 | 1.4567e-05 | 1.4567e-05 | [5 empty] | 1
7.14 |  |  |  |  | 523.15 | 293.15 | 293.15 | 293.15 | 293.15 |  |  | 0.99984 | 5.3743 |  |  |  | 5.3743 |  | 9.8195e-07 | 1.4568e-05 | 1.4568e-05 | [5 empty] | 1
7.15 |  |  |  |  | 523.15 | 293.15 | 293.15 | 293.15 | 293.15 |  |  | 0.99985 | 5.374 |  |  |  | 5.374 |  | 9.8189e-07 | 1.4568e-05 | 1.4568e-05 | [5 empty] | 1
7.16 |  |  |  |  | 523.15 | 293.15 | 293.15 | 293.15 | 293.15 |  |  | 0.99985 | 5.3736 |  |  |  | 5.3736 |  | 9.8183e-07 | 1.4568e-05 | 1.4568e-05 | [5 empty] | 1
7.17 |  |  |  |  | 523.15 | 293.15 | 293.15 | 293.15 | 293.15 |  |  | 0.99986 | 5.3733 |  |  |  | 5.3733 |  | 9.8177e-07 | 1.4568e-05 | 1.4568e-05 | [5 empty] | 1
7.18 |  |  |  |  | 523.15 | 293.15 | 293.15 | 293.15 | 293.15 |  |  | 0.99986 | 5.373 |  |  |  | 5.373 |  | 9.8172e-07 | 1.4568e-05 | 1.4568e-05 | [5 empty] | 1
7.19 |  |  |  |  | 523.15 | 293.15 | 293.15 | 293.15 | 293.15 |  |  | 0.99986 | 5.3727 |  |  |  | 5.3727 |  | 9.8166e-07 | 1.4568e-05 | 1.4568e-05 | [5 empty] | 1
7.2 |  |  |  |  | 523.15 | 293.15 | 293.15 | 293.15 | 293.15 |  |  | 0.99987 | 5.3724 |  |  |  | 5.3724 |  | 9.8161e-07 | 1.4568e-05 | 1.4568e-05 | [5 empty] | 1
7.21 |  |  |  |  | 523.15 | 293.15 | 293.15 | 293.15 | 293.15 |  |  | 0.99987 | 5.3721 |  |  |  | 5.3721 |  | 9.8156e-07 | 1.4568e-05 | 1.4568e-05 | [5 empty] | 1
7.22 |  |  |  |  | 523.15 | 293.15 | 293.15 | 293.15 | 293.15 |  |  | 0.99987 | 5.3718 |  |  |  | 5.3718 |  | 9.8151e-07 | 1.4568e-05 | 1.4568e-05 | [5 empty] | 1
7.23 |  |  |  |  | 523.15 | 293.15 | 293.15 | 293.15 | 293.15 |  |  | 0.99988 | 5.3716 |  |  |  | 5.3716 |  | 9.8146e-07 | 1.4568e-05 | 1.4568e-05 | [5 empty] | 1
7.24 |  |  |  |  | 523.15 | 293.15 | 293.15 | 293.15 | 293.15 |  |  | 0.99988 | 5.3713 |  |  |  | 5.3713 |  | 9.8141e-07 | 1.4568e-05 | 1.4568e-05 | [5 empty] | 1
7.25 |  |  |  |  | 523.15 | 293.15 | 293.15 | 293.15 | 293.15 |  |  | 0.99988 | 5.3711 |  |  |  | 5.3711 |  | 9.8136e-07 | 1.4568e-05 | 1.4568e-05 | [5 empty] | 1
7.26 |  |  |  |  | 523.15 | 293.15 | 293.15 | 293.15 | 293.15 |  |  | 0.99989 | 5.3708 |  |  |  | 5.3708 |  | 9.8132e-07 | 1.4568e-05 | 1.4568e-05 | [5 empty] | 1
7.27 |  |  |  |  | 523.15 | 293.15 | 293.15 | 293.15 | 293.15 |  |  | 0.99989 | 5.3706 |  |  |  | 5.3706 |  | 9.8127e-07 | 1.4568e-05 | 1.4568e-05 | [5 empty] | 1
7.28 |  |  |  |  | 523.15 | 293.15 | 293.15 | 293.15 | 293.15 |  |  | 0.99989 | 5.3703 |  |  |  | 5.3703 |  | 9.8123e-07 | 1.4568e-05 | 1.4568e-05 | [5 empty] | 1
7.29 |  |  |  |  | 523.15 | 293.15 | 293.15 | 293.15 | 293.15 |  |  | 0.9999 | 5.3701 |  |  |  | 5.3701 |  | 9.8119e-07 | 1.4568e-05 | 1.4568e-05 | [5 empty] | 1
7.3 |  |  |  |  | 523.15 | 293.15 | 293.15 | 293.15 | 293.15 |  |  | 0.9999 | 5.3699 |  |  |  | 5.3699 |  | 9.8115e-07 | 1.4568e-05 | 1.4568e-05 | [5 empty] | 1
7.31 |  |  |  |  | 523.15 | 293.15 | 293.15 | 293.15 | 293.15 |  |  | 0.9999 | 5.3697 |  |  |  | 5.3697 |  | 9.8111e-07 | 1.4568e-05 | 1.4568e-05 | [5 empty] | 1
7.32 |  |  |  |  | 523.15 | 293.15 | 293.15 | 293.15 | 293.15 |  |  | 0.9999 | 5.3695 |  |  |  | 5.3695 |  | 9.8107e-07 | 1.4568e-05 | 1.4568e-05 | [5 empty] | 1
7.33 |  |  |  |  | 523.15 | 293.15 | 293.15 | 293.15 | 293.15 |  |  | 0.99991 | 5.3693 |  |  |  | 5.3693 |  | 9.8103e-07 | 1.4568e-05 | 1.4568e-05 | [5 empty] | 1
7.34 |  |  |  |  | 523.15 | 293.15 | 293.15 | 293.15 | 293.15 |  |  | 0.99991 | 5.3691 |  |  |  | 5.3691 |  | 9.81e-07 | 1.4568e-05 | 1.4568e-05 | [5 empty] | 1
7.35 |  |  |  |  | 523.15 | 293.15 | 293.15 | 293.15 | 293.15 |  |  | 0.99991 | 5.3689 |  |  |  | 5.3689 |  | 9.8096e-07 | 1.4568e-05 | 1.4568e-05 | [5 empty] | 1
7.36 |  |  |  |  | 523.15 | 293.15 | 293.15 | 293.15 | 293.15 |  |  | 0.99991 | 5.3687 |  |  |  | 5.3687 |  | 9.8093e-07 | 1.4569e-05 | 1.4569e-05 | [5 empty] | 1
7.37 |  |  |  |  | 523.15 | 293.15 | 293.15 | 293.15 | 293.15 |  |  | 0.99992 | 5.3685 |  |  |  | 5.3685 |  | 9.8089e-07 | 1.4569e-05 | 1.4569e-05 | [5 empty] | 1
7.38 |  |  |  |  | 523.15 | 293.15 | 293.15 | 293.15 | 293.15 |  |  | 0.99992 | 5.3683 |  |  |  | 5.3683 |  | 9.8086e-07 | 1.4569e-05 | 1.4569e-05 | [5 empty] | 1
7.39 |  |  |  |  | 523.15 | 293.15 | 293.15 | 293.15 | 293.15 |  |  | 0.99992 | 5.3681 |  |  |  | 5.3681 |  | 9.8083e-07 | 1.4569e-05 | 1.4569e-05 | [5 empty] | 1
7.4 |  |  |  |  | 523.15 | 293.15 | 293.15 | 293.15 | 293.15 |  |  | 0.99992 | 5.368 |  |  |  | 5.368 |  | 9.808e-07 | 1.4569e-05 | 1.4569e-05 | [5 empty] | 1
7.41 |  |  |  |  | 523.15 | 293.15 | 293.15 | 293.15 | 293.15 |  |  | 0.99993 | 5.3678 |  |  |  | 5.3678 |  | 9.8077e-07 | 1.4569e-05 | 1.4569e-05 | [5 empty] | 1
7.42 |  |  |  |  | 523.15 | 293.15 | 293.15 | 293.15 | 293.15 |  |  | 0.99993 | 5.3676 |  |  |  | 5.3676 |  | 9.8074e-07 | 1.4569e-05 | 1.4569e-05 | [5 empty] | 1
7.43 |  |  |  |  | 523.15 | 293.15 | 293.15 | 293.15 | 293.15 |  |  | 0.99993 | 5.3675 |  |  |  | 5.3675 |  | 9.8071e-07 | 1.4569e-05 | 1.4569e-05 | [5 empty] | 1
7.44 |  |  |  |  | 523.15 | 293.15 | 293.15 | 293.15 | 293.15 |  |  | 0.99993 | 5.3673 |  |  |  | 5.3673 |  | 9.8068e-07 | 1.4569e-05 | 1.4569e-05 | [5 empty] | 1
7.45 |  |  |  |  | 523.15 | 293.15 | 293.15 | 293.15 | 293.15 |  |  | 0.99993 | 5.3672 |  |  |  | 5.3672 |  | 9.8066e-07 | 1.4569e-05 | 1.4569e-05 | [5 empty] | 1
7.46 |  |  |  |  | 523.15 | 293.15 | 293.15 | 293.15 | 293.15 |  |  | 0.99993 | 5.367 |  |  |  | 5.367 |  | 9.8063e-07 | 1.4569e-05 | 1.4569e-05 | [5 empty] | 1
7.47 |  |  |  |  | 523.15 | 293.15 | 293.15 | 293.15 | 293.15 |  |  | 0.99994 | 5.3669 |  |  |  | 5.3669 |  | 9.806e-07 | 1.4569e-05 | 1.4569e-05 | [5 empty] | 1
7.48 |  |  |  |  | 523.15 | 293.15 | 293.15 | 293.15 | 293.15 |  |  | 0.99994 | 5.3668 |  |  |  | 5.3668 |  | 9.8058e-07 | 1.4569e-05 | 1.4569e-05 | [5 empty] | 1
7.49 |  |  |  |  | 523.15 | 293.15 | 293.15 | 293.15 | 293.15 |  |  | 0.99994 | 5.3666 |  |  |  | 5.3666 |  | 9.8055e-07 | 1.4569e-05 | 1.4569e-05 | [5 empty] | 1
7.5 |  |  |  |  | 523.15 | 293.15 | 293.15 | 293.15 | 293.15 |  |  | 0.99994 | 5.3665 |  |  |  | 5.3665 |  | 9.8053e-07 | 1.4569e-05 | 1.4569e-05 | [5 empty] | 1
7.51 |  |  |  |  | 523.15 | 293.15 | 293.15 | 293.15 | 293.15 |  |  | 0.99994 | 5.3664 |  |  |  | 5.3664 |  | 9.8051e-07 | 1.4569e-05 | 1.4569e-05 | [5 empty] | 1
7.52 |  |  |  |  | 523.15 | 293.15 | 293.15 | 293.15 | 293.15 |  |  | 0.99994 | 5.3663 |  |  |  | 5.3663 |  | 9.8049e-07 | 1.4569e-05 | 1.4569e-05 | [5 empty] | 1
7.53 |  |  |  |  | 523.15 | 293.15 | 293.15 | 293.15 | 293.15 |  |  | 0.99995 | 5.3661 |  |  |  | 5.3661 |  | 9.8046e-07 | 1.4569e-05 | 1.4569e-05 | [5 empty] | 1
7.54 |  |  |  |  | 523.15 | 293.15 | 293.15 | 293.15 | 293.15 |  |  | 0.99995 | 5.366 |  |  |  | 5.366 |  | 9.8044e-07 | 1.4569e-05 | 1.4569e-05 | [5 empty] | 1
7.55 |  |  |  |  | 523.15 | 293.15 | 293.15 | 293.15 | 293.15 |  |  | 0.99995 | 5.3659 |  |  |  | 5.3659 |  | 9.8042e-07 | 1.4569e-05 | 1.4569e-05 | [5 empty] | 1
7.56 |  |  |  |  | 523.15 | 293.15 | 293.15 | 293.15 | 293.15 |  |  | 0.99995 | 5.3658 |  |  |  | 5.3658 |  | 9.804e-07 | 1.4569e-05 | 1.4569e-05 | [5 empty] | 1
7.57 |  |  |  |  | 523.15 | 293.15 | 293.15 | 293.15 | 293.15 |  |  | 0.99995 | 5.3657 |  |  |  | 5.3657 |  | 9.8038e-07 | 1.4569e-05 | 1.4569e-05 | [5 empty] | 1
7.58 |  |  |  |  | 523.15 | 293.15 | 293.15 | 293.15 | 293.15 |  |  | 0.99995 | 5.3656 |  |  |  | 5.3656 |  | 9.8036e-07 | 1.4569e-05 | 1.4569e-05 | [5 empty] | 1
7.59 |  |  |  |  | 523.15 | 293.15 | 293.15 | 293.15 | 293.15 |  |  | 0.99995 | 5.3655 |  |  |  | 5.3655 |  | 9.8035e-07 | 1.4569e-05 | 1.4569e-05 | [5 empty] | 1
7.6 |  |  |  |  | 523.15 | 293.15 | 293.15 | 293.15 | 293.15 |  |  | 0.99996 | 5.3654 |  |  |  | 5.3654 |  | 9.8033e-07 | 1.4569e-05 | 1.4569e-05 | [5 empty] | 1
7.61 |  |  |  |  | 523.15 | 293.15 | 293.15 | 293.15 | 293.15 |  |  | 0.99996 | 5.3653 |  |  |  | 5.3653 |  | 9.8031e-07 | 1.4569e-05 | 1.4569e-05 | [5 empty] | 1
7.62 |  |  |  |  | 523.15 | 293.15 | 293.15 | 293.15 | 293.15 |  |  | 0.99996 | 5.3652 |  |  |  | 5.3652 |  | 9.8029e-07 | 1.4569e-05 | 1.4569e-05 | [5 empty] | 1
7.63 |  |  |  |  | 523.15 | 293.15 | 293.15 | 293.15 | 293.15 |  |  | 0.99996 | 5.3651 |  |  |  | 5.3651 |  | 9.8028e-07 | 1.4569e-05 | 1.4569e-05 | [5 empty] | 1
7.64 |  |  |  |  | 523.15 | 293.15 | 293.15 | 293.15 | 293.15 |  |  | 0.99996 | 5.365 |  |  |  | 5.365 |  | 9.8026e-07 | 1.4569e-05 | 1.4569e-05 | [5 empty] | 1
7.65 |  |  |  |  | 523.15 | 293.15 | 293.15 | 293.15 | 293.15 |  |  | 0.99996 | 5.3649 |  |  |  | 5.3649 |  | 9.8024e-07 | 1.4569e-05 | 1.4569e-05 | [5 empty] | 1
7.66 |  |  |  |  | 523.15 | 293.15 | 293.15 | 293.15 | 293.15 |  |  | 0.99996 | 5.3649 |  |  |  | 5.3649 |  | 9.8023e-07 | 1.4569e-05 | 1.4569e-05 | [5 empty] | 1
7.67 |  |  |  |  | 523.15 | 293.15 | 293.15 | 293.15 | 293.15 |  |  | 0.99996 | 5.3648 |  |  |  | 5.3648 |  | 9.8021e-07 | 1.4569e-05 | 1.4569e-05 | [5 empty] | 1
7.68 |  |  |  |  | 523.15 | 293.15 | 293.15 | 293.15 | 293.15 |  |  | 0.99996 | 5.3647 |  |  |  | 5.3647 |  | 9.802e-07 | 1.4569e-05 | 1.4569e-05 | [5 empty] | 1
7.69 |  |  |  |  | 523.15 | 293.15 | 293.15 | 293.15 | 293.15 |  |  | 0.99997 | 5.3646 |  |  |  | 5.3646 |  | 9.8019e-07 | 1.4569e-05 | 1.4569e-05 | [5 empty] | 1
7.7 |  |  |  |  | 523.15 | 293.15 | 293.15 | 293.15 | 293.15 |  |  | 0.99997 | 5.3645 |  |  |  | 5.3645 |  | 9.8017e-07 | 1.4569e-05 | 1.4569e-05 | [5 empty] | 1
7.71 |  |  |  |  | 523.15 | 293.15 | 293.15 | 293.15 | 293.15 |  |  | 0.99997 | 5.3645 |  |  |  | 5.3645 |  | 9.8016e-07 | 1.4569e-05 | 1.4569e-05 | [5 empty] | 1
7.72 |  |  |  |  | 523.15 | 293.15 | 293.15 | 293.15 | 293.15 |  |  | 0.99997 | 5.3644 |  |  |  | 5.3644 |  | 9.8015e-07 | 1.4569e-05 | 1.4569e-05 | [5 empty] | 1
7.73 |  |  |  |  | 523.15 | 293.15 | 293.15 | 293.15 | 293.15 |  |  | 0.99997 | 5.3643 |  |  |  | 5.3643 |  | 9.8013e-07 | 1.4569e-05 | 1.4569e-05 | [5 empty] | 1
7.74 |  |  |  |  | 523.15 | 293.15 | 293.15 | 293.15 | 293.15 |  |  | 0.99997 | 5.3643 |  |  |  | 5.3643 |  | 9.8012e-07 | 1.4569e-05 | 1.4569e-05 | [5 empty] | 1
7.75 |  |  |  |  | 523.15 | 293.15 | 293.15 | 293.15 | 293.15 |  |  | 0.99997 | 5.3642 |  |  |  | 5.3642 |  | 9.8011e-07 | 1.4569e-05 | 1.4569e-05 | [5 empty] | 1
7.76 |  |  |  |  | 523.15 | 293.15 | 293.15 | 293.15 | 293.15 |  |  | 0.99997 | 5.3641 |  |  |  | 5.3641 |  | 9.801e-07 | 1.4569e-05 | 1.4569e-05 | [5 empty] | 1
7.77 |  |  |  |  | 523.15 | 293.15 | 293.15 | 293.15 | 293.15 |  |  | 0.99997 | 5.3641 |  |  |  | 5.3641 |  | 9.8009e-07 | 1.4569e-05 | 1.4569e-05 | [5 empty] | 1
7.78 |  |  |  |  | 523.15 | 293.15 | 293.15 | 293.15 | 293.15 |  |  | 0.99997 | 5.364 |  |  |  | 5.364 |  | 9.8008e-07 | 1.4569e-05 | 1.4569e-05 | [5 empty] | 1
7.79 |  |  |  |  | 523.15 | 293.15 | 293.15 | 293.15 | 293.15 |  |  | 0.99997 | 5.364 |  |  |  | 5.364 |  | 9.8007e-07 | 1.4569e-05 | 1.4569e-05 | [5 empty] | 1
7.8 |  |  |  |  | 523.15 | 293.15 | 293.15 | 293.15 | 293.15 |  |  | 0.99997 | 5.3639 |  |  |  | 5.3639 |  | 9.8005e-07 | 1.4569e-05 | 1.4569e-05 | [5 empty] | 1
7.81 |  |  |  |  | 523.15 | 293.15 | 293.15 | 293.15 | 293.15 |  |  | 0.99997 | 5.3638 |  |  |  | 5.3638 |  | 9.8004e-07 | 1.4569e-05 | 1.4569e-05 | [5 empty] | 1
7.82 |  |  |  |  | 523.15 | 293.15 | 293.15 | 293.15 | 293.15 |  |  | 0.99998 | 5.3638 |  |  |  | 5.3638 |  | 9.8003e-07 | 1.4569e-05 | 1.4569e-05 | [5 empty] | 1
7.83 |  |  |  |  | 523.15 | 293.15 | 293.15 | 293.15 | 293.15 |  |  | 0.99998 | 5.3637 |  |  |  | 5.3637 |  | 9.8003e-07 | 1.4569e-05 | 1.4569e-05 | [5 empty] | 1
7.84 |  |  |  |  | 523.15 | 293.15 | 293.15 | 293.15 | 293.15 |  |  | 0.99998 | 5.3637 |  |  |  | 5.3637 |  | 9.8002e-07 | 1.4569e-05 | 1.4569e-05 | [5 empty] | 1
7.85 |  |  |  |  | 523.15 | 293.15 | 293.15 | 293.15 | 293.15 |  |  | 0.99998 | 5.3636 |  |  |  | 5.3636 |  | 9.8001e-07 | 1.4569e-05 | 1.4569e-05 | [5 empty] | 1
7.86 |  |  |  |  | 523.15 | 293.15 | 293.15 | 293.15 | 293.15 |  |  | 0.99998 | 5.3636 |  |  |  | 5.3636 |  | 9.8e-07 | 1.4569e-05 | 1.4569e-05 | [5 empty] | 1
7.87 |  |  |  |  | 523.15 | 293.15 | 293.15 | 293.15 | 293.15 |  |  | 0.99998 | 5.3635 |  |  |  | 5.3635 |  | 9.7999e-07 | 1.4569e-05 | 1.4569e-05 | [5 empty] | 1
7.88 |  |  |  |  | 523.15 | 293.15 | 293.15 | 293.15 | 293.15 |  |  | 0.99998 | 5.3635 |  |  |  | 5.3635 |  | 9.7998e-07 | 1.4569e-05 | 1.4569e-05 | [5 empty] | 1
7.89 |  |  |  |  | 523.15 | 293.15 | 293.15 | 293.15 | 293.15 |  |  | 0.99998 | 5.3635 |  |  |  | 5.3635 |  | 9.7997e-07 | 1.4569e-05 | 1.4569e-05 | [5 empty] | 1
7.9 |  |  |  |  | 523.15 | 293.15 | 293.15 | 293.15 | 293.15 |  |  | 0.99998 | 5.3634 |  |  |  | 5.3634 |  | 9.7997e-07 | 1.4569e-05 | 1.4569e-05 | [5 empty] | 1
7.91 |  |  |  |  | 523.15 | 293.15 | 293.15 | 293.15 | 293.15 |  |  | 0.99998 | 5.3634 |  |  |  | 5.3634 |  | 9.7996e-07 | 1.4569e-05 | 1.4569e-05 | [5 empty] | 1
7.92 |  |  |  |  | 523.15 | 293.15 | 293.15 | 293.15 | 293.15 |  |  | 0.99998 | 5.3633 |  |  |  | 5.3633 |  | 9.7995e-07 | 1.457e-05 | 1.457e-05 | [5 empty] | 1
7.93 |  |  |  |  | 523.15 | 293.15 | 293.15 | 293.15 | 293.15 |  |  | 0.99998 | 5.3633 |  |  |  | 5.3633 |  | 9.7994e-07 | 1.457e-05 | 1.457e-05 | [5 empty] | 1
7.94 |  |  |  |  | 523.15 | 293.15 | 293.15 | 293.15 | 293.15 |  |  | 0.99998 | 5.3632 |  |  |  | 5.3632 |  | 9.7994e-07 | 1.457e-05 | 1.457e-05 | [5 empty] | 1
7.95 |  |  |  |  | 523.15 | 293.15 | 293.15 | 293.15 | 293.15 |  |  | 0.99998 | 5.3632 |  |  |  | 5.3632 |  | 9.7993e-07 | 1.457e-05 | 1.457e-05 | [5 empty] | 1
7.96 |  |  |  |  | 523.15 | 293.15 | 293.15 | 293.15 | 293.15 |  |  | 0.99998 | 5.3632 |  |  |  | 5.3632 |  | 9.7992e-07 | 1.457e-05 | 1.457e-05 | [5 empty] | 1
7.97 |  |  |  |  | 523.15 | 293.15 | 293.15 | 293.15 | 293.15 |  |  | 0.99998 | 5.3631 |  |  |  | 5.3631 |  | 9.7992e-07 | 1.457e-05 | 1.457e-05 | [5 empty] | 1
7.98 |  |  |  |  | 523.15 | 293.15 | 293.15 | 293.15 | 293.15 |  |  | 0.99998 | 5.3631 |  |  |  | 5.3631 |  | 9.7991e-07 | 1.457e-05 | 1.457e-05 | [5 empty] | 1
7.99 |  |  |  |  | 523.15 | 293.15 | 293.15 | 293.15 | 293.15 |  |  | 0.99998 | 5.3631 |  |  |  | 5.3631 |  | 9.799e-07 | 1.457e-05 | 1.457e-05 | [5 empty] | 1
8 |  |  |  |  | 523.15 | 293.15 | 293.15 | 293.15 | 293.15 |  |  | 0.99999 | 5.363 |  |  |  | 5.363 |  | 9.799e-07 | 1.457e-05 | 1.457e-05 | [5 empty] | 1
8.01 |  |  |  |  | 523.15 | 293.15 | 293.15 | 293.15 | 293.15 |  |  | 0.99999 | 5.363 |  |  |  | 5.363 |  | 9.7989e-07 | 1.457e-05 | 1.457e-05 | [5 empty] | 1
8.02 |  |  |  |  | 523.15 | 293.15 | 293.15 | 293.15 | 293.15 |  |  | 0.99999 | 5.363 |  |  |  | 5.363 |  | 9.7989e-07 | 1.457e-05 | 1.457e-05 | [5 empty] | 1
8.03 |  |  |  |  | 523.15 | 293.15 | 293.15 | 293.15 | 293.15 |  |  | 0.99999 | 5.3629 |  |  |  | 5.3629 |  | 9.7988e-07 | 1.457e-05 | 1.457e-05 | [5 empty] | 1
8.04 |  |  |  |  | 523.15 | 293.15 | 293.15 | 293.15 | 293.15 |  |  | 0.99999 | 5.3629 |  |  |  | 5.3629 |  | 9.7987e-07 | 1.457e-05 | 1.457e-05 | [5 empty] | 1
8.05 |  |  |  |  | 523.15 | 293.15 | 293.15 | 293.15 | 293.15 |  |  | 0.99999 | 5.3629 |  |  |  | 5.3629 |  | 9.7987e-07 | 1.457e-05 | 1.457e-05 | [5 empty] | 1
8.06 |  |  |  |  | 523.15 | 293.15 | 293.15 | 293.15 | 293.15 |  |  | 0.99999 | 5.3629 |  |  |  | 5.3629 |  | 9.7986e-07 | 1.457e-05 | 1.457e-05 | [5 empty] | 1
8.07 |  |  |  |  | 523.15 | 293.15 | 293.15 | 293.15 | 293.15 |  |  | 0.99999 | 5.3628 |  |  |  | 5.3628 |  | 9.7986e-07 | 1.457e-05 | 1.457e-05 | [5 empty] | 1
8.08 |  |  |  |  | 523.15 | 293.15 | 293.15 | 293.15 | 293.15 |  |  | 0.99999 | 5.3628 |  |  |  | 5.3628 |  | 9.7985e-07 | 1.457e-05 | 1.457e-05 | [5 empty] | 1
8.09 |  |  |  |  | 523.15 | 293.15 | 293.15 | 293.15 | 293.15 |  |  | 0.99999 | 5.3628 |  |  |  | 5.3628 |  | 9.7985e-07 | 1.457e-05 | 1.457e-05 | [5 empty] | 1
8.1 |  |  |  |  | 523.15 | 293.15 | 293.15 | 293.15 | 293.15 |  |  | 0.99999 | 5.3628 |  |  |  | 5.3628 |  | 9.7984e-07 | 1.457e-05 | 1.457e-05 | [5 empty] | 1
8.11 |  |  |  |  | 523.15 | 293.15 | 293.15 | 293.15 | 293.15 |  |  | 0.99999 | 5.3627 |  |  |  | 5.3627 |  | 9.7984e-07 | 1.457e-05 | 1.457e-05 | [5 empty] | 1
8.12 |  |  |  |  | 523.15 | 293.15 | 293.15 | 293.15 | 293.15 |  |  | 0.99999 | 5.3627 |  |  |  | 5.3627 |  | 9.7984e-07 | 1.457e-05 | 1.457e-05 | [5 empty] | 1
8.13 |  |  |  |  | 523.15 | 293.15 | 293.15 | 293.15 | 293.15 |  |  | 0.99999 | 5.3627 |  |  |  | 5.3627 |  | 9.7983e-07 | 1.457e-05 | 1.457e-05 | [5 empty] | 1
8.14 |  |  |  |  | 523.15 | 293.15 | 293.15 | 293.15 | 293.15 |  |  | 0.99999 | 5.3627 |  |  |  | 5.3627 |  | 9.7983e-07 | 1.457e-05 | 1.457e-05 | [5 empty] | 1
8.15 |  |  |  |  | 523.15 | 293.15 | 293.15 | 293.15 | 293.15 |  |  | 0.99999 | 5.3626 |  |  |  | 5.3626 |  | 9.7982e-07 | 1.457e-05 | 1.457e-05 | [5 empty] | 1
8.16 |  |  |  |  | 523.15 | 293.15 | 293.15 | 293.15 | 293.15 |  |  | 0.99999 | 5.3626 |  |  |  | 5.3626 |  | 9.7982e-07 | 1.457e-05 | 1.457e-05 | [5 empty] | 1
8.17 |  |  |  |  | 523.15 | 293.15 | 293.15 | 293.15 | 293.15 |  |  | 0.99999 | 5.3626 |  |  |  | 5.3626 |  | 9.7982e-07 | 1.457e-05 | 1.457e-05 | [5 empty] | 1
8.18 |  |  |  |  | 523.15 | 293.15 | 293.15 | 293.15 | 293.15 |  |  | 0.99999 | 5.3626 |  |  |  | 5.3626 |  | 9.7981e-07 | 1.457e-05 | 1.457e-05 | [5 empty] | 1
8.19 |  |  |  |  | 523.15 | 293.15 | 293.15 | 293.15 | 293.15 |  |  | 0.99999 | 5.3626 |  |  |  | 5.3626 |  | 9.7981e-07 | 1.457e-05 | 1.457e-05 | [5 empty] | 1
8.2 |  |  |  |  | 523.15 | 293.15 | 293.15 | 293.15 | 293.15 |  |  | 0.99999 | 5.3625 |  |  |  | 5.3625 |  | 9.798e-07 | 1.457e-05 | 1.457e-05 | [5 empty] | 1
8.21 |  |  |  |  | 523.15 | 293.15 | 293.15 | 293.15 | 293.15 |  |  | 0.99999 | 5.3625 |  |  |  | 5.3625 |  | 9.798e-07 | 1.457e-05 | 1.457e-05 | [5 empty] | 1
8.22 |  |  |  |  | 523.15 | 293.15 | 293.15 | 293.15 | 293.15 |  |  | 0.99999 | 5.3625 |  |  |  | 5.3625 |  | 9.798e-07 | 1.457e-05 | 1.457e-05 | [5 empty] | 1
8.23 |  |  |  |  | 523.15 | 293.15 | 293.15 | 293.15 | 293.15 |  |  | 0.99999 | 5.3625 |  |  |  | 5.3625 |  | 9.7979e-07 | 1.457e-05 | 1.457e-05 | [5 empty] | 1
8.24 |  |  |  |  | 523.15 | 293.15 | 293.15 | 293.15 | 293.15 |  |  | 0.99999 | 5.3625 |  |  |  | 5.3625 |  | 9.7979e-07 | 1.457e-05 | 1.457e-05 | [5 empty] | 1
8.25 |  |  |  |  | 523.15 | 293.15 | 293.15 | 293.15 | 293.15 |  |  | 0.99999 | 5.3624 |  |  |  | 5.3624 |  | 9.7979e-07 | 1.457e-05 | 1.457e-05 | [5 empty] | 1
8.26 |  |  |  |  | 523.15 | 293.15 | 293.15 | 293.15 | 293.15 |  |  | 0.99999 | 5.3624 |  |  |  | 5.3624 |  | 9.7979e-07 | 1.457e-05 | 1.457e-05 | [5 empty] | 1
8.27 |  |  |  |  | 523.15 | 293.15 | 293.15 | 293.15 | 293.15 |  |  | 0.99999 | 5.3624 |  |  |  | 5.3624 |  | 9.7978e-07 | 1.457e-05 | 1.457e-05 | [5 empty] | 1
8.28 |  |  |  |  | 523.15 | 293.15 | 293.15 | 293.15 | 293.15 |  |  | 0.99999 | 5.3624 |  |  |  | 5.3624 |  | 9.7978e-07 | 1.457e-05 | 1.457e-05 | [5 empty] | 1
8.29 |  |  |  |  | 523.15 | 293.15 | 293.15 | 293.15 | 293.15 |  |  | 0.99999 | 5.3624 |  |  |  | 5.3624 |  | 9.7978e-07 | 1.457e-05 | 1.457e-05 | [5 empty] | 1
8.3 |  |  |  |  | 523.15 | 293.15 | 293.15 | 293.15 | 293.15 |  |  | 0.99999 | 5.3624 |  |  |  | 5.3624 |  | 9.7977e-07 | 1.457e-05 | 1.457e-05 | [5 empty] | 1
8.31 |  |  |  |  | 523.15 | 293.15 | 293.15 | 293.15 | 293.15 |  |  | 0.99999 | 5.3624 |  |  |  | 5.3624 |  | 9.7977e-07 | 1.457e-05 | 1.457e-05 | [5 empty] | 1
8.32 |  |  |  |  | 523.15 | 293.15 | 293.15 | 293.15 | 293.15 |  |  | 0.99999 | 5.3623 |  |  |  | 5.3623 |  | 9.7977e-07 | 1.457e-05 | 1.457e-05 | [5 empty] | 1
8.33 |  |  |  |  | 523.15 | 293.15 | 293.15 | 293.15 | 293.15 |  |  | 0.99999 | 5.3623 |  |  |  | 5.3623 |  | 9.7977e-07 | 1.457e-05 | 1.457e-05 | [5 empty] | 1
8.34 |  |  |  |  | 523.15 | 293.15 | 293.15 | 293.15 | 293.15 |  |  | 0.99999 | 5.3623 |  |  |  | 5.3623 |  | 9.7976e-07 | 1.457e-05 | 1.457e-05 | [5 empty] | 1
8.35 |  |  |  |  | 523.15 | 293.15 | 293.15 | 293.15 | 293.15 |  |  | 0.99999 | 5.3623 |  |  |  | 5.3623 |  | 9.7976e-07 | 1.457e-05 | 1.457e-05 | [5 empty] | 1
8.36 |  |  |  |  | 523.15 | 293.15 | 293.15 | 293.15 | 293.15 |  |  | 0.99999 | 5.3623 |  |  |  | 5.3623 |  | 9.7976e-07 | 1.457e-05 | 1.457e-05 | [5 empty] | 1
8.37 |  |  |  |  | 523.15 | 293.15 | 293.15 | 293.15 | 293.15 |  |  | 0.99999 | 5.3623 |  |  |  | 5.3623 |  | 9.7976e-07 | 1.457e-05 | 1.457e-05 | [5 empty] | 1
8.38 |  |  |  |  | 523.15 | 293.15 | 293.15 | 293.15 | 293.15 |  |  | 0.99999 | 5.3623 |  |  |  | 5.3623 |  | 9.7976e-07 | 1.457e-05 | 1.457e-05 | [5 empty] | 1
8.39 |  |  |  |  | 523.15 | 293.15 | 293.15 | 293.15 | 293.15 |  |  | 0.99999 | 5.3623 |  |  |  | 5.3623 |  | 9.7975e-07 | 1.457e-05 | 1.457e-05 | [5 empty] | 1
8.4 |  |  |  |  | 523.15 | 293.15 | 293.15 | 293.15 | 293.15 |  |  | 0.99999 | 5.3622 |  |  |  | 5.3622 |  | 9.7975e-07 | 1.457e-05 | 1.457e-05 | [5 empty] | 1
8.41 |  |  |  |  | 523.15 | 293.15 | 293.15 | 293.15 | 293.15 |  |  | 1 | 5.3622 |  |  |  | 5.3622 |  | 9.7975e-07 | 1.457e-05 | 1.457e-05 | [5 empty] | 1
8.42 |  |  |  |  | 523.15 | 293.15 | 293.15 | 293.15 | 293.15 |  |  | 1 | 5.3622 |  |  |  | 5.3622 |  | 9.7975e-07 | 1.457e-05 | 1.457e-05 | [5 empty] | 1
8.43 |  |  |  |  | 523.15 | 293.15 | 293.15 | 293.15 | 293.15 |  |  | 1 | 5.3622 |  |  |  | 5.3622 |  | 9.7975e-07 | 1.457e-05 | 1.457e-05 | [5 empty] | 1
8.44 |  |  |  |  | 523.15 | 293.15 | 293.15 | 293.15 | 293.15 |  |  | 1 | 5.3622 |  |  |  | 5.3622 |  | 9.7974e-07 | 1.457e-05 | 1.457e-05 | [5 empty] | 1
8.45 |  |  |  |  | 523.15 | 293.15 | 293.15 | 293.15 | 293.15 |  |  | 1 | 5.3622 |  |  |  | 5.3622 |  | 9.7974e-07 | 1.457e-05 | 1.457e-05 | [5 empty] | 1
8.46 |  |  |  |  | 523.15 | 293.15 | 293.15 | 293.15 | 293.15 |  |  | 1 | 5.3622 |  |  |  | 5.3622 |  | 9.7974e-07 | 1.457e-05 | 1.457e-05 | [5 empty] | 1
8.47 |  |  |  |  | 523.15 | 293.15 | 293.15 | 293.15 | 293.15 |  |  | 1 | 5.3622 |  |  |  | 5.3622 |  | 9.7974e-07 | 1.457e-05 | 1.457e-05 | [5 empty] | 1
8.48 |  |  |  |  | 523.15 | 293.15 | 293.15 | 293.15 | 293.15 |  |  | 1 | 5.3622 |  |  |  | 5.3622 |  | 9.7974e-07 | 1.457e-05 | 1.457e-05 | [5 empty] | 1
8.49 |  |  |  |  | 523.15 | 293.15 | 293.15 | 293.15 | 293.15 |  |  | 1 | 5.3622 |  |  |  | 5.3622 |  | 9.7974e-07 | 1.457e-05 | 1.457e-05 | [5 empty] | 1
8.5 |  |  |  |  | 523.15 | 293.15 | 293.15 | 293.15 | 293.15 |  |  | 1 | 5.3621 |  |  |  | 5.3621 |  | 9.7973e-07 | 1.457e-05 | 1.457e-05 | [5 empty] | 1
8.51 |  |  |  |  | 523.15 | 293.15 | 293.15 | 293.15 | 293.15 |  |  | 1 | 5.3621 |  |  |  | 5.3621 |  | 9.7973e-07 | 1.457e-05 | 1.457e-05 | [5 empty] | 1
8.52 |  |  |  |  | 523.15 | 293.15 | 293.15 | 293.15 | 293.15 |  |  | 1 | 5.3621 |  |  |  | 5.3621 |  | 9.7973e-07 | 1.457e-05 | 1.457e-05 | [5 empty] | 1
8.53 |  |  |  |  | 523.15 | 293.15 | 293.15 | 293.15 | 293.15 |  |  | 1 | 5.3621 |  |  |  | 5.3621 |  | 9.7973e-07 | 1.457e-05 | 1.457e-05 | [5 empty] | 1
8.54 |  |  |  |  | 523.15 | 293.15 | 293.15 | 293.15 | 293.15 |  |  | 1 | 5.3621 |  |  |  | 5.3621 |  | 9.7973e-07 | 1.457e-05 | 1.457e-05 | [5 empty] | 1
8.55 |  |  |  |  | 523.15 | 293.15 | 293.15 | 293.15 | 293.15 |  |  | 1 | 5.3621 |  |  |  | 5.3621 |  | 9.7973e-07 | 1.457e-05 | 1.457e-05 | [5 empty] | 1
8.56 |  |  |  |  | 523.15 | 293.15 | 293.15 | 293.15 | 293.15 |  |  | 1 | 5.3621 |  |  |  | 5.3621 |  | 9.7973e-07 | 1.457e-05 | 1.457e-05 | [5 empty] | 1
8.57 |  |  |  |  | 523.15 | 293.15 | 293.15 | 293.15 | 293.15 |  |  | 1 | 5.3621 |  |  |  | 5.3621 |  | 9.7972e-07 | 1.457e-05 | 1.457e-05 | [5 empty] | 1
8.58 |  |  |  |  | 523.15 | 293.15 | 293.15 | 293.15 | 293.15 |  |  | 1 | 5.3621 |  |  |  | 5.3621 |  | 9.7972e-07 | 1.457e-05 | 1.457e-05 | [5 empty] | 1
8.59 |  |  |  |  | 523.15 | 293.15 | 293.15 | 293.15 | 293.15 |  |  | 1 | 5.3621 |  |  |  | 5.3621 |  | 9.7972e-07 | 1.457e-05 | 1.457e-05 | [5 empty] | 1
8.6 |  |  |  |  | 523.15 | 293.15 | 293.15 | 293.15 | 293.15 |  |  | 1 | 5.3621 |  |  |  | 5.3621 |  | 9.7972e-07 | 1.457e-05 | 1.457e-05 | [5 empty] | 1
8.61 |  |  |  |  | 523.15 | 293.15 | 293.15 | 293.15 | 293.15 |  |  | 1 | 5.3621 |  |  |  | 5.3621 |  | 9.7972e-07 | 1.457e-05 | 1.457e-05 | [5 empty] | 1
8.62 |  |  |  |  | 523.15 | 293.15 | 293.15 | 293.15 | 293.15 |  |  | 1 | 5.3621 |  |  |  | 5.3621 |  | 9.7972e-07 | 1.457e-05 | 1.457e-05 | [5 empty] | 1
8.63 |  |  |  |  | 523.15 | 293.15 | 293.15 | 293.15 | 293.15 |  |  | 1 | 5.3621 |  |  |  | 5.3621 |  | 9.7972e-07 | 1.457e-05 | 1.457e-05 | [5 empty] | 1
8.64 |  |  |  |  | 523.15 | 293.15 | 293.15 | 293.15 | 293.15 |  |  | 1 | 5.362 |  |  |  | 5.362 |  | 9.7972e-07 | 1.457e-05 | 1.457e-05 | [5 empty] | 1
8.65 |  |  |  |  | 523.15 | 293.15 | 293.15 | 293.15 | 293.15 |  |  | 1 | 5.362 |  |  |  | 5.362 |  | 9.7972e-07 | 1.457e-05 | 1.457e-05 | [5 empty] | 1
8.66 |  |  |  |  | 523.15 | 293.15 | 293.15 | 293.15 | 293.15 |  |  | 1 | 5.362 |  |  |  | 5.362 |  | 9.7971e-07 | 1.457e-05 | 1.457e-05 | [5 empty] | 1
8.67 |  |  |  |  | 523.15 | 293.15 | 293.15 | 293.15 | 293.15 |  |  | 1 | 5.362 |  |  |  | 5.362 |  | 9.7971e-07 | 1.457e-05 | 1.457e-05 | [5 empty] | 1
8.68 |  |  |  |  | 523.15 | 293.15 | 293.15 | 293.15 | 293.15 |  |  | 1 | 5.362 |  |  |  | 5.362 |  | 9.7971e-07 | 1.457e-05 | 1.457e-05 | [5 empty] | 1
8.69 |  |  |  |  | 523.15 | 293.15 | 293.15 | 293.15 | 293.15 |  |  | 1 | 5.362 |  |  |  | 5.362 |  | 9.7971e-07 | 1.457e-05 | 1.457e-05 | [5 empty] | 1
8.7 |  |  |  |  | 523.15 | 293.15 | 293.15 | 293.15 | 293.15 |  |  | 1 | 5.362 |  |  |  | 5.362 |  | 9.7971e-07 | 1.457e-05 | 1.457e-05 | [5 empty] | 1
8.71 |  |  |  |  | 523.15 | 293.15 | 293.15 | 293.15 | 293.15 |  |  | 1 | 5.362 |  |  |  | 5.362 |  | 9.7971e-07 | 1.457e-05 | 1.457e-05 | [5 empty] | 1
8.72 |  |  |  |  | 523.15 | 293.15 | 293.15 | 293.15 | 293.15 |  |  | 1 | 5.362 |  |  |  | 5.362 |  | 9.7971e-07 | 1.457e-05 | 1.457e-05 | [5 empty] | 1
8.73 |  |  |  |  | 523.15 | 293.15 | 293.15 | 293.15 | 293.15 |  |  | 1 | 5.362 |  |  |  | 5.362 |  | 9.7971e-07 | 1.457e-05 | 1.457e-05 | [5 empty] | 1
8.74 |  |  |  |  | 523.15 | 293.15 | 293.15 | 293.15 | 293.15 |  |  | 1 | 5.362 |  |  |  | 5.362 |  | 9.7971e-07 | 1.457e-05 | 1.457e-05 | [5 empty] | 1
8.75 |  |  |  |  | 523.15 | 293.15 | 293.15 | 293.15 | 293.15 |  |  | 1 | 5.362 |  |  |  | 5.362 |  | 9.7971e-07 | 1.457e-05 | 1.457e-05 | [5 empty] | 1
8.76 |  |  |  |  | 523.15 | 293.15 | 293.15 | 293.15 | 293.15 |  |  | 1 | 5.362 |  |  |  | 5.362 |  | 9.7971e-07 | 1.457e-05 | 1.457e-05 | [5 empty] | 1
8.77 |  |  |  |  | 523.15 | 293.15 | 293.15 | 293.15 | 293.15 |  |  | 1 | 5.362 |  |  |  | 5.362 |  | 9.7971e-07 | 1.457e-05 | 1.457e-05 | [5 empty] | 1
8.78 |  |  |  |  | 523.15 | 293.15 | 293.15 | 293.15 | 293.15 |  |  | 1 | 5.362 |  |  |  | 5.362 |  | 9.797e-07 | 1.457e-05 | 1.457e-05 | [5 empty] | 1
8.79 |  |  |  |  | 523.15 | 293.15 | 293.15 | 293.15 | 293.15 |  |  | 1 | 5.362 |  |  |  | 5.362 |  | 9.797e-07 | 1.457e-05 | 1.457e-05 | [5 empty] | 1
8.8 |  |  |  |  | 523.15 | 293.15 | 293.15 | 293.15 | 293.15 |  |  | 1 | 5.362 |  |  |  | 5.362 |  | 9.797e-07 | 1.457e-05 | 1.457e-05 | [5 empty] | 1
8.81 |  |  |  |  | 523.15 | 293.15 | 293.15 | 293.15 | 293.15 |  |  | 1 | 5.362 |  |  |  | 5.362 |  | 9.797e-07 | 1.457e-05 | 1.457e-05 | [5 empty] | 1
8.82 |  |  |  |  | 523.15 | 293.15 | 293.15 | 293.15 | 293.15 |  |  | 1 | 5.362 |  |  |  | 5.362 |  | 9.797e-07 | 1.457e-05 | 1.457e-05 | [5 empty] | 1
8.83 |  |  |  |  | 523.15 | 293.15 | 293.15 | 293.15 | 293.15 |  |  | 1 | 5.362 |  |  |  | 5.362 |  | 9.797e-07 | 1.457e-05 | 1.457e-05 | [5 empty] | 1
8.84 |  |  |  |  | 523.15 | 293.15 | 293.15 | 293.15 | 293.15 |  |  | 1 | 5.362 |  |  |  | 5.362 |  | 9.797e-07 | 1.457e-05 | 1.457e-05 | [5 empty] | 1
8.85 |  |  |  |  | 523.15 | 293.15 | 293.15 | 293.15 | 293.15 |  |  | 1 | 5.362 |  |  |  | 5.362 |  | 9.797e-07 | 1.457e-05 | 1.457e-05 | [5 empty] | 1
8.86 |  |  |  |  | 523.15 | 293.15 | 293.15 | 293.15 | 293.15 |  |  | 1 | 5.362 |  |  |  | 5.362 |  | 9.797e-07 | 1.457e-05 | 1.457e-05 | [5 empty] | 1
8.87 |  |  |  |  | 523.15 | 293.15 | 293.15 | 293.15 | 293.15 |  |  | 1 | 5.362 |  |  |  | 5.362 |  | 9.797e-07 | 1.457e-05 | 1.457e-05 | [5 empty] | 1
8.88 |  |  |  |  | 523.15 | 293.15 | 293.15 | 293.15 | 293.15 |  |  | 1 | 5.3619 |  |  |  | 5.3619 |  | 9.797e-07 | 1.457e-05 | 1.457e-05 | [5 empty] | 1
8.89 |  |  |  |  | 523.15 | 293.15 | 293.15 | 293.15 | 293.15 |  |  | 1 | 5.3619 |  |  |  | 5.3619 |  | 9.797e-07 | 1.457e-05 | 1.457e-05 | [5 empty] | 1
8.9 |  |  |  |  | 523.15 | 293.15 | 293.15 | 293.15 | 293.15 |  |  | 1 | 5.3619 |  |  |  | 5.3619 |  | 9.797e-07 | 1.457e-05 | 1.457e-05 | [5 empty] | 1
8.91 |  |  |  |  | 523.15 | 293.15 | 293.15 | 293.15 | 293.15 |  |  | 1 | 5.3619 |  |  |  | 5.3619 |  | 9.797e-07 | 1.457e-05 | 1.457e-05 | [5 empty] | 1
8.92 |  |  |  |  | 523.15 | 293.15 | 293.15 | 293.15 | 293.15 |  |  | 1 | 5.3619 |  |  |  | 5.3619 |  | 9.797e-07 | 1.457e-05 | 1.457e-05 | [5 empty] | 1
8.93 |  |  |  |  | 523.15 | 293.15 | 293.15 | 293.15 | 293.15 |  |  | 1 | 5.3619 |  |  |  | 5.3619 |  | 9.797e-07 | 1.457e-05 | 1.457e-05 | [5 empty] | 1
8.94 |  |  |  |  | 523.15 | 293.15 | 293.15 | 293.15 | 293.15 |  |  | 1 | 5.3619 |  |  |  | 5.3619 |  | 9.797e-07 | 1.457e-05 | 1.457e-05 | [5 empty] | 1
8.95 |  |  |  |  | 523.15 | 293.15 | 293.15 | 293.15 | 293.15 |  |  | 1 | 5.3619 |  |  |  | 5.3619 |  | 9.7969e-07 | 1.457e-05 | 1.457e-05 | [5 empty] | 1
8.96 |  |  |  |  | 523.15 | 293.15 | 293.15 | 293.15 | 293.15 |  |  | 1 | 5.3619 |  |  |  | 5.3619 |  | 9.7969e-07 | 1.457e-05 | 1.457e-05 | [5 empty] | 1
8.97 |  |  |  |  | 523.15 | 293.15 | 293.15 | 293.15 | 293.15 |  |  | 1 | 5.3619 |  |  |  | 5.3619 |  | 9.7969e-07 | 1.457e-05 | 1.457e-05 | [5 empty] | 1
8.98 |  |  |  |  | 523.15 | 293.15 | 293.15 | 293.15 | 293.15 |  |  | 1 | 5.3619 |  |  |  | 5.3619 |  | 9.7969e-07 | 1.457e-05 | 1.457e-05 | [5 empty] | 1
8.99 |  |  |  |  | 523.15 | 293.15 | 293.15 | 293.15 | 293.15 |  |  | 1 | 5.3619 |  |  |  | 5.3619 |  | 9.7969e-07 | 1.457e-05 | 1.457e-05 | [5 empty] | 1
9 |  |  |  |  | 523.15 | 293.15 | 293.15 | 293.15 | 293.15 |  |  | 1 | 5.3619 |  |  |  | 5.3619 |  | 9.7969e-07 | 1.457e-05 | 1.457e-05 | [5 empty] | 1
9.01 |  |  |  |  | 523.15 | 293.15 | 293.15 | 293.15 | 293.15 |  |  | 1 | 5.3619 |  |  |  | 5.3619 |  | 9.7969e-07 | 1.457e-05 | 1.457e-05 | [5 empty] | 1
9.02 |  |  |  |  | 523.15 | 293.15 | 293.15 | 293.15 | 293.15 |  |  | 1 | 5.3619 |  |  |  | 5.3619 |  | 9.7969e-07 | 1.457e-05 | 1.457e-05 | [5 empty] | 1
9.03 |  |  |  |  | 523.15 | 293.15 | 293.15 | 293.15 | 293.15 |  |  | 1 | 5.3619 |  |  |  | 5.3619 |  | 9.7969e-07 | 1.457e-05 | 1.457e-05 | [5 empty] | 1
9.04 |  |  |  |  | 523.15 | 293.15 | 293.15 | 293.15 | 293.15 |  |  | 1 | 5.3619 |  |  |  | 5.3619 |  | 9.7969e-07 | 1.457e-05 | 1.457e-05 | [5 empty] | 1
9.05 |  |  |  |  | 523.15 | 293.15 | 293.15 | 293.15 | 293.15 |  |  | 1 | 5.3619 |  |  |  | 5.3619 |  | 9.7969e-07 | 1.457e-05 | 1.457e-05 | [5 empty] | 1
9.06 |  |  |  |  | 523.15 | 293.15 | 293.15 | 293.15 | 293.15 |  |  | 1 | 5.3619 |  |  |  | 5.3619 |  | 9.7969e-07 | 1.457e-05 | 1.457e-05 | [5 empty] | 1
9.07 |  |  |  |  | 523.15 | 293.15 | 293.15 | 293.15 | 293.15 |  |  | 1 | 5.3619 |  |  |  | 5.3619 |  | 9.7969e-07 | 1.457e-05 | 1.457e-05 | [5 empty] | 1
9.08 |  |  |  |  | 523.15 | 293.15 | 293.15 | 293.15 | 293.15 |  |  | 1 | 5.3619 |  |  |  | 5.3619 |  | 9.7969e-07 | 1.457e-05 | 1.457e-05 | [5 empty] | 1
9.09 |  |  |  |  | 523.15 | 293.15 | 293.15 | 293.15 | 293.15 |  |  | 1 | 5.3619 |  |  |  | 5.3619 |  | 9.7969e-07 | 1.457e-05 | 1.457e-05 | [5 empty] | 1
9.1 |  |  |  |  | 523.15 | 293.15 | 293.15 | 293.15 | 293.15 |  |  | 1 | 5.3619 |  |  |  | 5.3619 |  | 9.7969e-07 | 1.457e-05 | 1.457e-05 | [5 empty] | 1
9.11 |  |  |  |  | 523.15 | 293.15 | 293.15 | 293.15 | 293.15 |  |  | 1 | 5.3619 |  |  |  | 5.3619 |  | 9.7969e-07 | 1.457e-05 | 1.457e-05 | [5 empty] | 1
9.12 |  |  |  |  | 523.15 | 293.15 | 293.15 | 293.15 | 293.15 |  |  | 1 | 5.3619 |  |  |  | 5.3619 |  | 9.7969e-07 | 1.457e-05 | 1.457e-05 | [5 empty] | 1
9.13 |  |  |  |  | 523.15 | 293.15 | 293.15 | 293.15 | 293.15 |  |  | 1 | 5.3619 |  |  |  | 5.3619 |  | 9.7969e-07 | 1.457e-05 | 1.457e-05 | [5 empty] | 1
9.14 |  |  |  |  | 523.15 | 293.15 | 293.15 | 293.15 | 293.15 |  |  | 1 | 5.3619 |  |  |  | 5.3619 |  | 9.7969e-07 | 1.457e-05 | 1.457e-05 | [5 empty] | 1
9.15 |  |  |  |  | 523.15 | 293.15 | 293.15 | 293.15 | 293.15 |  |  | 1 | 5.3619 |  |  |  | 5.3619 |  | 9.7969e-07 | 1.457e-05 | 1.457e-05 | [5 empty] | 1
9.16 |  |  |  |  | 523.15 | 293.15 | 293.15 | 293.15 | 293.15 |  |  | 1 | 5.3619 |  |  |  | 5.3619 |  | 9.7969e-07 | 1.457e-05 | 1.457e-05 | [5 empty] | 1
9.17 |  |  |  |  | 523.15 | 293.15 | 293.15 | 293.15 | 293.15 |  |  | 1 | 5.3619 |  |  |  | 5.3619 |  | 9.7969e-07 | 1.457e-05 | 1.457e-05 | [5 empty] | 1
9.18 |  |  |  |  | 523.15 | 293.15 | 293.15 | 293.15 | 293.15 |  |  | 1 | 5.3619 |  |  |  | 5.3619 |  | 9.7969e-07 | 1.457e-05 | 1.457e-05 | [5 empty] | 1
9.19 |  |  |  |  | 523.15 | 293.15 | 293.15 | 293.15 | 293.15 |  |  | 1 | 5.3619 |  |  |  | 5.3619 |  | 9.7969e-07 | 1.457e-05 | 1.457e-05 | [5 empty] | 1
9.2 |  |  |  |  | 523.15 | 293.15 | 293.15 | 293.15 | 293.15 |  |  | 1 | 5.3619 |  |  |  | 5.3619 |  | 9.7969e-07 | 1.457e-05 | 1.457e-05 | [5 empty] | 1
9.21 |  |  |  |  | 523.15 | 293.15 | 293.15 | 293.15 | 293.15 |  |  | 1 | 5.3619 |  |  |  | 5.3619 |  | 9.7969e-07 | 1.457e-05 | 1.457e-05 | [5 empty] | 1
9.22 |  |  |  |  | 523.15 | 293.15 | 293.15 | 293.15 | 293.15 |  |  | 1 | 5.3619 |  |  |  | 5.3619 |  | 9.7969e-07 | 1.457e-05 | 1.457e-05 | [5 empty] | 1
9.23 |  |  |  |  | 523.15 | 293.15 | 293.15 | 293.15 | 293.15 |  |  | 1 | 5.3619 |  |  |  | 5.3619 |  | 9.7969e-07 | 1.457e-05 | 1.457e-05 | [5 empty] | 1
9.24 |  |  |  |  | 523.15 | 293.15 | 293.15 | 293.15 | 293.15 |  |  | 1 | 5.3619 |  |  |  | 5.3619 |  | 9.7969e-07 | 1.457e-05 | 1.457e-05 | [5 empty] | 1
9.25 |  |  |  |  | 523.15 | 293.15 | 293.15 | 293.15 | 293.15 |  |  | 1 | 5.3619 |  |  |  | 5.3619 |  | 9.7969e-07 | 1.457e-05 | 1.457e-05 | [5 empty] | 1
9.26 |  |  |  |  | 523.15 | 293.15 | 293.15 | 293.15 | 293.15 |  |  | 1 | 5.3619 |  |  |  | 5.3619 |  | 9.7969e-07 | 1.457e-05 | 1.457e-05 | [5 empty] | 1
9.27 |  |  |  |  | 523.15 | 293.15 | 293.15 | 293.15 | 293.15 |  |  | 1 | 5.3619 |  |  |  | 5.3619 |  | 9.7969e-07 | 1.457e-05 | 1.457e-05 | [5 empty] | 1
9.28 |  |  |  |  | 523.15 | 293.15 | 293.15 | 293.15 | 293.15 |  |  | 1 | 5.3619 |  |  |  | 5.3619 |  | 9.7968e-07 | 1.457e-05 | 1.457e-05 | [5 empty] | 1
9.29 |  |  |  |  | 523.15 | 293.15 | 293.15 | 293.15 | 293.15 |  |  | 1 | 5.3619 |  |  |  | 5.3619 |  | 9.7968e-07 | 1.457e-05 | 1.457e-05 | [5 empty] | 1
9.3 |  |  |  |  | 523.15 | 293.15 | 293.15 | 293.15 | 293.15 |  |  | 1 | 5.3619 |  |  |  | 5.3619 |  | 9.7968e-07 | 1.457e-05 | 1.457e-05 | [5 empty] | 1
9.31 |  |  |  |  | 523.15 | 293.15 | 293.15 | 293.15 | 293.15 |  |  | 1 | 5.3619 |  |  |  | 5.3619 |  | 9.7968e-07 | 1.457e-05 | 1.457e-05 | [5 empty] | 1
9.32 |  |  |  |  | 523.15 | 293.15 | 293.15 | 293.15 | 293.15 |  |  | 1 | 5.3619 |  |  |  | 5.3619 |  | 9.7968e-07 | 1.457e-05 | 1.457e-05 | [5 empty] | 1
9.33 |  |  |  |  | 523.15 | 293.15 | 293.15 | 293.15 | 293.15 |  |  | 1 | 5.3619 |  |  |  | 5.3619 |  | 9.7968e-07 | 1.457e-05 | 1.457e-05 | [5 empty] | 1
9.34 |  |  |  |  | 523.15 | 293.15 | 293.15 | 293.15 | 293.15 |  |  | 1 | 5.3619 |  |  |  | 5.3619 |  | 9.7968e-07 | 1.457e-05 | 1.457e-05 | [5 empty] | 1
9.35 |  |  |  |  | 523.15 | 293.15 | 293.15 | 293.15 | 293.15 |  |  | 1 | 5.3619 |  |  |  | 5.3619 |  | 9.7968e-07 | 1.457e-05 | 1.457e-05 | [5 empty] | 1
9.36 |  |  |  |  | 523.15 | 293.15 | 293.15 | 293.15 | 293.15 |  |  | 1 | 5.3619 |  |  |  | 5.3619 |  | 9.7968e-07 | 1.457e-05 | 1.457e-05 | [5 empty] | 1
9.37 |  |  |  |  | 523.15 | 293.15 | 293.15 | 293.15 | 293.15 |  |  | 1 | 5.3619 |  |  |  | 5.3619 |  | 9.7968e-07 | 1.457e-05 | 1.457e-05 | [5 empty] | 1
9.38 |  |  |  |  | 523.15 | 293.15 | 293.15 | 293.15 | 293.15 |  |  | 1 | 5.3619 |  |  |  | 5.3619 |  | 9.7968e-07 | 1.457e-05 | 1.457e-05 | [5 empty] | 1
9.39 |  |  |  |  | 523.15 | 293.15 | 293.15 | 293.15 | 293.15 |  |  | 1 | 5.3619 |  |  |  | 5.3619 |  | 9.7968e-07 | 1.457e-05 | 1.457e-05 | [5 empty] | 1
9.4 |  |  |  |  | 523.15 | 293.15 | 293.15 | 293.15 | 293.15 |  |  | 1 | 5.3619 |  |  |  | 5.3619 |  | 9.7968e-07 | 1.457e-05 | 1.457e-05 | [5 empty] | 1
9.41 |  |  |  |  | 523.15 | 293.15 | 293.15 | 293.15 | 293.15 |  |  | 1 | 5.3619 |  |  |  | 5.3619 |  | 9.7968e-07 | 1.457e-05 | 1.457e-05 | [5 empty] | 1
9.42 |  |  |  |  | 523.15 | 293.15 | 293.15 | 293.15 | 293.15 |  |  | 1 | 5.3619 |  |  |  | 5.3619 |  | 9.7968e-07 | 1.457e-05 | 1.457e-05 | [5 empty] | 1
9.43 |  |  |  |  | 523.15 | 293.15 | 293.15 | 293.15 | 293.15 |  |  | 1 | 5.3619 |  |  |  | 5.3619 |  | 9.7968e-07 | 1.457e-05 | 1.457e-05 | [5 empty] | 1
9.44 |  |  |  |  | 523.15 | 293.15 | 293.15 | 293.15 | 293.15 |  |  | 1 | 5.3619 |  |  |  | 5.3619 |  | 9.7968e-07 | 1.457e-05 | 1.457e-05 | [5 empty] | 1
9.45 |  |  |  |  | 523.15 | 293.15 | 293.15 | 293.15 | 293.15 |  |  | 1 | 5.3619 |  |  |  | 5.3619 |  | 9.7968e-07 | 1.457e-05 | 1.457e-05 | [5 empty] | 1
9.46 |  |  |  |  | 523.15 | 293.15 | 293.15 | 293.15 | 293.15 |  |  | 1 | 5.3619 |  |  |  | 5.3619 |  | 9.7968e-07 | 1.457e-05 | 1.457e-05 | [5 empty] | 1
9.47 |  |  |  |  | 523.15 | 293.15 | 293.15 | 293.15 | 293.15 |  |  | 1 | 5.3619 |  |  |  | 5.3619 |  | 9.7968e-07 | 1.457e-05 | 1.457e-05 | [5 empty] | 1
9.48 |  |  |  |  | 523.15 | 293.15 | 293.15 | 293.15 | 293.15 |  |  | 1 | 5.3619 |  |  |  | 5.3619 |  | 9.7968e-07 | 1.457e-05 | 1.457e-05 | [5 empty] | 1
9.49 |  |  |  |  | 523.15 | 293.15 | 293.15 | 293.15 | 293.15 |  |  | 1 | 5.3619 |  |  |  | 5.3619 |  | 9.7968e-07 | 1.457e-05 | 1.457e-05 | [5 empty] | 1
9.5 |  |  |  |  | 523.15 | 293.15 | 293.15 | 293.15 | 293.15 |  |  | 1 | 5.3619 |  |  |  | 5.3619 |  | 9.7968e-07 | 1.457e-05 | 1.457e-05 | [5 empty] | 1
9.51 |  |  |  |  | 523.15 | 293.15 | 293.15 | 293.15 | 293.15 |  |  | 1 | 5.3619 |  |  |  | 5.3619 |  | 9.7968e-07 | 1.457e-05 | 1.457e-05 | [5 empty] | 1
9.52 |  |  |  |  | 523.15 | 293.15 | 293.15 | 293.15 | 293.15 |  |  | 1 | 5.3619 |  |  |  | 5.3619 |  | 9.7968e-07 | 1.457e-05 | 1.457e-05 | [5 empty] | 1
9.53 |  |  |  |  | 523.15 | 293.15 | 293.15 | 293.15 | 293.15 |  |  | 1 | 5.3619 |  |  |  | 5.3619 |  | 9.7968e-07 | 1.457e-05 | 1.457e-05 | [5 empty] | 1
9.54 |  |  |  |  | 523.15 | 293.15 | 293.15 | 293.15 | 293.15 |  |  | 1 | 5.3619 |  |  |  | 5.3619 |  | 9.7968e-07 | 1.457e-05 | 1.457e-05 | [5 empty] | 1
9.55 |  |  |  |  | 523.15 | 293.15 | 293.15 | 293.15 | 293.15 |  |  | 1 | 5.3619 |  |  |  | 5.3619 |  | 9.7968e-07 | 1.457e-05 | 1.457e-05 | [5 empty] | 1
9.56 |  |  |  |  | 523.15 | 293.15 | 293.15 | 293.15 | 293.15 |  |  | 1 | 5.3619 |  |  |  | 5.3619 |  | 9.7968e-07 | 1.457e-05 | 1.457e-05 | [5 empty] | 1
9.57 |  |  |  |  | 523.15 | 293.15 | 293.15 | 293.15 | 293.15 |  |  | 1 | 5.3619 |  |  |  | 5.3619 |  | 9.7968e-07 | 1.457e-05 | 1.457e-05 | [5 empty] | 1
9.58 |  |  |  |  | 523.15 | 293.15 | 293.15 | 293.15 | 293.15 |  |  | 1 | 5.3619 |  |  |  | 5.3619 |  | 9.7968e-07 | 1.457e-05 | 1.457e-05 | [5 empty] | 1
9.59 |  |  |  |  | 523.15 | 293.15 | 293.15 | 293.15 | 293.15 |  |  | 1 | 5.3619 |  |  |  | 5.3619 |  | 9.7968e-07 | 1.457e-05 | 1.457e-05 | [5 empty] | 1
9.6 |  |  |  |  | 523.15 | 293.15 | 293.15 | 293.15 | 293.15 |  |  | 1 | 5.3619 |  |  |  | 5.3619 |  | 9.7968e-07 | 1.457e-05 | 1.457e-05 | [5 empty] | 1
9.61 |  |  |  |  | 523.15 | 293.15 | 293.15 | 293.15 | 293.15 |  |  | 1 | 5.3619 |  |  |  | 5.3619 |  | 9.7968e-07 | 1.457e-05 | 1.457e-05 | [5 empty] | 1
9.62 |  |  |  |  | 523.15 | 293.15 | 293.15 | 293.15 | 293.15 |  |  | 1 | 5.3619 |  |  |  | 5.3619 |  | 9.7968e-07 | 1.457e-05 | 1.457e-05 | [5 empty] | 1
9.63 |  |  |  |  | 523.15 | 293.15 | 293.15 | 293.15 | 293.15 |  |  | 1 | 5.3619 |  |  |  | 5.3619 |  | 9.7968e-07 | 1.457e-05 | 1.457e-05 | [5 empty] | 1
9.64 |  |  |  |  | 523.15 | 293.15 | 293.15 | 293.15 | 293.15 |  |  | 1 | 5.3619 |  |  |  | 5.3619 |  | 9.7968e-07 | 1.457e-05 | 1.457e-05 | [5 empty] | 1
9.65 |  |  |  |  | 523.15 | 293.15 | 293.15 | 293.15 | 293.15 |  |  | 1 | 5.3619 |  |  |  | 5.3619 |  | 9.7968e-07 | 1.457e-05 | 1.457e-05 | [5 empty] | 1
9.66 |  |  |  |  | 523.15 | 293.15 | 293.15 | 293.15 | 293.15 |  |  | 1 | 5.3619 |  |  |  | 5.3619 |  | 9.7968e-07 | 1.457e-05 | 1.457e-05 | [5 empty] | 1
9.67 |  |  |  |  | 523.15 | 293.15 | 293.15 | 293.15 | 293.15 |  |  | 1 | 5.3619 |  |  |  | 5.3619 |  | 9.7968e-07 | 1.457e-05 | 1.457e-05 | [5 empty] | 1
9.68 |  |  |  |  | 523.15 | 293.15 | 293.15 | 293.15 | 293.15 |  |  | 1 | 5.3619 |  |  |  | 5.3619 |  | 9.7968e-07 | 1.457e-05 | 1.457e-05 | [5 empty] | 1
9.69 |  |  |  |  | 523.15 | 293.15 | 293.15 | 293.15 | 293.15 |  |  | 1 | 5.3619 |  |  |  | 5.3619 |  | 9.7968e-07 | 1.457e-05 | 1.457e-05 | [5 empty] | 1
9.7 |  |  |  |  | 523.15 | 293.15 | 293.15 | 293.15 | 293.15 |  |  | 1 | 5.3619 |  |  |  | 5.3619 |  | 9.7968e-07 | 1.457e-05 | 1.457e-05 | [5 empty] | 1
9.71 |  |  |  |  | 523.15 | 293.15 | 293.15 | 293.15 | 293.15 |  |  | 1 | 5.3619 |  |  |  | 5.3619 |  | 9.7968e-07 | 1.457e-05 | 1.457e-05 | [5 empty] | 1
9.72 |  |  |  |  | 523.15 | 293.15 | 293.15 | 293.15 | 293.15 |  |  | 1 | 5.3619 |  |  |  | 5.3619 |  | 9.7968e-07 | 1.457e-05 | 1.457e-05 | [5 empty] | 1
9.73 |  |  |  |  | 523.15 | 293.15 | 293.15 | 293.15 | 293.15 |  |  | 1 | 5.3619 |  |  |  | 5.3619 |  | 9.7968e-07 | 1.457e-05 | 1.457e-05 | [5 empty] | 1
9.74 |  |  |  |  | 523.15 | 293.15 | 293.15 | 293.15 | 293.15 |  |  | 1 | 5.3619 |  |  |  | 5.3619 |  | 9.7968e-07 | 1.457e-05 | 1.457e-05 | [5 empty] | 1
9.75 |  |  |  |  | 523.15 | 293.15 | 293.15 | 293.15 | 293.15 |  |  | 1 | 5.3619 |  |  |  | 5.3619 |  | 9.7968e-07 | 1.457e-05 | 1.457e-05 | [5 empty] | 1
9.76 |  |  |  |  | 523.15 | 293.15 | 293.15 | 293.15 | 293.15 |  |  | 1 | 5.3619 |  |  |  | 5.3619 |  | 9.7968e-07 | 1.457e-05 | 1.457e-05 | [5 empty] | 1
9.77 |  |  |  |  | 523.15 | 293.15 | 293.15 | 293.15 | 293.15 |  |  | 1 | 5.3618 |  |  |  | 5.3618 |  | 9.7968e-07 | 1.457e-05 | 1.457e-05 | [5 empty] | 1
9.78 |  |  |  |  | 523.15 | 293.15 | 293.15 | 293.15 | 293.15 |  |  | 1 | 5.3618 |  |  |  | 5.3618 |  | 9.7968e-07 | 1.457e-05 | 1.457e-05 | [5 empty] | 1
9.79 |  |  |  |  | 523.15 | 293.15 | 293.15 | 293.15 | 293.15 |  |  | 1 | 5.3618 |  |  |  | 5.3618 |  | 9.7968e-07 | 1.457e-05 | 1.457e-05 | [5 empty] | 1
9.8 |  |  |  |  | 523.15 | 293.15 | 293.15 | 293.15 | 293.15 |  |  | 1 | 5.3618 |  |  |  | 5.3618 |  | 9.7968e-07 | 1.457e-05 | 1.457e-05 | [5 empty] | 1
9.81 |  |  |  |  | 523.15 | 293.15 | 293.15 | 293.15 | 293.15 |  |  | 1 | 5.3618 |  |  |  | 5.3618 |  | 9.7968e-07 | 1.457e-05 | 1.457e-05 | [5 empty] | 1
9.82 |  |  |  |  | 523.15 | 293.15 | 293.15 | 293.15 | 293.15 |  |  | 1 | 5.3618 |  |  |  | 5.3618 |  | 9.7968e-07 | 1.457e-05 | 1.457e-05 | [5 empty] | 1
9.83 |  |  |  |  | 523.15 | 293.15 | 293.15 | 293.15 | 293.15 |  |  | 1 | 5.3618 |  |  |  | 5.3618 |  | 9.7968e-07 | 1.457e-05 | 1.457e-05 | [5 empty] | 1
9.84 |  |  |  |  | 523.15 | 293.15 | 293.15 | 293.15 | 293.15 |  |  | 1 | 5.3618 |  |  |  | 5.3618 |  | 9.7968e-07 | 1.457e-05 | 1.457e-05 | [5 empty] | 1
9.85 |  |  |  |  | 523.15 | 293.15 | 293.15 | 293.15 | 293.15 |  |  | 1 | 5.3618 |  |  |  | 5.3618 |  | 9.7968e-07 | 1.457e-05 | 1.457e-05 | [5 empty] | 1
9.86 |  |  |  |  | 523.15 | 293.15 | 293.15 | 293.15 | 293.15 |  |  | 1 | 5.3618 |  |  |  | 5.3618 |  | 9.7968e-07 | 1.457e-05 | 1.457e-05 | [5 empty] | 1
9.87 |  |  |  |  | 523.15 | 293.15 | 293.15 | 293.15 | 293.15 |  |  | 1 | 5.3618 |  |  |  | 5.3618 |  | 9.7968e-07 | 1.457e-05 | 1.457e-05 | [5 empty] | 1
9.88 |  |  |  |  | 523.15 | 293.15 | 293.15 | 293.15 | 293.15 |  |  | 1 | 5.3618 |  |  |  | 5.3618 |  | 9.7968e-07 | 1.457e-05 | 1.457e-05 | [5 empty] | 1
9.89 |  |  |  |  | 523.15 | 293.15 | 293.15 | 293.15 | 293.15 |  |  | 1 | 5.3618 |  |  |  | 5.3618 |  | 9.7968e-07 | 1.457e-05 | 1.457e-05 | [5 empty] | 1
9.9 |  |  |  |  | 523.15 | 293.15 | 293.15 | 293.15 | 293.15 |  |  | 1 | 5.3618 |  |  |  | 5.3618 |  | 9.7968e-07 | 1.457e-05 | 1.457e-05 | [5 empty] | 1
9.91 |  |  |  |  | 523.15 | 293.15 | 293.15 | 293.15 | 293.15 |  |  | 1 | 5.3618 |  |  |  | 5.3618 |  | 9.7968e-07 | 1.457e-05 | 1.457e-05 | [5 empty] | 1
9.92 |  |  |  |  | 523.15 | 293.15 | 293.15 | 293.15 | 293.15 |  |  | 1 | 5.3618 |  |  |  | 5.3618 |  | 9.7968e-07 | 1.457e-05 | 1.457e-05 | [5 empty] | 1
9.93 |  |  |  |  | 523.15 | 293.15 | 293.15 | 293.15 | 293.15 |  |  | 1 | 5.3618 |  |  |  | 5.3618 |  | 9.7968e-07 | 1.457e-05 | 1.457e-05 | [5 empty] | 1
9.94 |  |  |  |  | 523.15 | 293.15 | 293.15 | 293.15 | 293.15 |  |  | 1 | 5.3618 |  |  |  | 5.3618 |  | 9.7968e-07 | 1.457e-05 | 1.457e-05 | [5 empty] | 1
9.95 |  |  |  |  | 523.15 | 293.15 | 293.15 | 293.15 | 293.15 |  |  | 1 | 5.3618 |  |  |  | 5.3618 |  | 9.7968e-07 | 1.457e-05 | 1.457e-05 | [5 empty] | 1
9.96 |  |  |  |  | 523.15 | 293.15 | 293.15 | 293.15 | 293.15 |  |  | 1 | 5.3618 |  |  |  | 5.3618 |  | 9.7968e-07 | 1.457e-05 | 1.457e-05 | [5 empty] | 1
9.97 |  |  |  |  | 523.15 | 293.15 | 293.15 | 293.15 | 293.15 |  |  | 1 | 5.3618 |  |  |  | 5.3618 |  | 9.7968e-07 | 1.457e-05 | 1.457e-05 | [5 empty] | 1
9.98 |  |  |  |  | 523.15 | 293.15 | 293.15 | 293.15 | 293.15 |  |  | 1 | 5.3618 |  |  |  | 5.3618 |  | 9.7968e-07 | 1.457e-05 | 1.457e-05 | [5 empty] | 1
9.99 |  |  |  |  | 523.15 | 293.15 | 293.15 | 293.15 | 293.15 |  |  | 1 | 5.3618 |  |  |  | 5.3618 |  | 9.7968e-07 | 1.457e-05 | 1.457e-05 | [5 empty] | 1
10 |  |  |  |  | 523.15 | 293.15 | 293.15 | 293.15 | 293.15 |  |  | 1 | 5.3618 |  |  |  | 5.3618 |  | 9.7968e-07 | 1.457e-05 | 1.457e-05 | [5 empty] | 1
10.01 |  |  |  |  | 523.15 | 293.15 | 293.15 | 293.15 | 293.15 |  |  | 1 | 5.3618 |  |  |  | 5.3618 |  | 9.7968e-07 | 1.457e-05 | 1.457e-05 | [5 empty] | 1
10.02 |  |  |  |  | 523.15 | 293.15 | 293.15 | 293.15 | 293.15 |  |  | 1 | 5.3618 |  |  |  | 5.3618 |  | 9.7968e-07 | 1.457e-05 | 1.457e-05 | [5 empty] | 1
10.03 |  |  |  |  | 523.15 | 293.15 | 293.15 | 293.15 | 293.15 |  |  | 1 | 5.3618 |  |  |  | 5.3618 |  | 9.7968e-07 | 1.457e-05 | 1.457e-05 | [5 empty] | 1
10.04 |  |  |  |  | 523.15 | 293.15 | 293.15 | 293.15 | 293.15 |  |  | 1 | 5.3618 |  |  |  | 5.3618 |  | 9.7968e-07 | 1.457e-05 | 1.457e-05 | [5 empty] | 1
10.05 |  |  |  |  | 523.15 | 293.15 | 293.15 | 293.15 | 293.15 |  |  | 1 | 5.3618 |  |  |  | 5.3618 |  | 9.7968e-07 | 1.457e-05 | 1.457e-05 | [5 empty] | 1
10.06 |  |  |  |  | 523.15 | 293.15 | 293.15 | 293.15 | 293.15 |  |  | 1 | 5.3618 |  |  |  | 5.3618 |  | 9.7968e-07 | 1.457e-05 | 1.457e-05 | [5 empty] | 1
10.07 |  |  |  |  | 523.15 | 293.15 | 293.15 | 293.15 | 293.15 |  |  | 1 | 5.3618 |  |  |  | 5.3618 |  | 9.7968e-07 | 1.457e-05 | 1.457e-05 | [5 empty] | 1
10.08 |  |  |  |  | 523.15 | 293.15 | 293.15 | 293.15 | 293.15 |  |  | 1 | 5.3618 |  |  |  | 5.3618 |  | 9.7968e-07 | 1.457e-05 | 1.457e-05 | [5 empty] | 1
10.09 |  |  |  |  | 523.15 | 293.15 | 293.15 | 293.15 | 293.15 |  |  | 1 | 5.3618 |  |  |  | 5.3618 |  | 9.7968e-07 | 1.457e-05 | 1.457e-05 | [5 empty] | 1
10.1 |  |  |  |  | 523.15 | 293.15 | 293.15 | 293.15 | 293.15 |  |  | 1 | 5.3618 |  |  |  | 5.3618 |  | 9.7968e-07 | 1.457e-05 | 1.457e-05 | [5 empty] | 1
10.11 |  |  |  |  | 523.15 | 293.15 | 293.15 | 293.15 | 293.15 |  |  | 1 | 5.3618 |  |  |  | 5.3618 |  | 9.7968e-07 | 1.457e-05 | 1.457e-05 | [5 empty] | 1
10.12 |  |  |  |  | 523.15 | 293.15 | 293.15 | 293.15 | 293.15 |  |  | 1 | 5.3618 |  |  |  | 5.3618 |  | 9.7968e-07 | 1.457e-05 | 1.457e-05 | [5 empty] | 1
10.13 |  |  |  |  | 523.15 | 293.15 | 293.15 | 293.15 | 293.15 |  |  | 1 | 5.3618 |  |  |  | 5.3618 |  | 9.7968e-07 | 1.457e-05 | 1.457e-05 | [5 empty] | 1
10.14 |  |  |  |  | 523.15 | 293.15 | 293.15 | 293.15 | 293.15 |  |  | 1 | 5.3618 |  |  |  | 5.3618 |  | 9.7968e-07 | 1.457e-05 | 1.457e-05 | [5 empty] | 1
10.15 |  |  |  |  | 523.15 | 293.15 | 293.15 | 293.15 | 293.15 |  |  | 1 | 5.3618 |  |  |  | 5.3618 |  | 9.7968e-07 | 1.457e-05 | 1.457e-05 | [5 empty] | 1
10.16 |  |  |  |  | 523.15 | 293.15 | 293.15 | 293.15 | 293.15 |  |  | 1 | 5.3618 |  |  |  | 5.3618 |  | 9.7968e-07 | 1.457e-05 | 1.457e-05 | [5 empty] | 1
10.17 |  |  |  |  | 523.15 | 293.15 | 293.15 | 293.15 | 293.15 |  |  | 1 | 5.3618 |  |  |  | 5.3618 |  | 9.7968e-07 | 1.457e-05 | 1.457e-05 | [5 empty] | 1
10.18 |  |  |  |  | 523.15 | 293.15 | 293.15 | 293.15 | 293.15 |  |  | 1 | 5.3618 |  |  |  | 5.3618 |  | 9.7968e-07 | 1.457e-05 | 1.457e-05 | [5 empty] | 1
10.19 |  |  |  |  | 523.15 | 293.15 | 293.15 | 293.15 | 293.15 |  |  | 1 | 5.3618 |  |  |  | 5.3618 |  | 9.7968e-07 | 1.457e-05 | 1.457e-05 | [5 empty] | 1
10.2 |  |  |  |  | 523.15 | 293.15 | 293.15 | 293.15 | 293.15 |  |  | 1 | 5.3618 |  |  |  | 5.3618 |  | 9.7968e-07 | 1.457e-05 | 1.457e-05 | [5 empty] | 1
10.21 |  |  |  |  | 523.15 | 293.15 | 293.15 | 293.15 | 293.15 |  |  | 1 | 5.3618 |  |  |  | 5.3618 |  | 9.7968e-07 | 1.457e-05 | 1.457e-05 | [5 empty] | 1
10.22 |  |  |  |  | 523.15 | 293.15 | 293.15 | 293.15 | 293.15 |  |  | 1 | 5.3618 |  |  |  | 5.3618 |  | 9.7968e-07 | 1.457e-05 | 1.457e-05 | [5 empty] | 1
10.23 |  |  |  |  | 523.15 | 293.15 | 293.15 | 293.15 | 293.15 |  |  | 1 | 5.3618 |  |  |  | 5.3618 |  | 9.7968e-07 | 1.457e-05 | 1.457e-05 | [5 empty] | 1
10.24 |  |  |  |  | 523.15 | 293.15 | 293.15 | 293.15 | 293.15 |  |  | 1 | 5.3618 |  |  |  | 5.3618 |  | 9.7968e-07 | 1.457e-05 | 1.457e-05 | [5 empty] | 1
10.25 |  |  |  |  | 523.15 | 293.15 | 293.15 | 293.15 | 293.15 |  |  | 1 | 5.3618 |  |  |  | 5.3618 |  | 9.7968e-07 | 1.457e-05 | 1.457e-05 | [5 empty] | 1
10.26 |  |  |  |  | 523.15 | 293.15 | 293.15 | 293.15 | 293.15 |  |  | 1 | 5.3618 |  |  |  | 5.3618 |  | 9.7968e-07 | 1.457e-05 | 1.457e-05 | [5 empty] | 1
10.27 |  |  |  |  | 523.15 | 293.15 | 293.15 | 293.15 | 293.15 |  |  | 1 | 5.3618 |  |  |  | 5.3618 |  | 9.7968e-07 | 1.457e-05 | 1.457e-05 | [5 empty] | 1
10.28 |  |  |  |  | 523.15 | 293.15 | 293.15 | 293.15 | 293.15 |  |  | 1 | 5.3618 |  |  |  | 5.3618 |  | 9.7968e-07 | 1.457e-05 | 1.457e-05 | [5 empty] | 1
10.29 |  |  |  |  | 523.15 | 293.15 | 293.15 | 293.15 | 293.15 |  |  | 1 | 5.3618 |  |  |  | 5.3618 |  | 9.7968e-07 | 1.457e-05 | 1.457e-05 | [5 empty] | 1
10.3 |  |  |  |  | 523.15 | 293.15 | 293.15 | 293.15 | 293.15 |  |  | 1 | 5.3618 |  |  |  | 5.3618 |  | 9.7968e-07 | 1.457e-05 | 1.457e-05 | [5 empty] | 1
10.31 |  |  |  |  | 523.15 | 293.15 | 293.15 | 293.15 | 293.15 |  |  | 1 | 5.3618 |  |  |  | 5.3618 |  | 9.7968e-07 | 1.457e-05 | 1.457e-05 | [5 empty] | 1
10.32 |  |  |  |  | 523.15 | 293.15 | 293.15 | 293.15 | 293.15 |  |  | 1 | 5.3618 |  |  |  | 5.3618 |  | 9.7968e-07 | 1.457e-05 | 1.457e-05 | [5 empty] | 1
10.33 |  |  |  |  | 523.15 | 293.15 | 293.15 | 293.15 | 293.15 |  |  | 1 | 5.3618 |  |  |  | 5.3618 |  | 9.7968e-07 | 1.457e-05 | 1.457e-05 | [5 empty] | 1
10.34 |  |  |  |  | 523.15 | 293.15 | 293.15 | 293.15 | 293.15 |  |  | 1 | 5.3618 |  |  |  | 5.3618 |  | 9.7968e-07 | 1.457e-05 | 1.457e-05 | [5 empty] | 1
10.35 |  |  |  |  | 523.15 | 293.15 | 293.15 | 293.15 | 293.15 |  |  | 1 | 5.3618 |  |  |  | 5.3618 |  | 9.7968e-07 | 1.457e-05 | 1.457e-05 | [5 empty] | 1
10.36 |  |  |  |  | 523.15 | 293.15 | 293.15 | 293.15 | 293.15 |  |  | 1 | 5.3618 |  |  |  | 5.3618 |  | 9.7968e-07 | 1.457e-05 | 1.457e-05 | [5 empty] | 1
10.37 |  |  |  |  | 523.15 | 293.15 | 293.15 | 293.15 | 293.15 |  |  | 1 | 5.3618 |  |  |  | 5.3618 |  | 9.7968e-07 | 1.457e-05 | 1.457e-05 | [5 empty] | 1
10.38 |  |  |  |  | 523.15 | 293.15 | 293.15 | 293.15 | 293.15 |  |  | 1 | 5.3618 |  |  |  | 5.3618 |  | 9.7968e-07 | 1.457e-05 | 1.457e-05 | [5 empty] | 1
10.39 |  |  |  |  | 523.15 | 293.15 | 293.15 | 293.15 | 293.15 |  |  | 1 | 5.3618 |  |  |  | 5.3618 |  | 9.7968e-07 | 1.457e-05 | 1.457e-05 | [5 empty] | 1
10.4 |  |  |  |  | 523.15 | 293.15 | 293.15 | 293.15 | 293.15 |  |  | 1 | 5.3618 |  |  |  | 5.3618 |  | 9.7968e-07 | 1.457e-05 | 1.457e-05 | [5 empty] | 1
10.41 |  |  |  |  | 523.15 | 293.15 | 293.15 | 293.15 | 293.15 |  |  | 1 | 5.3618 |  |  |  | 5.3618 |  | 9.7968e-07 | 1.457e-05 | 1.457e-05 | [5 empty] | 1
10.42 |  |  |  |  | 523.15 | 293.15 | 293.15 | 293.15 | 293.15 |  |  | 1 | 5.3618 |  |  |  | 5.3618 |  | 9.7968e-07 | 1.457e-05 | 1.457e-05 | [5 empty] | 1
10.43 |  |  |  |  | 523.15 | 293.15 | 293.15 | 293.15 | 293.15 |  |  | 1 | 5.3618 |  |  |  | 5.3618 |  | 9.7968e-07 | 1.457e-05 | 1.457e-05 | [5 empty] | 1
10.44 |  |  |  |  | 523.15 | 293.15 | 293.15 | 293.15 | 293.15 |  |  | 1 | 5.3618 |  |  |  | 5.3618 |  | 9.7968e-07 | 1.457e-05 | 1.457e-05 | [5 empty] | 1
10.45 |  |  |  |  | 523.15 | 293.15 | 293.15 | 293.15 | 293.15 |  |  | 1 | 5.3618 |  |  |  | 5.3618 |  | 9.7968e-07 | 1.457e-05 | 1.457e-05 | [5 empty] | 1
10.46 |  |  |  |  | 523.15 | 293.15 | 293.15 | 293.15 | 293.15 |  |  | 1 | 5.3618 |  |  |  | 5.3618 |  | 9.7968e-07 | 1.457e-05 | 1.457e-05 | [5 empty] | 1
10.47 |  |  |  |  | 523.15 | 293.15 | 293.15 | 293.15 | 293.15 |  |  | 1 | 5.3618 |  |  |  | 5.3618 |  | 9.7968e-07 | 1.457e-05 | 1.457e-05 | [5 empty] | 1
10.48 |  |  |  |  | 523.15 | 293.15 | 293.15 | 293.15 | 293.15 |  |  | 1 | 5.3618 |  |  |  | 5.3618 |  | 9.7968e-07 | 1.457e-05 | 1.457e-05 | [5 empty] | 1
10.49 |  |  |  |  | 523.15 | 293.15 | 293.15 | 293.15 | 293.15 |  |  | 1 | 5.3618 |  |  |  | 5.3618 |  | 9.7968e-07 | 1.457e-05 | 1.457e-05 | [5 empty] | 1
10.5 |  |  |  |  | 523.15 | 293.15 | 293.15 | 293.15 | 293.15 |  |  | 1 | 5.3618 |  |  |  | 5.3618 |  | 9.7968e-07 | 1.457e-05 | 1.457e-05 | [5 empty] | 1
10.51 |  |  |  |  | 523.15 | 293.15 | 293.15 | 293.15 | 293.15 |  |  | 1 | 5.3618 |  |  |  | 5.3618 |  | 9.7968e-07 | 1.457e-05 | 1.457e-05 | [5 empty] | 1
10.52 |  |  |  |  | 523.15 | 293.15 | 293.15 | 293.15 | 293.15 |  |  | 1 | 5.3618 |  |  |  | 5.3618 |  | 9.7968e-07 | 1.457e-05 | 1.457e-05 | [5 empty] | 1
10.53 |  |  |  |  | 523.15 | 293.15 | 293.15 | 293.15 | 293.15 |  |  | 1 | 5.3618 |  |  |  | 5.3618 |  | 9.7968e-07 | 1.457e-05 | 1.457e-05 | [5 empty] | 1
10.54 |  |  |  |  | 523.15 | 293.15 | 293.15 | 293.15 | 293.15 |  |  | 1 | 5.3618 |  |  |  | 5.3618 |  | 9.7968e-07 | 1.457e-05 | 1.457e-05 | [5 empty] | 1
10.55 |  |  |  |  | 523.15 | 293.15 | 293.15 | 293.15 | 293.15 |  |  | 1 | 5.3618 |  |  |  | 5.3618 |  | 9.7968e-07 | 1.457e-05 | 1.457e-05 | [5 empty] | 1
10.56 |  |  |  |  | 523.15 | 293.15 | 293.15 | 293.15 | 293.15 |  |  | 1 | 5.3618 |  |  |  | 5.3618 |  | 9.7968e-07 | 1.457e-05 | 1.457e-05 | [5 empty] | 1
10.57 |  |  |  |  | 523.15 | 293.15 | 293.15 | 293.15 | 293.15 |  |  | 1 | 5.3618 |  |  |  | 5.3618 |  | 9.7968e-07 | 1.457e-05 | 1.457e-05 | [5 empty] | 1
10.58 |  |  |  |  | 523.15 | 293.15 | 293.15 | 293.15 | 293.15 |  |  | 1 | 5.3618 |  |  |  | 5.3618 |  | 9.7968e-07 | 1.457e-05 | 1.457e-05 | [5 empty] | 1
10.59 |  |  |  |  | 523.15 | 293.15 | 293.15 | 293.15 | 293.15 |  |  | 1 | 5.3618 |  |  |  | 5.3618 |  | 9.7968e-07 | 1.457e-05 | 1.457e-05 | [5 empty] | 1
10.6 |  |  |  |  | 523.15 | 293.15 | 293.15 | 293.15 | 293.15 |  |  | 1 | 5.3618 |  |  |  | 5.3618 |  | 9.7968e-07 | 1.457e-05 | 1.457e-05 | [5 empty] | 1
10.61 |  |  |  |  | 523.15 | 293.15 | 293.15 | 293.15 | 293.15 |  |  | 1 | 5.3618 |  |  |  | 5.3618 |  | 9.7968e-07 | 1.457e-05 | 1.457e-05 | [5 empty] | 1
10.62 |  |  |  |  | 523.15 | 293.15 | 293.15 | 293.15 | 293.15 |  |  | 1 | 5.3618 |  |  |  | 5.3618 |  | 9.7968e-07 | 1.457e-05 | 1.457e-05 | [5 empty] | 1
10.63 |  |  |  |  | 523.15 | 293.15 | 293.15 | 293.15 | 293.15 |  |  | 1 | 5.3618 |  |  |  | 5.3618 |  | 9.7968e-07 | 1.457e-05 | 1.457e-05 | [5 empty] | 1
10.64 |  |  |  |  | 523.15 | 293.15 | 293.15 | 293.15 | 293.15 |  |  | 1 | 5.3618 |  |  |  | 5.3618 |  | 9.7968e-07 | 1.457e-05 | 1.457e-05 | [5 empty] | 1
10.65 |  |  |  |  | 523.15 | 293.15 | 293.15 | 293.15 | 293.15 |  |  | 1 | 5.3618 |  |  |  | 5.3618 |  | 9.7968e-07 | 1.457e-05 | 1.457e-05 | [5 empty] | 1
10.66 |  |  |  |  | 523.15 | 293.15 | 293.15 | 293.15 | 293.15 |  |  | 1 | 5.3618 |  |  |  | 5.3618 |  | 9.7968e-07 | 1.457e-05 | 1.457e-05 | [5 empty] | 1
10.67 |  |  |  |  | 523.15 | 293.15 | 293.15 | 293.15 | 293.15 |  |  | 1 | 5.3618 |  |  |  | 5.3618 |  | 9.7968e-07 | 1.457e-05 | 1.457e-05 | [5 empty] | 1
10.68 |  |  |  |  | 523.15 | 293.15 | 293.15 | 293.15 | 293.15 |  |  | 1 | 5.3618 |  |  |  | 5.3618 |  | 9.7968e-07 | 1.457e-05 | 1.457e-05 | [5 empty] | 1
10.69 |  |  |  |  | 523.15 | 293.15 | 293.15 | 293.15 | 293.15 |  |  | 1 | 5.3618 |  |  |  | 5.3618 |  | 9.7968e-07 | 1.457e-05 | 1.457e-05 | [5 empty] | 1
10.7 |  |  |  |  | 523.15 | 293.15 | 293.15 | 293.15 | 293.15 |  |  | 1 | 5.3618 |  |  |  | 5.3618 |  | 9.7968e-07 | 1.457e-05 | 1.457e-05 | [5 empty] | 1
10.71 |  |  |  |  | 523.15 | 293.15 | 293.15 | 293.15 | 293.15 |  |  | 1 | 5.3618 |  |  |  | 5.3618 |  | 9.7968e-07 | 1.457e-05 | 1.457e-05 | [5 empty] | 1
10.72 |  |  |  |  | 523.15 | 293.15 | 293.15 | 293.15 | 293.15 |  |  | 1 | 5.3618 |  |  |  | 5.3618 |  | 9.7968e-07 | 1.457e-05 | 1.457e-05 | [5 empty] | 1
10.73 |  |  |  |  | 523.15 | 293.15 | 293.15 | 293.15 | 293.15 |  |  | 1 | 5.3618 |  |  |  | 5.3618 |  | 9.7968e-07 | 1.457e-05 | 1.457e-05 | [5 empty] | 1
10.74 |  |  |  |  | 523.15 | 293.15 | 293.15 | 293.15 | 293.15 |  |  | 1 | 5.3618 |  |  |  | 5.3618 |  | 9.7968e-07 | 1.457e-05 | 1.457e-05 | [5 empty] | 1
10.75 |  |  |  |  | 523.15 | 293.15 | 293.15 | 293.15 | 293.15 |  |  | 1 | 5.3618 |  |  |  | 5.3618 |  | 9.7968e-07 | 1.457e-05 | 1.457e-05 | [5 empty] | 1
10.76 |  |  |  |  | 523.15 | 293.15 | 293.15 | 293.15 | 293.15 |  |  | 1 | 5.3618 |  |  |  | 5.3618 |  | 9.7968e-07 | 1.457e-05 | 1.457e-05 | [5 empty] | 1
10.77 |  |  |  |  | 523.15 | 293.15 | 293.15 | 293.15 | 293.15 |  |  | 1 | 5.3618 |  |  |  | 5.3618 |  | 9.7968e-07 | 1.457e-05 | 1.457e-05 | [5 empty] | 1
10.78 |  |  |  |  | 523.15 | 293.15 | 293.15 | 293.15 | 293.15 |  |  | 1 | 5.3618 |  |  |  | 5.3618 |  | 9.7968e-07 | 1.457e-05 | 1.457e-05 | [5 empty] | 1
10.79 |  |  |  |  | 523.15 | 293.15 | 293.15 | 293.15 | 293.15 |  |  | 1 | 5.3618 |  |  |  | 5.3618 |  | 9.7968e-07 | 1.457e-05 | 1.457e-05 | [5 empty] | 1
10.8 |  |  |  |  | 523.15 | 293.15 | 293.15 | 293.15 | 293.15 |  |  | 1 | 5.3618 |  |  |  | 5.3618 |  | 9.7968e-07 | 1.457e-05 | 1.457e-05 | [5 empty] | 1
10.81 |  |  |  |  | 523.15 | 293.15 | 293.15 | 293.15 | 293.15 |  |  | 1 | 5.3618 |  |  |  | 5.3618 |  | 9.7968e-07 | 1.457e-05 | 1.457e-05 | [5 empty] | 1
10.82 |  |  |  |  | 523.15 | 293.15 | 293.15 | 293.15 | 293.15 |  |  | 1 | 5.3618 |  |  |  | 5.3618 |  | 9.7968e-07 | 1.457e-05 | 1.457e-05 | [5 empty] | 1
10.83 |  |  |  |  | 523.15 | 293.15 | 293.15 | 293.15 | 293.15 |  |  | 1 | 5.3618 |  |  |  | 5.3618 |  | 9.7968e-07 | 1.457e-05 | 1.457e-05 | [5 empty] | 1
10.84 |  |  |  |  | 523.15 | 293.15 | 293.15 | 293.15 | 293.15 |  |  | 1 | 5.3618 |  |  |  | 5.3618 |  | 9.7968e-07 | 1.457e-05 | 1.457e-05 | [5 empty] | 1
10.85 |  |  |  |  | 523.15 | 293.15 | 293.15 | 293.15 | 293.15 |  |  | 1 | 5.3618 |  |  |  | 5.3618 |  | 9.7968e-07 | 1.457e-05 | 1.457e-05 | [5 empty] | 1
10.86 |  |  |  |  | 523.15 | 293.15 | 293.15 | 293.15 | 293.15 |  |  | 1 | 5.3618 |  |  |  | 5.3618 |  | 9.7968e-07 | 1.457e-05 | 1.457e-05 | [5 empty] | 1
10.87 |  |  |  |  | 523.15 | 293.15 | 293.15 | 293.15 | 293.15 |  |  | 1 | 5.3618 |  |  |  | 5.3618 |  | 9.7968e-07 | 1.457e-05 | 1.457e-05 | [5 empty] | 1
10.88 |  |  |  |  | 523.15 | 293.15 | 293.15 | 293.15 | 293.15 |  |  | 1 | 5.3618 |  |  |  | 5.3618 |  | 9.7968e-07 | 1.457e-05 | 1.457e-05 | [5 empty] | 1
10.89 |  |  |  |  | 523.15 | 293.15 | 293.15 | 293.15 | 293.15 |  |  | 1 | 5.3618 |  |  |  | 5.3618 |  | 9.7968e-07 | 1.457e-05 | 1.457e-05 | [5 empty] | 1
10.9 |  |  |  |  | 523.15 | 293.15 | 293.15 | 293.15 | 293.15 |  |  | 1 | 5.3618 |  |  |  | 5.3618 |  | 9.7968e-07 | 1.457e-05 | 1.457e-05 | [5 empty] | 1
10.91 |  |  |  |  | 523.15 | 293.15 | 293.15 | 293.15 | 293.15 |  |  | 1 | 5.3618 |  |  |  | 5.3618 |  | 9.7968e-07 | 1.457e-05 | 1.457e-05 | [5 empty] | 1
10.92 |  |  |  |  | 523.15 | 293.15 | 293.15 | 293.15 | 293.15 |  |  | 1 | 5.3618 |  |  |  | 5.3618 |  | 9.7968e-07 | 1.457e-05 | 1.457e-05 | [5 empty] | 1
10.93 |  |  |  |  | 523.15 | 293.15 | 293.15 | 293.15 | 293.15 |  |  | 1 | 5.3618 |  |  |  | 5.3618 |  | 9.7968e-07 | 1.457e-05 | 1.457e-05 | [5 empty] | 1
10.94 |  |  |  |  | 523.15 | 293.15 | 293.15 | 293.15 | 293.15 |  |  | 1 | 5.3618 |  |  |  | 5.3618 |  | 9.7968e-07 | 1.457e-05 | 1.457e-05 | [5 empty] | 1
10.95 |  |  |  |  | 523.15 | 293.15 | 293.15 | 293.15 | 293.15 |  |  | 1 | 5.3618 |  |  |  | 5.3618 |  | 9.7968e-07 | 1.457e-05 | 1.457e-05 | [5 empty] | 1
10.96 |  |  |  |  | 523.15 | 293.15 | 293.15 | 293.15 | 293.15 |  |  | 1 | 5.3618 |  |  |  | 5.3618 |  | 9.7968e-07 | 1.457e-05 | 1.457e-05 | [5 empty] | 1
10.97 |  |  |  |  | 523.15 | 293.15 | 293.15 | 293.15 | 293.15 |  |  | 1 | 5.3618 |  |  |  | 5.3618 |  | 9.7968e-07 | 1.457e-05 | 1.457e-05 | [5 empty] | 1
10.98 |  |  |  |  | 523.15 | 293.15 | 293.15 | 293.15 | 293.15 |  |  | 1 | 5.3618 |  |  |  | 5.3618 |  | 9.7968e-07 | 1.457e-05 | 1.457e-05 | [5 empty] | 1
10.99 |  |  |  |  | 523.15 | 293.15 | 293.15 | 293.15 | 293.15 |  |  | 1 | 5.3618 |  |  |  | 5.3618 |  | 9.7968e-07 | 1.457e-05 | 1.457e-05 | [5 empty] | 1
11 |  |  |  |  | 523.15 | 293.15 | 293.15 | 293.15 | 293.15 |  |  | 1 | 5.3618 |  |  |  | 5.3618 |  | 9.7968e-07 | 1.457e-05 | 1.457e-05 | [5 empty] | 1
11.01 |  |  |  |  | 523.15 | 293.15 | 293.15 | 293.15 | 293.15 |  |  | 1 | 5.3618 |  |  |  | 5.3618 |  | 9.7968e-07 | 1.457e-05 | 1.457e-05 | [5 empty] | 1
11.02 |  |  |  |  | 523.15 | 293.15 | 293.15 | 293.15 | 293.15 |  |  | 1 | 5.3618 |  |  |  | 5.3618 |  | 9.7968e-07 | 1.457e-05 | 1.457e-05 | [5 empty] | 1
11.03 |  |  |  |  | 523.15 | 293.15 | 293.15 | 293.15 | 293.15 |  |  | 1 | 5.3618 |  |  |  | 5.3618 |  | 9.7968e-07 | 1.457e-05 | 1.457e-05 | [5 empty] | 1
11.04 |  |  |  |  | 523.15 | 293.15 | 293.15 | 293.15 | 293.15 |  |  | 1 | 5.3618 |  |  |  | 5.3618 |  | 9.7968e-07 | 1.457e-05 | 1.457e-05 | [5 empty] | 1
11.05 |  |  |  |  | 523.15 | 293.15 | 293.15 | 293.15 | 293.15 |  |  | 1 | 5.3618 |  |  |  | 5.3618 |  | 9.7968e-07 | 1.457e-05 | 1.457e-05 | [5 empty] | 1
11.06 |  |  |  |  | 523.15 | 293.15 | 293.15 | 293.15 | 293.15 |  |  | 1 | 5.3618 |  |  |  | 5.3618 |  | 9.7968e-07 | 1.457e-05 | 1.457e-05 | [5 empty] | 1
11.07 |  |  |  |  | 523.15 | 293.15 | 293.15 | 293.15 | 293.15 |  |  | 1 | 5.3618 |  |  |  | 5.3618 |  | 9.7968e-07 | 1.457e-05 | 1.457e-05 | [5 empty] | 1
11.08 |  |  |  |  | 523.15 | 293.15 | 293.15 | 293.15 | 293.15 |  |  | 1 | 5.3618 |  |  |  | 5.3618 |  | 9.7968e-07 | 1.457e-05 | 1.457e-05 | [5 empty] | 1
11.09 |  |  |  |  | 523.15 | 293.15 | 293.15 | 293.15 | 293.15 |  |  | 1 | 5.3618 |  |  |  | 5.3618 |  | 9.7968e-07 | 1.457e-05 | 1.457e-05 | [5 empty] | 1
11.1 |  |  |  |  | 523.15 | 293.15 | 293.15 | 293.15 | 293.15 |  |  | 1 | 5.3618 |  |  |  | 5.3618 |  | 9.7968e-07 | 1.457e-05 | 1.457e-05 | [5 empty] | 1
11.11 |  |  |  |  | 523.15 | 293.15 | 293.15 | 293.15 | 293.15 |  |  | 1 | 5.3618 |  |  |  | 5.3618 |  | 9.7968e-07 | 1.457e-05 | 1.457e-05 | [5 empty] | 1
11.12 |  |  |  |  | 523.15 | 293.15 | 293.15 | 293.15 | 293.15 |  |  | 1 | 5.3618 |  |  |  | 5.3618 |  | 9.7968e-07 | 1.457e-05 | 1.457e-05 | [5 empty] | 1
11.13 |  |  |  |  | 523.15 | 293.15 | 293.15 | 293.15 | 293.15 |  |  | 1 | 5.3618 |  |  |  | 5.3618 |  | 9.7968e-07 | 1.457e-05 | 1.457e-05 | [5 empty] | 1
11.14 |  |  |  |  | 523.15 | 293.15 | 293.15 | 293.15 | 293.15 |  |  | 1 | 5.3618 |  |  |  | 5.3618 |  | 9.7968e-07 | 1.457e-05 | 1.457e-05 | [5 empty] | 1
11.15 |  |  |  |  | 523.15 | 293.15 | 293.15 | 293.15 | 293.15 |  |  | 1 | 5.3618 |  |  |  | 5.3618 |  | 9.7968e-07 | 1.457e-05 | 1.457e-05 | [5 empty] | 1
11.16 |  |  |  |  | 523.15 | 293.15 | 293.15 | 293.15 | 293.15 |  |  | 1 | 5.3618 |  |  |  | 5.3618 |  | 9.7968e-07 | 1.457e-05 | 1.457e-05 | [5 empty] | 1
11.17 |  |  |  |  | 523.15 | 293.15 | 293.15 | 293.15 | 293.15 |  |  | 1 | 5.3618 |  |  |  | 5.3618 |  | 9.7968e-07 | 1.457e-05 | 1.457e-05 | [5 empty] | 1
11.18 |  |  |  |  | 523.15 | 293.15 | 293.15 | 293.15 | 293.15 |  |  | 1 | 5.3618 |  |  |  | 5.3618 |  | 9.7968e-07 | 1.457e-05 | 1.457e-05 | [5 empty] | 1
11.19 |  |  |  |  | 523.15 | 293.15 | 293.15 | 293.15 | 293.15 |  |  | 1 | 5.3618 |  |  |  | 5.3618 |  | 9.7968e-07 | 1.457e-05 | 1.457e-05 | [5 empty] | 1
11.2 |  |  |  |  | 523.15 | 293.15 | 293.15 | 293.15 | 293.15 |  |  | 1 | 5.3618 |  |  |  | 5.3618 |  | 9.7968e-07 | 1.457e-05 | 1.457e-05 | [5 empty] | 1
11.21 |  |  |  |  | 523.15 | 293.15 | 293.15 | 293.15 | 293.15 |  |  | 1 | 5.3618 |  |  |  | 5.3618 |  | 9.7968e-07 | 1.457e-05 | 1.457e-05 | [5 empty] | 1
11.22 |  |  |  |  | 523.15 | 293.15 | 293.15 | 293.15 | 293.15 |  |  | 1 | 5.3618 |  |  |  | 5.3618 |  | 9.7968e-07 | 1.457e-05 | 1.457e-05 | [5 empty] | 1
11.23 |  |  |  |  | 523.15 | 293.15 | 293.15 | 293.15 | 293.15 |  |  | 1 | 5.3618 |  |  |  | 5.3618 |  | 9.7968e-07 | 1.457e-05 | 1.457e-05 | [5 empty] | 1
11.24 |  |  |  |  | 523.15 | 293.15 | 293.15 | 293.15 | 293.15 |  |  | 1 | 5.3618 |  |  |  | 5.3618 |  | 9.7968e-07 | 1.457e-05 | 1.457e-05 | [5 empty] | 1
11.25 |  |  |  |  | 523.15 | 293.15 | 293.15 | 293.15 | 293.15 |  |  | 1 | 5.3618 |  |  |  | 5.3618 |  | 9.7968e-07 | 1.457e-05 | 1.457e-05 | [5 empty] | 1
11.26 |  |  |  |  | 523.15 | 293.15 | 293.15 | 293.15 | 293.15 |  |  | 1 | 5.3618 |  |  |  | 5.3618 |  | 9.7968e-07 | 1.457e-05 | 1.457e-05 | [5 empty] | 1
11.27 |  |  |  |  | 523.15 | 293.15 | 293.15 | 293.15 | 293.15 |  |  | 1 | 5.3618 |  |  |  | 5.3618 |  | 9.7968e-07 | 1.457e-05 | 1.457e-05 | [5 empty] | 1
11.28 |  |  |  |  | 523.15 | 293.15 | 293.15 | 293.15 | 293.15 |  |  | 1 | 5.3618 |  |  |  | 5.3618 |  | 9.7968e-07 | 1.457e-05 | 1.457e-05 | [5 empty] | 1
11.29 |  |  |  |  | 523.15 | 293.15 | 293.15 | 293.15 | 293.15 |  |  | 1 | 5.3618 |  |  |  | 5.3618 |  | 9.7968e-07 | 1.457e-05 | 1.457e-05 | [5 empty] | 1
11.3 |  |  |  |  | 523.15 | 293.15 | 293.15 | 293.15 | 293.15 |  |  | 1 | 5.3618 |  |  |  | 5.3618 |  | 9.7968e-07 | 1.457e-05 | 1.457e-05 | [5 empty] | 1
11.31 |  |  |  |  | 523.15 | 293.15 | 293.15 | 293.15 | 293.15 |  |  | 1 | 5.3618 |  |  |  | 5.3618 |  | 9.7968e-07 | 1.457e-05 | 1.457e-05 | [5 empty] | 1
11.32 |  |  |  |  | 523.15 | 293.15 | 293.15 | 293.15 | 293.15 |  |  | 1 | 5.3618 |  |  |  | 5.3618 |  | 9.7968e-07 | 1.457e-05 | 1.457e-05 | [5 empty] | 1
11.33 |  |  |  |  | 523.15 | 293.15 | 293.15 | 293.15 | 293.15 |  |  | 1 | 5.3618 |  |  |  | 5.3618 |  | 9.7968e-07 | 1.457e-05 | 1.457e-05 | [5 empty] | 1
11.34 |  |  |  |  | 523.15 | 293.15 | 293.15 | 293.15 | 293.15 |  |  | 1 | 5.3618 |  |  |  | 5.3618 |  | 9.7968e-07 | 1.457e-05 | 1.457e-05 | [5 empty] | 1
11.35 |  |  |  |  | 523.15 | 293.15 | 293.15 | 293.15 | 293.15 |  |  | 1 | 5.3618 |  |  |  | 5.3618 |  | 9.7968e-07 | 1.457e-05 | 1.457e-05 | [5 empty] | 1
11.36 |  |  |  |  | 523.15 | 293.15 | 293.15 | 293.15 | 293.15 |  |  | 1 | 5.3618 |  |  |  | 5.3618 |  | 9.7968e-07 | 1.457e-05 | 1.457e-05 | [5 empty] | 1
11.37 |  |  |  |  | 523.15 | 293.15 | 293.15 | 293.15 | 293.15 |  |  | 1 | 5.3618 |  |  |  | 5.3618 |  | 9.7968e-07 | 1.457e-05 | 1.457e-05 | [5 empty] | 1
11.38 |  |  |  |  | 523.15 | 293.15 | 293.15 | 293.15 | 293.15 |  |  | 1 | 5.3618 |  |  |  | 5.3618 |  | 9.7968e-07 | 1.457e-05 | 1.457e-05 | [5 empty] | 1
11.39 |  |  |  |  | 523.15 | 293.15 | 293.15 | 293.15 | 293.15 |  |  | 1 | 5.3618 |  |  |  | 5.3618 |  | 9.7968e-07 | 1.457e-05 | 1.457e-05 | [5 empty] | 1
11.4 |  |  |  |  | 523.15 | 293.15 | 293.15 | 293.15 | 293.15 |  |  | 1 | 5.3618 |  |  |  | 5.3618 |  | 9.7968e-07 | 1.457e-05 | 1.457e-05 | [5 empty] | 1
11.41 |  |  |  |  | 523.15 | 293.15 | 293.15 | 293.15 | 293.15 |  |  | 1 | 5.3618 |  |  |  | 5.3618 |  | 9.7968e-07 | 1.457e-05 | 1.457e-05 | [5 empty] | 1
11.42 |  |  |  |  | 523.15 | 293.15 | 293.15 | 293.15 | 293.15 |  |  | 1 | 5.3618 |  |  |  | 5.3618 |  | 9.7968e-07 | 1.457e-05 | 1.457e-05 | [5 empty] | 1
11.43 |  |  |  |  | 523.15 | 293.15 | 293.15 | 293.15 | 293.15 |  |  | 1 | 5.3618 |  |  |  | 5.3618 |  | 9.7968e-07 | 1.457e-05 | 1.457e-05 | [5 empty] | 1
11.44 |  |  |  |  | 523.15 | 293.15 | 293.15 | 293.15 | 293.15 |  |  | 1 | 5.3618 |  |  |  | 5.3618 |  | 9.7968e-07 | 1.457e-05 | 1.457e-05 | [5 empty] | 1
11.45 |  |  |  |  | 523.15 | 293.15 | 293.15 | 293.15 | 293.15 |  |  | 1 | 5.3618 |  |  |  | 5.3618 |  | 9.7968e-07 | 1.457e-05 | 1.457e-05 | [5 empty] | 1
11.46 |  |  |  |  | 523.15 | 293.15 | 293.15 | 293.15 | 293.15 |  |  | 1 | 5.3618 |  |  |  | 5.3618 |  | 9.7968e-07 | 1.457e-05 | 1.457e-05 | [5 empty] | 1
11.47 |  |  |  |  | 523.15 | 293.15 | 293.15 | 293.15 | 293.15 |  |  | 1 | 5.3618 |  |  |  | 5.3618 |  | 9.7968e-07 | 1.457e-05 | 1.457e-05 | [5 empty] | 1
11.48 |  |  |  |  | 523.15 | 293.15 | 293.15 | 293.15 | 293.15 |  |  | 1 | 5.3618 |  |  |  | 5.3618 |  | 9.7968e-07 | 1.457e-05 | 1.457e-05 | [5 empty] | 1
11.49 |  |  |  |  | 523.15 | 293.15 | 293.15 | 293.15 | 293.15 |  |  | 1 | 5.3618 |  |  |  | 5.3618 |  | 9.7968e-07 | 1.457e-05 | 1.457e-05 | [5 empty] | 1
11.5 |  |  |  |  | 523.15 | 293.15 | 293.15 | 293.15 | 293.15 |  |  | 1 | 5.3618 |  |  |  | 5.3618 |  | 9.7968e-07 | 1.457e-05 | 1.457e-05 | [5 empty] | 1
11.51 |  |  |  |  | 523.15 | 293.15 | 293.15 | 293.15 | 293.15 |  |  | 1 | 5.3618 |  |  |  | 5.3618 |  | 9.7968e-07 | 1.457e-05 | 1.457e-05 | [5 empty] | 1
11.52 |  |  |  |  | 523.15 | 293.15 | 293.15 | 293.15 | 293.15 |  |  | 1 | 5.3618 |  |  |  | 5.3618 |  | 9.7968e-07 | 1.457e-05 | 1.457e-05 | [5 empty] | 1
11.53 |  |  |  |  | 523.15 | 293.15 | 293.15 | 293.15 | 293.15 |  |  | 1 | 5.3618 |  |  |  | 5.3618 |  | 9.7968e-07 | 1.457e-05 | 1.457e-05 | [5 empty] | 1
11.54 |  |  |  |  | 523.15 | 293.15 | 293.15 | 293.15 | 293.15 |  |  | 1 | 5.3618 |  |  |  | 5.3618 |  | 9.7968e-07 | 1.457e-05 | 1.457e-05 | [5 empty] | 1
11.55 |  |  |  |  | 523.15 | 293.15 | 293.15 | 293.15 | 293.15 |  |  | 1 | 5.3618 |  |  |  | 5.3618 |  | 9.7968e-07 | 1.457e-05 | 1.457e-05 | [5 empty] | 1
11.56 |  |  |  |  | 523.15 | 293.15 | 293.15 | 293.15 | 293.15 |  |  | 1 | 5.3618 |  |  |  | 5.3618 |  | 9.7968e-07 | 1.457e-05 | 1.457e-05 | [5 empty] | 1
11.57 |  |  |  |  | 523.15 | 293.15 | 293.15 | 293.15 | 293.15 |  |  | 1 | 5.3618 |  |  |  | 5.3618 |  | 9.7968e-07 | 1.457e-05 | 1.457e-05 | [5 empty] | 1
11.58 |  |  |  |  | 523.15 | 293.15 | 293.15 | 293.15 | 293.15 |  |  | 1 | 5.3618 |  |  |  | 5.3618 |  | 9.7968e-07 | 1.457e-05 | 1.457e-05 | [5 empty] | 1
11.59 |  |  |  |  | 523.15 | 293.15 | 293.15 | 293.15 | 293.15 |  |  | 1 | 5.3618 |  |  |  | 5.3618 |  | 9.7968e-07 | 1.457e-05 | 1.457e-05 | [5 empty] | 1
11.6 |  |  |  |  | 523.15 | 293.15 | 293.15 | 293.15 | 293.15 |  |  | 1 | 5.3618 |  |  |  | 5.3618 |  | 9.7968e-07 | 1.457e-05 | 1.457e-05 | [5 empty] | 1
11.61 |  |  |  |  | 523.15 | 293.15 | 293.15 | 293.15 | 293.15 |  |  | 1 | 5.3618 |  |  |  | 5.3618 |  | 9.7968e-07 | 1.457e-05 | 1.457e-05 | [5 empty] | 1
11.62 |  |  |  |  | 523.15 | 293.15 | 293.15 | 293.15 | 293.15 |  |  | 1 | 5.3618 |  |  |  | 5.3618 |  | 9.7968e-07 | 1.457e-05 | 1.457e-05 | [5 empty] | 1
11.63 |  |  |  |  | 523.15 | 293.15 | 293.15 | 293.15 | 293.15 |  |  | 1 | 5.3618 |  |  |  | 5.3618 |  | 9.7968e-07 | 1.457e-05 | 1.457e-05 | [5 empty] | 1
11.64 |  |  |  |  | 523.15 | 293.15 | 293.15 | 293.15 | 293.15 |  |  | 1 | 5.3618 |  |  |  | 5.3618 |  | 9.7968e-07 | 1.457e-05 | 1.457e-05 | [5 empty] | 1
11.65 |  |  |  |  | 523.15 | 293.15 | 293.15 | 293.15 | 293.15 |  |  | 1 | 5.3618 |  |  |  | 5.3618 |  | 9.7968e-07 | 1.457e-05 | 1.457e-05 | [5 empty] | 1
11.66 |  |  |  |  | 523.15 | 293.15 | 293.15 | 293.15 | 293.15 |  |  | 1 | 5.3618 |  |  |  | 5.3618 |  | 9.7968e-07 | 1.457e-05 | 1.457e-05 | [5 empty] | 1
11.67 |  |  |  |  | 523.15 | 293.15 | 293.15 | 293.15 | 293.15 |  |  | 1 | 5.3618 |  |  |  | 5.3618 |  | 9.7968e-07 | 1.457e-05 | 1.457e-05 | [5 empty] | 1
11.68 |  |  |  |  | 523.15 | 293.15 | 293.15 | 293.15 | 293.15 |  |  | 1 | 5.3618 |  |  |  | 5.3618 |  | 9.7968e-07 | 1.457e-05 | 1.457e-05 | [5 empty] | 1
11.69 |  |  |  |  | 523.15 | 293.15 | 293.15 | 293.15 | 293.15 |  |  | 1 | 5.3618 |  |  |  | 5.3618 |  | 9.7968e-07 | 1.457e-05 | 1.457e-05 | [5 empty] | 1
11.7 |  |  |  |  | 523.15 | 293.15 | 293.15 | 293.15 | 293.15 |  |  | 1 | 5.3618 |  |  |  | 5.3618 |  | 9.7968e-07 | 1.457e-05 | 1.457e-05 | [5 empty] | 1
11.71 |  |  |  |  | 523.15 | 293.15 | 293.15 | 293.15 | 293.15 |  |  | 1 | 5.3618 |  |  |  | 5.3618 |  | 9.7968e-07 | 1.457e-05 | 1.457e-05 | [5 empty] | 1
11.72 |  |  |  |  | 523.15 | 293.15 | 293.15 | 293.15 | 293.15 |  |  | 1 | 5.3618 |  |  |  | 5.3618 |  | 9.7968e-07 | 1.457e-05 | 1.457e-05 | [5 empty] | 1
11.73 |  |  |  |  | 523.15 | 293.15 | 293.15 | 293.15 | 293.15 |  |  | 1 | 5.3618 |  |  |  | 5.3618 |  | 9.7968e-07 | 1.457e-05 | 1.457e-05 | [5 empty] | 1
11.74 |  |  |  |  | 523.15 | 293.15 | 293.15 | 293.15 | 293.15 |  |  | 1 | 5.3618 |  |  |  | 5.3618 |  | 9.7968e-07 | 1.457e-05 | 1.457e-05 | [5 empty] | 1
11.75 |  |  |  |  | 523.15 | 293.15 | 293.15 | 293.15 | 293.15 |  |  | 1 | 5.3618 |  |  |  | 5.3618 |  | 9.7968e-07 | 1.457e-05 | 1.457e-05 | [5 empty] | 1
11.76 |  |  |  |  | 523.15 | 293.15 | 293.15 | 293.15 | 293.15 |  |  | 1 | 5.3618 |  |  |  | 5.3618 |  | 9.7968e-07 | 1.457e-05 | 1.457e-05 | [5 empty] | 1
11.77 |  |  |  |  | 523.15 | 293.15 | 293.15 | 293.15 | 293.15 |  |  | 1 | 5.3618 |  |  |  | 5.3618 |  | 9.7968e-07 | 1.457e-05 | 1.457e-05 | [5 empty] | 1
11.78 |  |  |  |  | 523.15 | 293.15 | 293.15 | 293.15 | 293.15 |  |  | 1 | 5.3618 |  |  |  | 5.3618 |  | 9.7968e-07 | 1.457e-05 | 1.457e-05 | [5 empty] | 1
11.79 |  |  |  |  | 523.15 | 293.15 | 293.15 | 293.15 | 293.15 |  |  | 1 | 5.3618 |  |  |  | 5.3618 |  | 9.7968e-07 | 1.457e-05 | 1.457e-05 | [5 empty] | 1
11.8 |  |  |  |  | 523.15 | 293.15 | 293.15 | 293.15 | 293.15 |  |  | 1 | 5.3618 |  |  |  | 5.3618 |  | 9.7968e-07 | 1.457e-05 | 1.457e-05 | [5 empty] | 1
11.81 |  |  |  |  | 523.15 | 293.15 | 293.15 | 293.15 | 293.15 |  |  | 1 | 5.3618 |  |  |  | 5.3618 |  | 9.7968e-07 | 1.457e-05 | 1.457e-05 | [5 empty] | 1
11.82 |  |  |  |  | 523.15 | 293.15 | 293.15 | 293.15 | 293.15 |  |  | 1 | 5.3618 |  |  |  | 5.3618 |  | 9.7968e-07 | 1.457e-05 | 1.457e-05 | [5 empty] | 1
11.83 |  |  |  |  | 523.15 | 293.15 | 293.15 | 293.15 | 293.15 |  |  | 1 | 5.3618 |  |  |  | 5.3618 |  | 9.7968e-07 | 1.457e-05 | 1.457e-05 | [5 empty] | 1
11.84 |  |  |  |  | 523.15 | 293.15 | 293.15 | 293.15 | 293.15 |  |  | 1 | 5.3618 |  |  |  | 5.3618 |  | 9.7968e-07 | 1.457e-05 | 1.457e-05 | [5 empty] | 1
11.85 |  |  |  |  | 523.15 | 293.15 | 293.15 | 293.15 | 293.15 |  |  | 1 | 5.3618 |  |  |  | 5.3618 |  | 9.7968e-07 | 1.457e-05 | 1.457e-05 | [5 empty] | 1
11.86 |  |  |  |  | 523.15 | 293.15 | 293.15 | 293.15 | 293.15 |  |  | 1 | 5.3618 |  |  |  | 5.3618 |  | 9.7968e-07 | 1.457e-05 | 1.457e-05 | [5 empty] | 1
11.87 |  |  |  |  | 523.15 | 293.15 | 293.15 | 293.15 | 293.15 |  |  | 1 | 5.3618 |  |  |  | 5.3618 |  | 9.7968e-07 | 1.457e-05 | 1.457e-05 | [5 empty] | 1
11.88 |  |  |  |  | 523.15 | 293.15 | 293.15 | 293.15 | 293.15 |  |  | 1 | 5.3618 |  |  |  | 5.3618 |  | 9.7968e-07 | 1.457e-05 | 1.457e-05 | [5 empty] | 1
11.89 |  |  |  |  | 523.15 | 293.15 | 293.15 | 293.15 | 293.15 |  |  | 1 | 5.3618 |  |  |  | 5.3618 |  | 9.7968e-07 | 1.457e-05 | 1.457e-05 | [5 empty] | 1
11.9 |  |  |  |  | 523.15 | 293.15 | 293.15 | 293.15 | 293.15 |  |  | 1 | 5.3618 |  |  |  | 5.3618 |  | 9.7968e-07 | 1.457e-05 | 1.457e-05 | [5 empty] | 1
11.91 |  |  |  |  | 523.15 | 293.15 | 293.15 | 293.15 | 293.15 |  |  | 1 | 5.3618 |  |  |  | 5.3618 |  | 9.7968e-07 | 1.457e-05 | 1.457e-05 | [5 empty] | 1
11.92 |  |  |  |  | 523.15 | 293.15 | 293.15 | 293.15 | 293.15 |  |  | 1 | 5.3618 |  |  |  | 5.3618 |  | 9.7968e-07 | 1.457e-05 | 1.457e-05 | [5 empty] | 1
11.93 |  |  |  |  | 523.15 | 293.15 | 293.15 | 293.15 | 293.15 |  |  | 1 | 5.3618 |  |  |  | 5.3618 |  | 9.7968e-07 | 1.457e-05 | 1.457e-05 | [5 empty] | 1
11.94 |  |  |  |  | 523.15 | 293.15 | 293.15 | 293.15 | 293.15 |  |  | 1 | 5.3618 |  |  |  | 5.3618 |  | 9.7968e-07 | 1.457e-05 | 1.457e-05 | [5 empty] | 1
11.95 |  |  |  |  | 523.15 | 293.15 | 293.15 | 293.15 | 293.15 |  |  | 1 | 5.3618 |  |  |  | 5.3618 |  | 9.7968e-07 | 1.457e-05 | 1.457e-05 | [5 empty] | 1
11.96 |  |  |  |  | 523.15 | 293.15 | 293.15 | 293.15 | 293.15 |  |  | 1 | 5.3618 |  |  |  | 5.3618 |  | 9.7968e-07 | 1.457e-05 | 1.457e-05 | [5 empty] | 1
11.97 |  |  |  |  | 523.15 | 293.15 | 293.15 | 293.15 | 293.15 |  |  | 1 | 5.3618 |  |  |  | 5.3618 |  | 9.7968e-07 | 1.457e-05 | 1.457e-05 | [5 empty] | 1
11.98 |  |  |  |  | 523.15 | 293.15 | 293.15 | 293.15 | 293.15 |  |  | 1 | 5.3618 |  |  |  | 5.3618 |  | 9.7968e-07 | 1.457e-05 | 1.457e-05 | [5 empty] | 1
11.99 |  |  |  |  | 523.15 | 293.15 | 293.15 | 293.15 | 293.15 |  |  | 1 | 5.3618 |  |  |  | 5.3618 |  | 9.7968e-07 | 1.457e-05 | 1.457e-05 | [5 empty] | 1
12 |  |  |  |  | 523.15 | 293.15 | 293.15 | 293.15 | 293.15 |  |  | 1 | 5.3618 |  |  |  | 5.3618 |  | 9.7968e-07 | 1.457e-05 | 1.457e-05 | [5 empty] | 1
12.01 |  |  |  |  | 523.15 | 293.15 | 293.15 | 293.15 | 293.15 |  |  | 1 | 5.3618 |  |  |  | 5.3618 |  | 9.7968e-07 | 1.457e-05 | 1.457e-05 | [5 empty] | 1
12.02 |  |  |  |  | 523.15 | 293.15 | 293.15 | 293.15 | 293.15 |  |  | 1 | 5.3618 |  |  |  | 5.3618 |  | 9.7968e-07 | 1.457e-05 | 1.457e-05 | [5 empty] | 1
12.03 |  |  |  |  | 523.15 | 293.15 | 293.15 | 293.15 | 293.15 |  |  | 1 | 5.3618 |  |  |  | 5.3618 |  | 9.7968e-07 | 1.457e-05 | 1.457e-05 | [5 empty] | 1
12.04 |  |  |  |  | 523.15 | 293.15 | 293.15 | 293.15 | 293.15 |  |  | 1 | 5.3618 |  |  |  | 5.3618 |  | 9.7968e-07 | 1.457e-05 | 1.457e-05 | [5 empty] | 1
12.05 |  |  |  |  | 523.15 | 293.15 | 293.15 | 293.15 | 293.15 |  |  | 1 | 5.3618 |  |  |  | 5.3618 |  | 9.7968e-07 | 1.457e-05 | 1.457e-05 | [5 empty] | 1
12.06 |  |  |  |  | 523.15 | 293.15 | 293.15 | 293.15 | 293.15 |  |  | 1 | 5.3618 |  |  |  | 5.3618 |  | 9.7968e-07 | 1.457e-05 | 1.457e-05 | [5 empty] | 1
12.07 |  |  |  |  | 523.15 | 293.15 | 293.15 | 293.15 | 293.15 |  |  | 1 | 5.3618 |  |  |  | 5.3618 |  | 9.7968e-07 | 1.457e-05 | 1.457e-05 | [5 empty] | 1
12.08 |  |  |  |  | 523.15 | 293.15 | 293.15 | 293.15 | 293.15 |  |  | 1 | 5.3618 |  |  |  | 5.3618 |  | 9.7968e-07 | 1.457e-05 | 1.457e-05 | [5 empty] | 1
12.09 |  |  |  |  | 523.15 | 293.15 | 293.15 | 293.15 | 293.15 |  |  | 1 | 5.3618 |  |  |  | 5.3618 |  | 9.7968e-07 | 1.457e-05 | 1.457e-05 | [5 empty] | 1
12.1 |  |  |  |  | 523.15 | 293.15 | 293.15 | 293.15 | 293.15 |  |  | 1 | 5.3618 |  |  |  | 5.3618 |  | 9.7968e-07 | 1.457e-05 | 1.457e-05 | [5 empty] | 1
12.11 |  |  |  |  | 523.15 | 293.15 | 293.15 | 293.15 | 293.15 |  |  | 1 | 5.3618 |  |  |  | 5.3618 |  | 9.7968e-07 | 1.457e-05 | 1.457e-05 | [5 empty] | 1
12.12 |  |  |  |  | 523.15 | 293.15 | 293.15 | 293.15 | 293.15 |  |  | 1 | 5.3618 |  |  |  | 5.3618 |  | 9.7968e-07 | 1.457e-05 | 1.457e-05 | [5 empty] | 1
12.13 |  |  |  |  | 523.15 | 293.15 | 293.15 | 293.15 | 293.15 |  |  | 1 | 5.3618 |  |  |  | 5.3618 |  | 9.7968e-07 | 1.457e-05 | 1.457e-05 | [5 empty] | 1
12.14 |  |  |  |  | 523.15 | 293.15 | 293.15 | 293.15 | 293.15 |  |  | 1 | 5.3618 |  |  |  | 5.3618 |  | 9.7968e-07 | 1.457e-05 | 1.457e-05 | [5 empty] | 1
12.15 |  |  |  |  | 523.15 | 293.15 | 293.15 | 293.15 | 293.15 |  |  | 1 | 5.3618 |  |  |  | 5.3618 |  | 9.7968e-07 | 1.457e-05 | 1.457e-05 | [5 empty] | 1
12.16 |  |  |  |  | 523.15 | 293.15 | 293.15 | 293.15 | 293.15 |  |  | 1 | 5.3618 |  |  |  | 5.3618 |  | 9.7968e-07 | 1.457e-05 | 1.457e-05 | [5 empty] | 1
12.17 |  |  |  |  | 523.15 | 293.15 | 293.15 | 293.15 | 293.15 |  |  | 1 | 5.3618 |  |  |  | 5.3618 |  | 9.7968e-07 | 1.457e-05 | 1.457e-05 | [5 empty] | 1
12.18 |  |  |  |  | 523.15 | 293.15 | 293.15 | 293.15 | 293.15 |  |  | 1 | 5.3618 |  |  |  | 5.3618 |  | 9.7968e-07 | 1.457e-05 | 1.457e-05 | [5 empty] | 1
12.19 |  |  |  |  | 523.15 | 293.15 | 293.15 | 293.15 | 293.15 |  |  | 1 | 5.3618 |  |  |  | 5.3618 |  | 9.7968e-07 | 1.457e-05 | 1.457e-05 | [5 empty] | 1
12.2 |  |  |  |  | 523.15 | 293.15 | 293.15 | 293.15 | 293.15 |  |  | 1 | 5.3618 |  |  |  | 5.3618 |  | 9.7968e-07 | 1.457e-05 | 1.457e-05 | [5 empty] | 1
12.21 |  |  |  |  | 523.15 | 293.15 | 293.15 | 293.15 | 293.15 |  |  | 1 | 5.3618 |  |  |  | 5.3618 |  | 9.7968e-07 | 1.457e-05 | 1.457e-05 | [5 empty] | 1
12.22 |  |  |  |  | 523.15 | 293.15 | 293.15 | 293.15 | 293.15 |  |  | 1 | 5.3618 |  |  |  | 5.3618 |  | 9.7968e-07 | 1.457e-05 | 1.457e-05 | [5 empty] | 1
12.23 |  |  |  |  | 523.15 | 293.15 | 293.15 | 293.15 | 293.15 |  |  | 1 | 5.3618 |  |  |  | 5.3618 |  | 9.7968e-07 | 1.457e-05 | 1.457e-05 | [5 empty] | 1
12.24 |  |  |  |  | 523.15 | 293.15 | 293.15 | 293.15 | 293.15 |  |  | 1 | 5.3618 |  |  |  | 5.3618 |  | 9.7968e-07 | 1.457e-05 | 1.457e-05 | [5 empty] | 1
12.25 |  |  |  |  | 523.15 | 293.15 | 293.15 | 293.15 | 293.15 |  |  | 1 | 5.3618 |  |  |  | 5.3618 |  | 9.7968e-07 | 1.457e-05 | 1.457e-05 | [5 empty] | 1
12.26 |  |  |  |  | 523.15 | 293.15 | 293.15 | 293.15 | 293.15 |  |  | 1 | 5.3618 |  |  |  | 5.3618 |  | 9.7968e-07 | 1.457e-05 | 1.457e-05 | [5 empty] | 1
12.27 |  |  |  |  | 523.15 | 293.15 | 293.15 | 293.15 | 293.15 |  |  | 1 | 5.3618 |  |  |  | 5.3618 |  | 9.7968e-07 | 1.457e-05 | 1.457e-05 | [5 empty] | 1
12.28 |  |  |  |  | 523.15 | 293.15 | 293.15 | 293.15 | 293.15 |  |  | 1 | 5.3618 |  |  |  | 5.3618 |  | 9.7968e-07 | 1.457e-05 | 1.457e-05 | [5 empty] | 1
12.29 |  |  |  |  | 523.15 | 293.15 | 293.15 | 293.15 | 293.15 |  |  | 1 | 5.3618 |  |  |  | 5.3618 |  | 9.7968e-07 | 1.457e-05 | 1.457e-05 | [5 empty] | 1
12.3 |  |  |  |  | 523.15 | 293.15 | 293.15 | 293.15 | 293.15 |  |  | 1 | 5.3618 |  |  |  | 5.3618 |  | 9.7968e-07 | 1.457e-05 | 1.457e-05 | [5 empty] | 1
12.31 |  |  |  |  | 523.15 | 293.15 | 293.15 | 293.15 | 293.15 |  |  | 1 | 5.3618 |  |  |  | 5.3618 |  | 9.7968e-07 | 1.457e-05 | 1.457e-05 | [5 empty] | 1
12.32 |  |  |  |  | 523.15 | 293.15 | 293.15 | 293.15 | 293.15 |  |  | 1 | 5.3618 |  |  |  | 5.3618 |  | 9.7968e-07 | 1.457e-05 | 1.457e-05 | [5 empty] | 1
12.33 |  |  |  |  | 523.15 | 293.15 | 293.15 | 293.15 | 293.15 |  |  | 1 | 5.3618 |  |  |  | 5.3618 |  | 9.7968e-07 | 1.457e-05 | 1.457e-05 | [5 empty] | 1
12.34 |  |  |  |  | 523.15 | 293.15 | 293.15 | 293.15 | 293.15 |  |  | 1 | 5.3618 |  |  |  | 5.3618 |  | 9.7968e-07 | 1.457e-05 | 1.457e-05 | [5 empty] | 1
12.35 |  |  |  |  | 523.15 | 293.15 | 293.15 | 293.15 | 293.15 |  |  | 1 | 5.3618 |  |  |  | 5.3618 |  | 9.7968e-07 | 1.457e-05 | 1.457e-05 | [5 empty] | 1
12.36 |  |  |  |  | 523.15 | 293.15 | 293.15 | 293.15 | 293.15 |  |  | 1 | 5.3618 |  |  |  | 5.3618 |  | 9.7968e-07 | 1.457e-05 | 1.457e-05 | [5 empty] | 1
12.37 |  |  |  |  | 523.15 | 293.15 | 293.15 | 293.15 | 293.15 |  |  | 1 | 5.3618 |  |  |  | 5.3618 |  | 9.7968e-07 | 1.457e-05 | 1.457e-05 | [5 empty] | 1
12.38 |  |  |  |  | 523.15 | 293.15 | 293.15 | 293.15 | 293.15 |  |  | 1 | 5.3618 |  |  |  | 5.3618 |  | 9.7968e-07 | 1.457e-05 | 1.457e-05 | [5 empty] | 1
12.39 |  |  |  |  | 523.15 | 293.15 | 293.15 | 293.15 | 293.15 |  |  | 1 | 5.3618 |  |  |  | 5.3618 |  | 9.7968e-07 | 1.457e-05 | 1.457e-05 | [5 empty] | 1
12.4 |  |  |  |  | 523.15 | 293.15 | 293.15 | 293.15 | 293.15 |  |  | 1 | 5.3618 |  |  |  | 5.3618 |  | 9.7968e-07 | 1.457e-05 | 1.457e-05 | [5 empty] | 1
12.41 |  |  |  |  | 523.15 | 293.15 | 293.15 | 293.15 | 293.15 |  |  | 1 | 5.3618 |  |  |  | 5.3618 |  | 9.7968e-07 | 1.457e-05 | 1.457e-05 | [5 empty] | 1
12.42 |  |  |  |  | 523.15 | 293.15 | 293.15 | 293.15 | 293.15 |  |  | 1 | 5.3618 |  |  |  | 5.3618 |  | 9.7968e-07 | 1.457e-05 | 1.457e-05 | [5 empty] | 1
12.43 |  |  |  |  | 523.15 | 293.15 | 293.15 | 293.15 | 293.15 |  |  | 1 | 5.3618 |  |  |  | 5.3618 |  | 9.7968e-07 | 1.457e-05 | 1.457e-05 | [5 empty] | 1
12.44 |  |  |  |  | 523.15 | 293.15 | 293.15 | 293.15 | 293.15 |  |  | 1 | 5.3618 |  |  |  | 5.3618 |  | 9.7968e-07 | 1.457e-05 | 1.457e-05 | [5 empty] | 1
12.45 |  |  |  |  | 523.15 | 293.15 | 293.15 | 293.15 | 293.15 |  |  | 1 | 5.3618 |  |  |  | 5.3618 |  | 9.7968e-07 | 1.457e-05 | 1.457e-05 | [5 empty] | 1
12.46 |  |  |  |  | 523.15 | 293.15 | 293.15 | 293.15 | 293.15 |  |  | 1 | 5.3618 |  |  |  | 5.3618 |  | 9.7968e-07 | 1.457e-05 | 1.457e-05 | [5 empty] | 1
12.47 |  |  |  |  | 523.15 | 293.15 | 293.15 | 293.15 | 293.15 |  |  | 1 | 5.3618 |  |  |  | 5.3618 |  | 9.7968e-07 | 1.457e-05 | 1.457e-05 | [5 empty] | 1
12.48 |  |  |  |  | 523.15 | 293.15 | 293.15 | 293.15 | 293.15 |  |  | 1 | 5.3618 |  |  |  | 5.3618 |  | 9.7968e-07 | 1.457e-05 | 1.457e-05 | [5 empty] | 1
12.49 |  |  |  |  | 523.15 | 293.15 | 293.15 | 293.15 | 293.15 |  |  | 1 | 5.3618 |  |  |  | 5.3618 |  | 9.7968e-07 | 1.457e-05 | 1.457e-05 | [5 empty] | 1
12.5 |  |  |  |  | 523.15 | 293.15 | 293.15 | 293.15 | 293.15 |  |  | 1 | 5.3618 |  |  |  | 5.3618 |  | 9.7968e-07 | 1.457e-05 | 1.457e-05 | [5 empty] | 1
12.51 |  |  |  |  | 523.15 | 293.15 | 293.15 | 293.15 | 293.15 |  |  | 1 | 5.3618 |  |  |  | 5.3618 |  | 9.7968e-07 | 1.457e-05 | 1.457e-05 | [5 empty] | 1
12.52 |  |  |  |  | 523.15 | 293.15 | 293.15 | 293.15 | 293.15 |  |  | 1 | 5.3618 |  |  |  | 5.3618 |  | 9.7968e-07 | 1.457e-05 | 1.457e-05 | [5 empty] | 1
12.53 |  |  |  |  | 523.15 | 293.15 | 293.15 | 293.15 | 293.15 |  |  | 1 | 5.3618 |  |  |  | 5.3618 |  | 9.7968e-07 | 1.457e-05 | 1.457e-05 | [5 empty] | 1
12.54 |  |  |  |  | 523.15 | 293.15 | 293.15 | 293.15 | 293.15 |  |  | 1 | 5.3618 |  |  |  | 5.3618 |  | 9.7968e-07 | 1.457e-05 | 1.457e-05 | [5 empty] | 1
12.55 |  |  |  |  | 523.15 | 293.15 | 293.15 | 293.15 | 293.15 |  |  | 1 | 5.3618 |  |  |  | 5.3618 |  | 9.7968e-07 | 1.457e-05 | 1.457e-05 | [5 empty] | 1
12.56 |  |  |  |  | 523.15 | 293.15 | 293.15 | 293.15 | 293.15 |  |  | 1 | 5.3618 |  |  |  | 5.3618 |  | 9.7968e-07 | 1.457e-05 | 1.457e-05 | [5 empty] | 1
12.57 |  |  |  |  | 523.15 | 293.15 | 293.15 | 293.15 | 293.15 |  |  | 1 | 5.3618 |  |  |  | 5.3618 |  | 9.7968e-07 | 1.457e-05 | 1.457e-05 | [5 empty] | 1
12.58 |  |  |  |  | 523.15 | 293.15 | 293.15 | 293.15 | 293.15 |  |  | 1 | 5.3618 |  |  |  | 5.3618 |  | 9.7968e-07 | 1.457e-05 | 1.457e-05 | [5 empty] | 1
12.59 |  |  |  |  | 523.15 | 293.15 | 293.15 | 293.15 | 293.15 |  |  | 1 | 5.3618 |  |  |  | 5.3618 |  | 9.7968e-07 | 1.457e-05 | 1.457e-05 | [5 empty] | 1
12.6 |  |  |  |  | 523.15 | 293.15 | 293.15 | 293.15 | 293.15 |  |  | 1 | 5.3618 |  |  |  | 5.3618 |  | 9.7968e-07 | 1.457e-05 | 1.457e-05 | [5 empty] | 1
12.61 |  |  |  |  | 523.15 | 293.15 | 293.15 | 293.15 | 293.15 |  |  | 1 | 5.3618 |  |  |  | 5.3618 |  | 9.7968e-07 | 1.457e-05 | 1.457e-05 | [5 empty] | 1
12.62 |  |  |  |  | 523.15 | 293.15 | 293.15 | 293.15 | 293.15 |  |  | 1 | 5.3618 |  |  |  | 5.3618 |  | 9.7968e-07 | 1.457e-05 | 1.457e-05 | [5 empty] | 1
12.63 |  |  |  |  | 523.15 | 293.15 | 293.15 | 293.15 | 293.15 |  |  | 1 | 5.3618 |  |  |  | 5.3618 |  | 9.7968e-07 | 1.457e-05 | 1.457e-05 | [5 empty] | 1
12.64 |  |  |  |  | 523.15 | 293.15 | 293.15 | 293.15 | 293.15 |  |  | 1 | 5.3618 |  |  |  | 5.3618 |  | 9.7968e-07 | 1.457e-05 | 1.457e-05 | [5 empty] | 1
12.65 |  |  |  |  | 523.15 | 293.15 | 293.15 | 293.15 | 293.15 |  |  | 1 | 5.3618 |  |  |  | 5.3618 |  | 9.7968e-07 | 1.457e-05 | 1.457e-05 | [5 empty] | 1
12.66 |  |  |  |  | 523.15 | 293.15 | 293.15 | 293.15 | 293.15 |  |  | 1 | 5.3618 |  |  |  | 5.3618 |  | 9.7968e-07 | 1.457e-05 | 1.457e-05 | [5 empty] | 1
12.67 |  |  |  |  | 523.15 | 293.15 | 293.15 | 293.15 | 293.15 |  |  | 1 | 5.3618 |  |  |  | 5.3618 |  | 9.7968e-07 | 1.457e-05 | 1.457e-05 | [5 empty] | 1
12.68 |  |  |  |  | 523.15 | 293.15 | 293.15 | 293.15 | 293.15 |  |  | 1 | 5.3618 |  |  |  | 5.3618 |  | 9.7968e-07 | 1.457e-05 | 1.457e-05 | [5 empty] | 1
12.69 |  |  |  |  | 523.15 | 293.15 | 293.15 | 293.15 | 293.15 |  |  | 1 | 5.3618 |  |  |  | 5.3618 |  | 9.7968e-07 | 1.457e-05 | 1.457e-05 | [5 empty] | 1
12.7 |  |  |  |  | 523.15 | 293.15 | 293.15 | 293.15 | 293.15 |  |  | 1 | 5.3618 |  |  |  | 5.3618 |  | 9.7968e-07 | 1.457e-05 | 1.457e-05 | [5 empty] | 1
12.71 |  |  |  |  | 523.15 | 293.15 | 293.15 | 293.15 | 293.15 |  |  | 1 | 5.3618 |  |  |  | 5.3618 |  | 9.7968e-07 | 1.457e-05 | 1.457e-05 | [5 empty] | 1
12.72 |  |  |  |  | 523.15 | 293.15 | 293.15 | 293.15 | 293.15 |  |  | 1 | 5.3618 |  |  |  | 5.3618 |  | 9.7968e-07 | 1.457e-05 | 1.457e-05 | [5 empty] | 1
12.73 |  |  |  |  | 523.15 | 293.15 | 293.15 | 293.15 | 293.15 |  |  | 1 | 5.3618 |  |  |  | 5.3618 |  | 9.7968e-07 | 1.457e-05 | 1.457e-05 | [5 empty] | 1
12.74 |  |  |  |  | 523.15 | 293.15 | 293.15 | 293.15 | 293.15 |  |  | 1 | 5.3618 |  |  |  | 5.3618 |  | 9.7968e-07 | 1.457e-05 | 1.457e-05 | [5 empty] | 1
12.75 |  |  |  |  | 523.15 | 293.15 | 293.15 | 293.15 | 293.15 |  |  | 1 | 5.3618 |  |  |  | 5.3618 |  | 9.7968e-07 | 1.457e-05 | 1.457e-05 | [5 empty] | 1
12.76 |  |  |  |  | 523.15 | 293.15 | 293.15 | 293.15 | 293.15 |  |  | 1 | 5.3618 |  |  |  | 5.3618 |  | 9.7968e-07 | 1.457e-05 | 1.457e-05 | [5 empty] | 1
12.77 |  |  |  |  | 523.15 | 293.15 | 293.15 | 293.15 | 293.15 |  |  | 1 | 5.3618 |  |  |  | 5.3618 |  | 9.7968e-07 | 1.457e-05 | 1.457e-05 | [5 empty] | 1
12.78 |  |  |  |  | 523.15 | 293.15 | 293.15 | 293.15 | 293.15 |  |  | 1 | 5.3618 |  |  |  | 5.3618 |  | 9.7968e-07 | 1.457e-05 | 1.457e-05 | [5 empty] | 1
12.79 |  |  |  |  | 523.15 | 293.15 | 293.15 | 293.15 | 293.15 |  |  | 1 | 5.3618 |  |  |  | 5.3618 |  | 9.7968e-07 | 1.457e-05 | 1.457e-05 | [5 empty] | 1
12.8 |  |  |  |  | 523.15 | 293.15 | 293.15 | 293.15 | 293.15 |  |  | 1 | 5.3618 |  |  |  | 5.3618 |  | 9.7968e-07 | 1.457e-05 | 1.457e-05 | [5 empty] | 1
12.81 |  |  |  |  | 523.15 | 293.15 | 293.15 | 293.15 | 293.15 |  |  | 1 | 5.3618 |  |  |  | 5.3618 |  | 9.7968e-07 | 1.457e-05 | 1.457e-05 | [5 empty] | 1
12.82 |  |  |  |  | 523.15 | 293.15 | 293.15 | 293.15 | 293.15 |  |  | 1 | 5.3618 |  |  |  | 5.3618 |  | 9.7968e-07 | 1.457e-05 | 1.457e-05 | [5 empty] | 1
12.83 |  |  |  |  | 523.15 | 293.15 | 293.15 | 293.15 | 293.15 |  |  | 1 | 5.3618 |  |  |  | 5.3618 |  | 9.7968e-07 | 1.457e-05 | 1.457e-05 | [5 empty] | 1
12.84 |  |  |  |  | 523.15 | 293.15 | 293.15 | 293.15 | 293.15 |  |  | 1 | 5.3618 |  |  |  | 5.3618 |  | 9.7968e-07 | 1.457e-05 | 1.457e-05 | [5 empty] | 1
12.85 |  |  |  |  | 523.15 | 293.15 | 293.15 | 293.15 | 293.15 |  |  | 1 | 5.3618 |  |  |  | 5.3618 |  | 9.7968e-07 | 1.457e-05 | 1.457e-05 | [5 empty] | 1
12.86 |  |  |  |  | 523.15 | 293.15 | 293.15 | 293.15 | 293.15 |  |  | 1 | 5.3618 |  |  |  | 5.3618 |  | 9.7968e-07 | 1.457e-05 | 1.457e-05 | [5 empty] | 1
12.87 |  |  |  |  | 523.15 | 293.15 | 293.15 | 293.15 | 293.15 |  |  | 1 | 5.3618 |  |  |  | 5.3618 |  | 9.7968e-07 | 1.457e-05 | 1.457e-05 | [5 empty] | 1
12.88 |  |  |  |  | 523.15 | 293.15 | 293.15 | 293.15 | 293.15 |  |  | 1 | 5.3618 |  |  |  | 5.3618 |  | 9.7968e-07 | 1.457e-05 | 1.457e-05 | [5 empty] | 1
12.89 |  |  |  |  | 523.15 | 293.15 | 293.15 | 293.15 | 293.15 |  |  | 1 | 5.3618 |  |  |  | 5.3618 |  | 9.7968e-07 | 1.457e-05 | 1.457e-05 | [5 empty] | 1
12.9 |  |  |  |  | 523.15 | 293.15 | 293.15 | 293.15 | 293.15 |  |  | 1 | 5.3618 |  |  |  | 5.3618 |  | 9.7968e-07 | 1.457e-05 | 1.457e-05 | [5 empty] | 1
12.91 |  |  |  |  | 523.15 | 293.15 | 293.15 | 293.15 | 293.15 |  |  | 1 | 5.3618 |  |  |  | 5.3618 |  | 9.7968e-07 | 1.457e-05 | 1.457e-05 | [5 empty] | 1
12.92 |  |  |  |  | 523.15 | 293.15 | 293.15 | 293.15 | 293.15 |  |  | 1 | 5.3618 |  |  |  | 5.3618 |  | 9.7968e-07 | 1.457e-05 | 1.457e-05 | [5 empty] | 1
12.93 |  |  |  |  | 523.15 | 293.15 | 293.15 | 293.15 | 293.15 |  |  | 1 | 5.3618 |  |  |  | 5.3618 |  | 9.7968e-07 | 1.457e-05 | 1.457e-05 | [5 empty] | 1
12.94 |  |  |  |  | 523.15 | 293.15 | 293.15 | 293.15 | 293.15 |  |  | 1 | 5.3618 |  |  |  | 5.3618 |  | 9.7968e-07 | 1.457e-05 | 1.457e-05 | [5 empty] | 1
12.95 |  |  |  |  | 523.15 | 293.15 | 293.15 | 293.15 | 293.15 |  |  | 1 | 5.3618 |  |  |  | 5.3618 |  | 9.7968e-07 | 1.457e-05 | 1.457e-05 | [5 empty] | 1
12.96 |  |  |  |  | 523.15 | 293.15 | 293.15 | 293.15 | 293.15 |  |  | 1 | 5.3618 |  |  |  | 5.3618 |  | 9.7968e-07 | 1.457e-05 | 1.457e-05 | [5 empty] | 1
12.97 |  |  |  |  | 523.15 | 293.15 | 293.15 | 293.15 | 293.15 |  |  | 1 | 5.3618 |  |  |  | 5.3618 |  | 9.7968e-07 | 1.457e-05 | 1.457e-05 | [5 empty] | 1
12.98 |  |  |  |  | 523.15 | 293.15 | 293.15 | 293.15 | 293.15 |  |  | 1 | 5.3618 |  |  |  | 5.3618 |  | 9.7968e-07 | 1.457e-05 | 1.457e-05 | [5 empty] | 1
12.99 |  |  |  |  | 523.15 | 293.15 | 293.15 | 293.15 | 293.15 |  |  | 1 | 5.3618 |  |  |  | 5.3618 |  | 9.7968e-07 | 1.457e-05 | 1.457e-05 | [5 empty] | 1
13 |  |  |  |  | 523.15 | 293.15 | 293.15 | 293.15 | 293.15 |  |  | 1 | 5.3618 |  |  |  | 5.3618 |  | 9.7968e-07 | 1.457e-05 | 1.457e-05 | [5 empty] | 1
13.01 |  |  |  |  | 523.15 | 293.15 | 293.15 | 293.15 | 293.15 |  |  | 1 | 5.3618 |  |  |  | 5.3618 |  | 9.7968e-07 | 1.457e-05 | 1.457e-05 | [5 empty] | 1
13.02 |  |  |  |  | 523.15 | 293.15 | 293.15 | 293.15 | 293.15 |  |  | 1 | 5.3618 |  |  |  | 5.3618 |  | 9.7968e-07 | 1.457e-05 | 1.457e-05 | [5 empty] | 1
13.03 |  |  |  |  | 523.15 | 293.15 | 293.15 | 293.15 | 293.15 |  |  | 1 | 5.3618 |  |  |  | 5.3618 |  | 9.7968e-07 | 1.457e-05 | 1.457e-05 | [5 empty] | 1
13.04 |  |  |  |  | 523.15 | 293.15 | 293.15 | 293.15 | 293.15 |  |  | 1 | 5.3618 |  |  |  | 5.3618 |  | 9.7968e-07 | 1.457e-05 | 1.457e-05 | [5 empty] | 1
13.05 |  |  |  |  | 523.15 | 293.15 | 293.15 | 293.15 | 293.15 |  |  | 1 | 5.3618 |  |  |  | 5.3618 |  | 9.7968e-07 | 1.457e-05 | 1.457e-05 | [5 empty] | 1
13.06 |  |  |  |  | 523.15 | 293.15 | 293.15 | 293.15 | 293.15 |  |  | 1 | 5.3618 |  |  |  | 5.3618 |  | 9.7968e-07 | 1.457e-05 | 1.457e-05 | [5 empty] | 1
13.07 |  |  |  |  | 523.15 | 293.15 | 293.15 | 293.15 | 293.15 |  |  | 1 | 5.3618 |  |  |  | 5.3618 |  | 9.7968e-07 | 1.457e-05 | 1.457e-05 | [5 empty] | 1
13.08 |  |  |  |  | 523.15 | 293.15 | 293.15 | 293.15 | 293.15 |  |  | 1 | 5.3618 |  |  |  | 5.3618 |  | 9.7968e-07 | 1.457e-05 | 1.457e-05 | [5 empty] | 1
13.09 |  |  |  |  | 523.15 | 293.15 | 293.15 | 293.15 | 293.15 |  |  | 1 | 5.3618 |  |  |  | 5.3618 |  | 9.7968e-07 | 1.457e-05 | 1.457e-05 | [5 empty] | 1
13.1 |  |  |  |  | 523.15 | 293.15 | 293.15 | 293.15 | 293.15 |  |  | 1 | 5.3618 |  |  |  | 5.3618 |  | 9.7968e-07 | 1.457e-05 | 1.457e-05 | [5 empty] | 1
13.11 |  |  |  |  | 523.15 | 293.15 | 293.15 | 293.15 | 293.15 |  |  | 1 | 5.3618 |  |  |  | 5.3618 |  | 9.7968e-07 | 1.457e-05 | 1.457e-05 | [5 empty] | 1
13.12 |  |  |  |  | 523.15 | 293.15 | 293.15 | 293.15 | 293.15 |  |  | 1 | 5.3618 |  |  |  | 5.3618 |  | 9.7968e-07 | 1.457e-05 | 1.457e-05 | [5 empty] | 1
13.13 |  |  |  |  | 523.15 | 293.15 | 293.15 | 293.15 | 293.15 |  |  | 1 | 5.3618 |  |  |  | 5.3618 |  | 9.7968e-07 | 1.457e-05 | 1.457e-05 | [5 empty] | 1
13.14 |  |  |  |  | 523.15 | 293.15 | 293.15 | 293.15 | 293.15 |  |  | 1 | 5.3618 |  |  |  | 5.3618 |  | 9.7968e-07 | 1.457e-05 | 1.457e-05 | [5 empty] | 1
13.15 |  |  |  |  | 523.15 | 293.15 | 293.15 | 293.15 | 293.15 |  |  | 1 | 5.3618 |  |  |  | 5.3618 |  | 9.7968e-07 | 1.457e-05 | 1.457e-05 | [5 empty] | 1
13.16 |  |  |  |  | 523.15 | 293.15 | 293.15 | 293.15 | 293.15 |  |  | 1 | 5.3618 |  |  |  | 5.3618 |  | 9.7968e-07 | 1.457e-05 | 1.457e-05 | [5 empty] | 1
13.17 |  |  |  |  | 523.15 | 293.15 | 293.15 | 293.15 | 293.15 |  |  | 1 | 5.3618 |  |  |  | 5.3618 |  | 9.7968e-07 | 1.457e-05 | 1.457e-05 | [5 empty] | 1
13.18 |  |  |  |  | 523.15 | 293.15 | 293.15 | 293.15 | 293.15 |  |  | 1 | 5.3618 |  |  |  | 5.3618 |  | 9.7968e-07 | 1.457e-05 | 1.457e-05 | [5 empty] | 1
13.19 |  |  |  |  | 523.15 | 293.15 | 293.15 | 293.15 | 293.15 |  |  | 1 | 5.3618 |  |  |  | 5.3618 |  | 9.7968e-07 | 1.457e-05 | 1.457e-05 | [5 empty] | 1
13.2 |  |  |  |  | 523.15 | 293.15 | 293.15 | 293.15 | 293.15 |  |  | 1 | 5.3618 |  |  |  | 5.3618 |  | 9.7968e-07 | 1.457e-05 | 1.457e-05 | [5 empty] | 1
13.21 |  |  |  |  | 523.15 | 293.15 | 293.15 | 293.15 | 293.15 |  |  | 1 | 5.3618 |  |  |  | 5.3618 |  | 9.7968e-07 | 1.457e-05 | 1.457e-05 | [5 empty] | 1
13.22 |  |  |  |  | 523.15 | 293.15 | 293.15 | 293.15 | 293.15 |  |  | 1 | 5.3618 |  |  |  | 5.3618 |  | 9.7968e-07 | 1.457e-05 | 1.457e-05 | [5 empty] | 1
13.23 |  |  |  |  | 523.15 | 293.15 | 293.15 | 293.15 | 293.15 |  |  | 1 | 5.3618 |  |  |  | 5.3618 |  | 9.7968e-07 | 1.457e-05 | 1.457e-05 | [5 empty] | 1
13.24 |  |  |  |  | 523.15 | 293.15 | 293.15 | 293.15 | 293.15 |  |  | 1 | 5.3618 |  |  |  | 5.3618 |  | 9.7968e-07 | 1.457e-05 | 1.457e-05 | [5 empty] | 1
13.25 |  |  |  |  | 523.15 | 293.15 | 293.15 | 293.15 | 293.15 |  |  | 1 | 5.3618 |  |  |  | 5.3618 |  | 9.7968e-07 | 1.457e-05 | 1.457e-05 | [5 empty] | 1
13.26 |  |  |  |  | 523.15 | 293.15 | 293.15 | 293.15 | 293.15 |  |  | 1 | 5.3618 |  |  |  | 5.3618 |  | 9.7968e-07 | 1.457e-05 | 1.457e-05 | [5 empty] | 1
13.27 |  |  |  |  | 523.15 | 293.15 | 293.15 | 293.15 | 293.15 |  |  | 1 | 5.3618 |  |  |  | 5.3618 |  | 9.7968e-07 | 1.457e-05 | 1.457e-05 | [5 empty] | 1
13.28 |  |  |  |  | 523.15 | 293.15 | 293.15 | 293.15 | 293.15 |  |  | 1 | 5.3618 |  |  |  | 5.3618 |  | 9.7968e-07 | 1.457e-05 | 1.457e-05 | [5 empty] | 1
13.29 |  |  |  |  | 523.15 | 293.15 | 293.15 | 293.15 | 293.15 |  |  | 1 | 5.3618 |  |  |  | 5.3618 |  | 9.7968e-07 | 1.457e-05 | 1.457e-05 | [5 empty] | 1
13.3 |  |  |  |  | 523.15 | 293.15 | 293.15 | 293.15 | 293.15 |  |  | 1 | 5.3618 |  |  |  | 5.3618 |  | 9.7968e-07 | 1.457e-05 | 1.457e-05 | [5 empty] | 1
13.31 |  |  |  |  | 523.15 | 293.15 | 293.15 | 293.15 | 293.15 |  |  | 1 | 5.3618 |  |  |  | 5.3618 |  | 9.7968e-07 | 1.457e-05 | 1.457e-05 | [5 empty] | 1
13.32 |  |  |  |  | 523.15 | 293.15 | 293.15 | 293.15 | 293.15 |  |  | 1 | 5.3618 |  |  |  | 5.3618 |  | 9.7968e-07 | 1.457e-05 | 1.457e-05 | [5 empty] | 1
13.33 |  |  |  |  | 523.15 | 293.15 | 293.15 | 293.15 | 293.15 |  |  | 1 | 5.3618 |  |  |  | 5.3618 |  | 9.7968e-07 | 1.457e-05 | 1.457e-05 | [5 empty] | 1
13.34 |  |  |  |  | 523.15 | 293.15 | 293.15 | 293.15 | 293.15 |  |  | 1 | 5.3618 |  |  |  | 5.3618 |  | 9.7968e-07 | 1.457e-05 | 1.457e-05 | [5 empty] | 1
13.35 |  |  |  |  | 523.15 | 293.15 | 293.15 | 293.15 | 293.15 |  |  | 1 | 5.3618 |  |  |  | 5.3618 |  | 9.7968e-07 | 1.457e-05 | 1.457e-05 | [5 empty] | 1
13.36 |  |  |  |  | 523.15 | 293.15 | 293.15 | 293.15 | 293.15 |  |  | 1 | 5.3618 |  |  |  | 5.3618 |  | 9.7968e-07 | 1.457e-05 | 1.457e-05 | [5 empty] | 1
13.37 |  |  |  |  | 523.15 | 293.15 | 293.15 | 293.15 | 293.15 |  |  | 1 | 5.3618 |  |  |  | 5.3618 |  | 9.7968e-07 | 1.457e-05 | 1.457e-05 | [5 empty] | 1
13.38 |  |  |  |  | 523.15 | 293.15 | 293.15 | 293.15 | 293.15 |  |  | 1 | 5.3618 |  |  |  | 5.3618 |  | 9.7968e-07 | 1.457e-05 | 1.457e-05 | [5 empty] | 1
13.39 |  |  |  |  | 523.15 | 293.15 | 293.15 | 293.15 | 293.15 |  |  | 1 | 5.3618 |  |  |  | 5.3618 |  | 9.7968e-07 | 1.457e-05 | 1.457e-05 | [5 empty] | 1
13.4 |  |  |  |  | 523.15 | 293.15 | 293.15 | 293.15 | 293.15 |  |  | 1 | 5.3618 |  |  |  | 5.3618 |  | 9.7968e-07 | 1.457e-05 | 1.457e-05 | [5 empty] | 1
13.41 |  |  |  |  | 523.15 | 293.15 | 293.15 | 293.15 | 293.15 |  |  | 1 | 5.3618 |  |  |  | 5.3618 |  | 9.7968e-07 | 1.457e-05 | 1.457e-05 | [5 empty] | 1
13.42 |  |  |  |  | 523.15 | 293.15 | 293.15 | 293.15 | 293.15 |  |  | 1 | 5.3618 |  |  |  | 5.3618 |  | 9.7968e-07 | 1.457e-05 | 1.457e-05 | [5 empty] | 1
13.43 |  |  |  |  | 523.15 | 293.15 | 293.15 | 293.15 | 293.15 |  |  | 1 | 5.3618 |  |  |  | 5.3618 |  | 9.7968e-07 | 1.457e-05 | 1.457e-05 | [5 empty] | 1
13.44 |  |  |  |  | 523.15 | 293.15 | 293.15 | 293.15 | 293.15 |  |  | 1 | 5.3618 |  |  |  | 5.3618 |  | 9.7968e-07 | 1.457e-05 | 1.457e-05 | [5 empty] | 1
13.45 |  |  |  |  | 523.15 | 293.15 | 293.15 | 293.15 | 293.15 |  |  | 1 | 5.3618 |  |  |  | 5.3618 |  | 9.7968e-07 | 1.457e-05 | 1.457e-05 | [5 empty] | 1
13.46 |  |  |  |  | 523.15 | 293.15 | 293.15 | 293.15 | 293.15 |  |  | 1 | 5.3618 |  |  |  | 5.3618 |  | 9.7968e-07 | 1.457e-05 | 1.457e-05 | [5 empty] | 1
13.47 |  |  |  |  | 523.15 | 293.15 | 293.15 | 293.15 | 293.15 |  |  | 1 | 5.3618 |  |  |  | 5.3618 |  | 9.7968e-07 | 1.457e-05 | 1.457e-05 | [5 empty] | 1
13.48 |  |  |  |  | 523.15 | 293.15 | 293.15 | 293.15 | 293.15 |  |  | 1 | 5.3618 |  |  |  | 5.3618 |  | 9.7968e-07 | 1.457e-05 | 1.457e-05 | [5 empty] | 1
13.49 |  |  |  |  | 523.15 | 293.15 | 293.15 | 293.15 | 293.15 |  |  | 1 | 5.3618 |  |  |  | 5.3618 |  | 9.7968e-07 | 1.457e-05 | 1.457e-05 | [5 empty] | 1
13.5 |  |  |  |  | 523.15 | 293.15 | 293.15 | 293.15 | 293.15 |  |  | 1 | 5.3618 |  |  |  | 5.3618 |  | 9.7968e-07 | 1.457e-05 | 1.457e-05 | [5 empty] | 1
13.51 |  |  |  |  | 523.15 | 293.15 | 293.15 | 293.15 | 293.15 |  |  | 1 | 5.3618 |  |  |  | 5.3618 |  | 9.7968e-07 | 1.457e-05 | 1.457e-05 | [5 empty] | 1
13.52 |  |  |  |  | 523.15 | 293.15 | 293.15 | 293.15 | 293.15 |  |  | 1 | 5.3618 |  |  |  | 5.3618 |  | 9.7968e-07 | 1.457e-05 | 1.457e-05 | [5 empty] | 1
13.53 |  |  |  |  | 523.15 | 293.15 | 293.15 | 293.15 | 293.15 |  |  | 1 | 5.3618 |  |  |  | 5.3618 |  | 9.7968e-07 | 1.457e-05 | 1.457e-05 | [5 empty] | 1
13.54 |  |  |  |  | 523.15 | 293.15 | 293.15 | 293.15 | 293.15 |  |  | 1 | 5.3618 |  |  |  | 5.3618 |  | 9.7968e-07 | 1.457e-05 | 1.457e-05 | [5 empty] | 1
13.55 |  |  |  |  | 523.15 | 293.15 | 293.15 | 293.15 | 293.15 |  |  | 1 | 5.3618 |  |  |  | 5.3618 |  | 9.7968e-07 | 1.457e-05 | 1.457e-05 | [5 empty] | 1
13.56 |  |  |  |  | 523.15 | 293.15 | 293.15 | 293.15 | 293.15 |  |  | 1 | 5.3618 |  |  |  | 5.3618 |  | 9.7968e-07 | 1.457e-05 | 1.457e-05 | [5 empty] | 1
13.57 |  |  |  |  | 523.15 | 293.15 | 293.15 | 293.15 | 293.15 |  |  | 1 | 5.3618 |  |  |  | 5.3618 |  | 9.7968e-07 | 1.457e-05 | 1.457e-05 | [5 empty] | 1
13.58 |  |  |  |  | 523.15 | 293.15 | 293.15 | 293.15 | 293.15 |  |  | 1 | 5.3618 |  |  |  | 5.3618 |  | 9.7968e-07 | 1.457e-05 | 1.457e-05 | [5 empty] | 1
13.59 |  |  |  |  | 523.15 | 293.15 | 293.15 | 293.15 | 293.15 |  |  | 1 | 5.3618 |  |  |  | 5.3618 |  | 9.7968e-07 | 1.457e-05 | 1.457e-05 | [5 empty] | 1
13.6 |  |  |  |  | 523.15 | 293.15 | 293.15 | 293.15 | 293.15 |  |  | 1 | 5.3618 |  |  |  | 5.3618 |  | 9.7968e-07 | 1.457e-05 | 1.457e-05 | [5 empty] | 1
13.61 |  |  |  |  | 523.15 | 293.15 | 293.15 | 293.15 | 293.15 |  |  | 1 | 5.3618 |  |  |  | 5.3618 |  | 9.7968e-07 | 1.457e-05 | 1.457e-05 | [5 empty] | 1
13.62 |  |  |  |  | 523.15 | 293.15 | 293.15 | 293.15 | 293.15 |  |  | 1 | 5.3618 |  |  |  | 5.3618 |  | 9.7968e-07 | 1.457e-05 | 1.457e-05 | [5 empty] | 1
13.63 |  |  |  |  | 523.15 | 293.15 | 293.15 | 293.15 | 293.15 |  |  | 1 | 5.3618 |  |  |  | 5.3618 |  | 9.7968e-07 | 1.457e-05 | 1.457e-05 | [5 empty] | 1
13.64 |  |  |  |  | 523.15 | 293.15 | 293.15 | 293.15 | 293.15 |  |  | 1 | 5.3618 |  |  |  | 5.3618 |  | 9.7968e-07 | 1.457e-05 | 1.457e-05 | [5 empty] | 1
13.65 |  |  |  |  | 523.15 | 293.15 | 293.15 | 293.15 | 293.15 |  |  | 1 | 5.3618 |  |  |  | 5.3618 |  | 9.7968e-07 | 1.457e-05 | 1.457e-05 | [5 empty] | 1
13.66 |  |  |  |  | 523.15 | 293.15 | 293.15 | 293.15 | 293.15 |  |  | 1 | 5.3618 |  |  |  | 5.3618 |  | 9.7968e-07 | 1.457e-05 | 1.457e-05 | [5 empty] | 1
13.67 |  |  |  |  | 523.15 | 293.15 | 293.15 | 293.15 | 293.15 |  |  | 1 | 5.3618 |  |  |  | 5.3618 |  | 9.7968e-07 | 1.457e-05 | 1.457e-05 | [5 empty] | 1
13.68 |  |  |  |  | 523.15 | 293.15 | 293.15 | 293.15 | 293.15 |  |  | 1 | 5.3618 |  |  |  | 5.3618 |  | 9.7968e-07 | 1.457e-05 | 1.457e-05 | [5 empty] | 1
13.69 |  |  |  |  | 523.15 | 293.15 | 293.15 | 293.15 | 293.15 |  |  | 1 | 5.3618 |  |  |  | 5.3618 |  | 9.7968e-07 | 1.457e-05 | 1.457e-05 | [5 empty] | 1
13.7 |  |  |  |  | 523.15 | 293.15 | 293.15 | 293.15 | 293.15 |  |  | 1 | 5.3618 |  |  |  | 5.3618 |  | 9.7968e-07 | 1.457e-05 | 1.457e-05 | [5 empty] | 1
13.71 |  |  |  |  | 523.15 | 293.15 | 293.15 | 293.15 | 293.15 |  |  | 1 | 5.3618 |  |  |  | 5.3618 |  | 9.7968e-07 | 1.457e-05 | 1.457e-05 | [5 empty] | 1
13.72 |  |  |  |  | 523.15 | 293.15 | 293.15 | 293.15 | 293.15 |  |  | 1 | 5.3618 |  |  |  | 5.3618 |  | 9.7968e-07 | 1.457e-05 | 1.457e-05 | [5 empty] | 1
13.73 |  |  |  |  | 523.15 | 293.15 | 293.15 | 293.15 | 293.15 |  |  | 1 | 5.3618 |  |  |  | 5.3618 |  | 9.7968e-07 | 1.457e-05 | 1.457e-05 | [5 empty] | 1
13.74 |  |  |  |  | 523.15 | 293.15 | 293.15 | 293.15 | 293.15 |  |  | 1 | 5.3618 |  |  |  | 5.3618 |  | 9.7968e-07 | 1.457e-05 | 1.457e-05 | [5 empty] | 1
13.75 |  |  |  |  | 523.15 | 293.15 | 293.15 | 293.15 | 293.15 |  |  | 1 | 5.3618 |  |  |  | 5.3618 |  | 9.7968e-07 | 1.457e-05 | 1.457e-05 | [5 empty] | 1
13.76 |  |  |  |  | 523.15 | 293.15 | 293.15 | 293.15 | 293.15 |  |  | 1 | 5.3618 |  |  |  | 5.3618 |  | 9.7968e-07 | 1.457e-05 | 1.457e-05 | [5 empty] | 1
13.77 |  |  |  |  | 523.15 | 293.15 | 293.15 | 293.15 | 293.15 |  |  | 1 | 5.3618 |  |  |  | 5.3618 |  | 9.7968e-07 | 1.457e-05 | 1.457e-05 | [5 empty] | 1
13.78 |  |  |  |  | 523.15 | 293.15 | 293.15 | 293.15 | 293.15 |  |  | 1 | 5.3618 |  |  |  | 5.3618 |  | 9.7968e-07 | 1.457e-05 | 1.457e-05 | [5 empty] | 1
13.79 |  |  |  |  | 523.15 | 293.15 | 293.15 | 293.15 | 293.15 |  |  | 1 | 5.3618 |  |  |  | 5.3618 |  | 9.7968e-07 | 1.457e-05 | 1.457e-05 | [5 empty] | 1
13.8 |  |  |  |  | 523.15 | 293.15 | 293.15 | 293.15 | 293.15 |  |  | 1 | 5.3618 |  |  |  | 5.3618 |  | 9.7968e-07 | 1.457e-05 | 1.457e-05 | [5 empty] | 1
13.81 |  |  |  |  | 523.15 | 293.15 | 293.15 | 293.15 | 293.15 |  |  | 1 | 5.3618 |  |  |  | 5.3618 |  | 9.7968e-07 | 1.457e-05 | 1.457e-05 | [5 empty] | 1
13.82 |  |  |  |  | 523.15 | 293.15 | 293.15 | 293.15 | 293.15 |  |  | 1 | 5.3618 |  |  |  | 5.3618 |  | 9.7968e-07 | 1.457e-05 | 1.457e-05 | [5 empty] | 1
13.83 |  |  |  |  | 523.15 | 293.15 | 293.15 | 293.15 | 293.15 |  |  | 1 | 5.3618 |  |  |  | 5.3618 |  | 9.7968e-07 | 1.457e-05 | 1.457e-05 | [5 empty] | 1
13.84 |  |  |  |  | 523.15 | 293.15 | 293.15 | 293.15 | 293.15 |  |  | 1 | 5.3618 |  |  |  | 5.3618 |  | 9.7968e-07 | 1.457e-05 | 1.457e-05 | [5 empty] | 1
13.85 |  |  |  |  | 523.15 | 293.15 | 293.15 | 293.15 | 293.15 |  |  | 1 | 5.3618 |  |  |  | 5.3618 |  | 9.7968e-07 | 1.457e-05 | 1.457e-05 | [5 empty] | 1
13.86 |  |  |  |  | 523.15 | 293.15 | 293.15 | 293.15 | 293.15 |  |  | 1 | 5.3618 |  |  |  | 5.3618 |  | 9.7968e-07 | 1.457e-05 | 1.457e-05 | [5 empty] | 1
13.87 |  |  |  |  | 523.15 | 293.15 | 293.15 | 293.15 | 293.15 |  |  | 1 | 5.3618 |  |  |  | 5.3618 |  | 9.7968e-07 | 1.457e-05 | 1.457e-05 | [5 empty] | 1
13.88 |  |  |  |  | 523.15 | 293.15 | 293.15 | 293.15 | 293.15 |  |  | 1 | 5.3618 |  |  |  | 5.3618 |  | 9.7968e-07 | 1.457e-05 | 1.457e-05 | [5 empty] | 1
13.89 |  |  |  |  | 523.15 | 293.15 | 293.15 | 293.15 | 293.15 |  |  | 1 | 5.3618 |  |  |  | 5.3618 |  | 9.7968e-07 | 1.457e-05 | 1.457e-05 | [5 empty] | 1
13.9 |  |  |  |  | 523.15 | 293.15 | 293.15 | 293.15 | 293.15 |  |  | 1 | 5.3618 |  |  |  | 5.3618 |  | 9.7968e-07 | 1.457e-05 | 1.457e-05 | [5 empty] | 1
13.91 |  |  |  |  | 523.15 | 293.15 | 293.15 | 293.15 | 293.15 |  |  | 1 | 5.3618 |  |  |  | 5.3618 |  | 9.7968e-07 | 1.457e-05 | 1.457e-05 | [5 empty] | 1
13.92 |  |  |  |  | 523.15 | 293.15 | 293.15 | 293.15 | 293.15 |  |  | 1 | 5.3618 |  |  |  | 5.3618 |  | 9.7968e-07 | 1.457e-05 | 1.457e-05 | [5 empty] | 1
13.93 |  |  |  |  | 523.15 | 293.15 | 293.15 | 293.15 | 293.15 |  |  | 1 | 5.3618 |  |  |  | 5.3618 |  | 9.7968e-07 | 1.457e-05 | 1.457e-05 | [5 empty] | 1
13.94 |  |  |  |  | 523.15 | 293.15 | 293.15 | 293.15 | 293.15 |  |  | 1 | 5.3618 |  |  |  | 5.3618 |  | 9.7968e-07 | 1.457e-05 | 1.457e-05 | [5 empty] | 1
13.95 |  |  |  |  | 523.15 | 293.15 | 293.15 | 293.15 | 293.15 |  |  | 1 | 5.3618 |  |  |  | 5.3618 |  | 9.7968e-07 | 1.457e-05 | 1.457e-05 | [5 empty] | 1
13.96 |  |  |  |  | 523.15 | 293.15 | 293.15 | 293.15 | 293.15 |  |  | 1 | 5.3618 |  |  |  | 5.3618 |  | 9.7968e-07 | 1.457e-05 | 1.457e-05 | [5 empty] | 1
13.97 |  |  |  |  | 523.15 | 293.15 | 293.15 | 293.15 | 293.15 |  |  | 1 | 5.3618 |  |  |  | 5.3618 |  | 9.7968e-07 | 1.457e-05 | 1.457e-05 | [5 empty] | 1
13.98 |  |  |  |  | 523.15 | 293.15 | 293.15 | 293.15 | 293.15 |  |  | 1 | 5.3618 |  |  |  | 5.3618 |  | 9.7968e-07 | 1.457e-05 | 1.457e-05 | [5 empty] | 1
13.99 |  |  |  |  | 523.15 | 293.15 | 293.15 | 293.15 | 293.15 |  |  | 1 | 5.3618 |  |  |  | 5.3618 |  | 9.7968e-07 | 1.457e-05 | 1.457e-05 | [5 empty] | 1
14 |  |  |  |  | 523.15 | 293.15 | 293.15 | 293.15 | 293.15 |  |  | 1 | 5.3618 |  |  |  | 5.3618 |  | 9.7968e-07 | 1.457e-05 | 1.457e-05 | [5 empty] | 1
14.01 |  |  |  |  | 523.15 | 293.15 | 293.15 | 293.15 | 293.15 |  |  | 1 | 5.3618 |  |  |  | 5.3618 |  | 9.7968e-07 | 1.457e-05 | 1.457e-05 | [5 empty] | 1
14.02 |  |  |  |  | 523.15 | 293.15 | 293.15 | 293.15 | 293.15 |  |  | 1 | 5.3618 |  |  |  | 5.3618 |  | 9.7968e-07 | 1.457e-05 | 1.457e-05 | [5 empty] | 1
14.03 |  |  |  |  | 523.15 | 293.15 | 293.15 | 293.15 | 293.15 |  |  | 1 | 5.3618 |  |  |  | 5.3618 |  | 9.7968e-07 | 1.457e-05 | 1.457e-05 | [5 empty] | 1
14.04 |  |  |  |  | 523.15 | 293.15 | 293.15 | 293.15 | 293.15 |  |  | 1 | 5.3618 |  |  |  | 5.3618 |  | 9.7968e-07 | 1.457e-05 | 1.457e-05 | [5 empty] | 1
14.05 |  |  |  |  | 523.15 | 293.15 | 293.15 | 293.15 | 293.15 |  |  | 1 | 5.3618 |  |  |  | 5.3618 |  | 9.7968e-07 | 1.457e-05 | 1.457e-05 | [5 empty] | 1
14.06 |  |  |  |  | 523.15 | 293.15 | 293.15 | 293.15 | 293.15 |  |  | 1 | 5.3618 |  |  |  | 5.3618 |  | 9.7968e-07 | 1.457e-05 | 1.457e-05 | [5 empty] | 1
14.07 |  |  |  |  | 523.15 | 293.15 | 293.15 | 293.15 | 293.15 |  |  | 1 | 5.3618 |  |  |  | 5.3618 |  | 9.7968e-07 | 1.457e-05 | 1.457e-05 | [5 empty] | 1
14.08 |  |  |  |  | 523.15 | 293.15 | 293.15 | 293.15 | 293.15 |  |  | 1 | 5.3618 |  |  |  | 5.3618 |  | 9.7968e-07 | 1.457e-05 | 1.457e-05 | [5 empty] | 1
14.09 |  |  |  |  | 523.15 | 293.15 | 293.15 | 293.15 | 293.15 |  |  | 1 | 5.3618 |  |  |  | 5.3618 |  | 9.7968e-07 | 1.457e-05 | 1.457e-05 | [5 empty] | 1
14.1 |  |  |  |  | 523.15 | 293.15 | 293.15 | 293.15 | 293.15 |  |  | 1 | 5.3618 |  |  |  | 5.3618 |  | 9.7968e-07 | 1.457e-05 | 1.457e-05 | [5 empty] | 1
14.11 |  |  |  |  | 523.15 | 293.15 | 293.15 | 293.15 | 293.15 |  |  | 1 | 5.3618 |  |  |  | 5.3618 |  | 9.7968e-07 | 1.457e-05 | 1.457e-05 | [5 empty] | 1
14.12 |  |  |  |  | 523.15 | 293.15 | 293.15 | 293.15 | 293.15 |  |  | 1 | 5.3618 |  |  |  | 5.3618 |  | 9.7968e-07 | 1.457e-05 | 1.457e-05 | [5 empty] | 1
14.13 |  |  |  |  | 523.15 | 293.15 | 293.15 | 293.15 | 293.15 |  |  | 1 | 5.3618 |  |  |  | 5.3618 |  | 9.7968e-07 | 1.457e-05 | 1.457e-05 | [5 empty] | 1
14.14 |  |  |  |  | 523.15 | 293.15 | 293.15 | 293.15 | 293.15 |  |  | 1 | 5.3618 |  |  |  | 5.3618 |  | 9.7968e-07 | 1.457e-05 | 1.457e-05 | [5 empty] | 1
14.15 |  |  |  |  | 523.15 | 293.15 | 293.15 | 293.15 | 293.15 |  |  | 1 | 5.3618 |  |  |  | 5.3618 |  | 9.7968e-07 | 1.457e-05 | 1.457e-05 | [5 empty] | 1
14.16 |  |  |  |  | 523.15 | 293.15 | 293.15 | 293.15 | 293.15 |  |  | 1 | 5.3618 |  |  |  | 5.3618 |  | 9.7968e-07 | 1.457e-05 | 1.457e-05 | [5 empty] | 1
14.17 |  |  |  |  | 523.15 | 293.15 | 293.15 | 293.15 | 293.15 |  |  | 1 | 5.3618 |  |  |  | 5.3618 |  | 9.7968e-07 | 1.457e-05 | 1.457e-05 | [5 empty] | 1
14.18 |  |  |  |  | 523.15 | 293.15 | 293.15 | 293.15 | 293.15 |  |  | 1 | 5.3618 |  |  |  | 5.3618 |  | 9.7968e-07 | 1.457e-05 | 1.457e-05 | [5 empty] | 1
14.19 |  |  |  |  | 523.15 | 293.15 | 293.15 | 293.15 | 293.15 |  |  | 1 | 5.3618 |  |  |  | 5.3618 |  | 9.7968e-07 | 1.457e-05 | 1.457e-05 | [5 empty] | 1
14.2 |  |  |  |  | 523.15 | 293.15 | 293.15 | 293.15 | 293.15 |  |  | 1 | 5.3618 |  |  |  | 5.3618 |  | 9.7968e-07 | 1.457e-05 | 1.457e-05 | [5 empty] | 1
14.21 |  |  |  |  | 523.15 | 293.15 | 293.15 | 293.15 | 293.15 |  |  | 1 | 5.3618 |  |  |  | 5.3618 |  | 9.7968e-07 | 1.457e-05 | 1.457e-05 | [5 empty] | 1
14.22 |  |  |  |  | 523.15 | 293.15 | 293.15 | 293.15 | 293.15 |  |  | 1 | 5.3618 |  |  |  | 5.3618 |  | 9.7968e-07 | 1.457e-05 | 1.457e-05 | [5 empty] | 1
14.23 |  |  |  |  | 523.15 | 293.15 | 293.15 | 293.15 | 293.15 |  |  | 1 | 5.3618 |  |  |  | 5.3618 |  | 9.7968e-07 | 1.457e-05 | 1.457e-05 | [5 empty] | 1
14.24 |  |  |  |  | 523.15 | 293.15 | 293.15 | 293.15 | 293.15 |  |  | 1 | 5.3618 |  |  |  | 5.3618 |  | 9.7968e-07 | 1.457e-05 | 1.457e-05 | [5 empty] | 1
14.25 |  |  |  |  | 523.15 | 293.15 | 293.15 | 293.15 | 293.15 |  |  | 1 | 5.3618 |  |  |  | 5.3618 |  | 9.7968e-07 | 1.457e-05 | 1.457e-05 | [5 empty] | 1
14.26 |  |  |  |  | 523.15 | 293.15 | 293.15 | 293.15 | 293.15 |  |  | 1 | 5.3618 |  |  |  | 5.3618 |  | 9.7968e-07 | 1.457e-05 | 1.457e-05 | [5 empty] | 1
14.27 |  |  |  |  | 523.15 | 293.15 | 293.15 | 293.15 | 293.15 |  |  | 1 | 5.3618 |  |  |  | 5.3618 |  | 9.7968e-07 | 1.457e-05 | 1.457e-05 | [5 empty] | 1
14.28 |  |  |  |  | 523.15 | 293.15 | 293.15 | 293.15 | 293.15 |  |  | 1 | 5.3618 |  |  |  | 5.3618 |  | 9.7968e-07 | 1.457e-05 | 1.457e-05 | [5 empty] | 1
14.29 |  |  |  |  | 523.15 | 293.15 | 293.15 | 293.15 | 293.15 |  |  | 1 | 5.3618 |  |  |  | 5.3618 |  | 9.7968e-07 | 1.457e-05 | 1.457e-05 | [5 empty] | 1
14.3 |  |  |  |  | 523.15 | 293.15 | 293.15 | 293.15 | 293.15 |  |  | 1 | 5.3618 |  |  |  | 5.3618 |  | 9.7968e-07 | 1.457e-05 | 1.457e-05 | [5 empty] | 1
14.31 |  |  |  |  | 523.15 | 293.15 | 293.15 | 293.15 | 293.15 |  |  | 1 | 5.3618 |  |  |  | 5.3618 |  | 9.7968e-07 | 1.457e-05 | 1.457e-05 | [5 empty] | 1
14.32 |  |  |  |  | 523.15 | 293.15 | 293.15 | 293.15 | 293.15 |  |  | 1 | 5.3618 |  |  |  | 5.3618 |  | 9.7968e-07 | 1.457e-05 | 1.457e-05 | [5 empty] | 1
14.33 |  |  |  |  | 523.15 | 293.15 | 293.15 | 293.15 | 293.15 |  |  | 1 | 5.3618 |  |  |  | 5.3618 |  | 9.7968e-07 | 1.457e-05 | 1.457e-05 | [5 empty] | 1
14.34 |  |  |  |  | 523.15 | 293.15 | 293.15 | 293.15 | 293.15 |  |  | 1 | 5.3618 |  |  |  | 5.3618 |  | 9.7968e-07 | 1.457e-05 | 1.457e-05 | [5 empty] | 1
14.35 |  |  |  |  | 523.15 | 293.15 | 293.15 | 293.15 | 293.15 |  |  | 1 | 5.3618 |  |  |  | 5.3618 |  | 9.7968e-07 | 1.457e-05 | 1.457e-05 | [5 empty] | 1
14.36 |  |  |  |  | 523.15 | 293.15 | 293.15 | 293.15 | 293.15 |  |  | 1 | 5.3618 |  |  |  | 5.3618 |  | 9.7968e-07 | 1.457e-05 | 1.457e-05 | [5 empty] | 1
14.37 |  |  |  |  | 523.15 | 293.15 | 293.15 | 293.15 | 293.15 |  |  | 1 | 5.3618 |  |  |  | 5.3618 |  | 9.7968e-07 | 1.457e-05 | 1.457e-05 | [5 empty] | 1
14.38 |  |  |  |  | 523.15 | 293.15 | 293.15 | 293.15 | 293.15 |  |  | 1 | 5.3618 |  |  |  | 5.3618 |  | 9.7968e-07 | 1.457e-05 | 1.457e-05 | [5 empty] | 1
14.39 |  |  |  |  | 523.15 | 293.15 | 293.15 | 293.15 | 293.15 |  |  | 1 | 5.3618 |  |  |  | 5.3618 |  | 9.7968e-07 | 1.457e-05 | 1.457e-05 | [5 empty] | 1
14.4 |  |  |  |  | 523.15 | 293.15 | 293.15 | 293.15 | 293.15 |  |  | 1 | 5.3618 |  |  |  | 5.3618 |  | 9.7968e-07 | 1.457e-05 | 1.457e-05 | [5 empty] | 1
14.41 |  |  |  |  | 523.15 | 293.15 | 293.15 | 293.15 | 293.15 |  |  | 1 | 5.3618 |  |  |  | 5.3618 |  | 9.7968e-07 | 1.457e-05 | 1.457e-05 | [5 empty] | 1
14.42 |  |  |  |  | 523.15 | 293.15 | 293.15 | 293.15 | 293.15 |  |  | 1 | 5.3618 |  |  |  | 5.3618 |  | 9.7968e-07 | 1.457e-05 | 1.457e-05 | [5 empty] | 1
14.43 |  |  |  |  | 523.15 | 293.15 | 293.15 | 293.15 | 293.15 |  |  | 1 | 5.3618 |  |  |  | 5.3618 |  | 9.7968e-07 | 1.457e-05 | 1.457e-05 | [5 empty] | 1
14.44 |  |  |  |  | 523.15 | 293.15 | 293.15 | 293.15 | 293.15 |  |  | 1 | 5.3618 |  |  |  | 5.3618 |  | 9.7968e-07 | 1.457e-05 | 1.457e-05 | [5 empty] | 1
14.45 |  |  |  |  | 523.15 | 293.15 | 293.15 | 293.15 | 293.15 |  |  | 1 | 5.3618 |  |  |  | 5.3618 |  | 9.7968e-07 | 1.457e-05 | 1.457e-05 | [5 empty] | 1
14.46 |  |  |  |  | 523.15 | 293.15 | 293.15 | 293.15 | 293.15 |  |  | 1 | 5.3618 |  |  |  | 5.3618 |  | 9.7968e-07 | 1.457e-05 | 1.457e-05 | [5 empty] | 1
14.47 |  |  |  |  | 523.15 | 293.15 | 293.15 | 293.15 | 293.15 |  |  | 1 | 5.3618 |  |  |  | 5.3618 |  | 9.7968e-07 | 1.457e-05 | 1.457e-05 | [5 empty] | 1
14.48 |  |  |  |  | 523.15 | 293.15 | 293.15 | 293.15 | 293.15 |  |  | 1 | 5.3618 |  |  |  | 5.3618 |  | 9.7968e-07 | 1.457e-05 | 1.457e-05 | [5 empty] | 1
14.49 |  |  |  |  | 523.15 | 293.15 | 293.15 | 293.15 | 293.15 |  |  | 1 | 5.3618 |  |  |  | 5.3618 |  | 9.7968e-07 | 1.457e-05 | 1.457e-05 | [5 empty] | 1
14.5 |  |  |  |  | 523.15 | 293.15 | 293.15 | 293.15 | 293.15 |  |  | 1 | 5.3618 |  |  |  | 5.3618 |  | 9.7968e-07 | 1.457e-05 | 1.457e-05 | [5 empty] | 1
14.51 |  |  |  |  | 523.15 | 293.15 | 293.15 | 293.15 | 293.15 |  |  | 1 | 5.3618 |  |  |  | 5.3618 |  | 9.7968e-07 | 1.457e-05 | 1.457e-05 | [5 empty] | 1
14.52 |  |  |  |  | 523.15 | 293.15 | 293.15 | 293.15 | 293.15 |  |  | 1 | 5.3618 |  |  |  | 5.3618 |  | 9.7968e-07 | 1.457e-05 | 1.457e-05 | [5 empty] | 1
14.53 |  |  |  |  | 523.15 | 293.15 | 293.15 | 293.15 | 293.15 |  |  | 1 | 5.3618 |  |  |  | 5.3618 |  | 9.7968e-07 | 1.457e-05 | 1.457e-05 | [5 empty] | 1
14.54 |  |  |  |  | 523.15 | 293.15 | 293.15 | 293.15 | 293.15 |  |  | 1 | 5.3618 |  |  |  | 5.3618 |  | 9.7968e-07 | 1.457e-05 | 1.457e-05 | [5 empty] | 1
14.55 |  |  |  |  | 523.15 | 293.15 | 293.15 | 293.15 | 293.15 |  |  | 1 | 5.3618 |  |  |  | 5.3618 |  | 9.7968e-07 | 1.457e-05 | 1.457e-05 | [5 empty] | 1
14.56 |  |  |  |  | 523.15 | 293.15 | 293.15 | 293.15 | 293.15 |  |  | 1 | 5.3618 |  |  |  | 5.3618 |  | 9.7968e-07 | 1.457e-05 | 1.457e-05 | [5 empty] | 1
14.57 |  |  |  |  | 523.15 | 293.15 | 293.15 | 293.15 | 293.15 |  |  | 1 | 5.3618 |  |  |  | 5.3618 |  | 9.7968e-07 | 1.457e-05 | 1.457e-05 | [5 empty] | 1
14.58 |  |  |  |  | 523.15 | 293.15 | 293.15 | 293.15 | 293.15 |  |  | 1 | 5.3618 |  |  |  | 5.3618 |  | 9.7968e-07 | 1.457e-05 | 1.457e-05 | [5 empty] | 1
14.59 |  |  |  |  | 523.15 | 293.15 | 293.15 | 293.15 | 293.15 |  |  | 1 | 5.3618 |  |  |  | 5.3618 |  | 9.7968e-07 | 1.457e-05 | 1.457e-05 | [5 empty] | 1
14.6 |  |  |  |  | 523.15 | 293.15 | 293.15 | 293.15 | 293.15 |  |  | 1 | 5.3618 |  |  |  | 5.3618 |  | 9.7968e-07 | 1.457e-05 | 1.457e-05 | [5 empty] | 1
14.61 |  |  |  |  | 523.15 | 293.15 | 293.15 | 293.15 | 293.15 |  |  | 1 | 5.3618 |  |  |  | 5.3618 |  | 9.7968e-07 | 1.457e-05 | 1.457e-05 | [5 empty] | 1
14.62 |  |  |  |  | 523.15 | 293.15 | 293.15 | 293.15 | 293.15 |  |  | 1 | 5.3618 |  |  |  | 5.3618 |  | 9.7968e-07 | 1.457e-05 | 1.457e-05 | [5 empty] | 1
14.63 |  |  |  |  | 523.15 | 293.15 | 293.15 | 293.15 | 293.15 |  |  | 1 | 5.3618 |  |  |  | 5.3618 |  | 9.7968e-07 | 1.457e-05 | 1.457e-05 | [5 empty] | 1
14.64 |  |  |  |  | 523.15 | 293.15 | 293.15 | 293.15 | 293.15 |  |  | 1 | 5.3618 |  |  |  | 5.3618 |  | 9.7968e-07 | 1.457e-05 | 1.457e-05 | [5 empty] | 1
14.65 |  |  |  |  | 523.15 | 293.15 | 293.15 | 293.15 | 293.15 |  |  | 1 | 5.3618 |  |  |  | 5.3618 |  | 9.7968e-07 | 1.457e-05 | 1.457e-05 | [5 empty] | 1
14.66 |  |  |  |  | 523.15 | 293.15 | 293.15 | 293.15 | 293.15 |  |  | 1 | 5.3618 |  |  |  | 5.3618 |  | 9.7968e-07 | 1.457e-05 | 1.457e-05 | [5 empty] | 1
14.67 |  |  |  |  | 523.15 | 293.15 | 293.15 | 293.15 | 293.15 |  |  | 1 | 5.3618 |  |  |  | 5.3618 |  | 9.7968e-07 | 1.457e-05 | 1.457e-05 | [5 empty] | 1
14.68 |  |  |  |  | 523.15 | 293.15 | 293.15 | 293.15 | 293.15 |  |  | 1 | 5.3618 |  |  |  | 5.3618 |  | 9.7968e-07 | 1.457e-05 | 1.457e-05 | [5 empty] | 1
14.69 |  |  |  |  | 523.15 | 293.15 | 293.15 | 293.15 | 293.15 |  |  | 1 | 5.3618 |  |  |  | 5.3618 |  | 9.7968e-07 | 1.457e-05 | 1.457e-05 | [5 empty] | 1
14.7 |  |  |  |  | 523.15 | 293.15 | 293.15 | 293.15 | 293.15 |  |  | 1 | 5.3618 |  |  |  | 5.3618 |  | 9.7968e-07 | 1.457e-05 | 1.457e-05 | [5 empty] | 1
14.71 |  |  |  |  | 523.15 | 293.15 | 293.15 | 293.15 | 293.15 |  |  | 1 | 5.3618 |  |  |  | 5.3618 |  | 9.7968e-07 | 1.457e-05 | 1.457e-05 | [5 empty] | 1
14.72 |  |  |  |  | 523.15 | 293.15 | 293.15 | 293.15 | 293.15 |  |  | 1 | 5.3618 |  |  |  | 5.3618 |  | 9.7968e-07 | 1.457e-05 | 1.457e-05 | [5 empty] | 1
14.73 |  |  |  |  | 523.15 | 293.15 | 293.15 | 293.15 | 293.15 |  |  | 1 | 5.3618 |  |  |  | 5.3618 |  | 9.7968e-07 | 1.457e-05 | 1.457e-05 | [5 empty] | 1
14.74 |  |  |  |  | 523.15 | 293.15 | 293.15 | 293.15 | 293.15 |  |  | 1 | 5.3618 |  |  |  | 5.3618 |  | 9.7968e-07 | 1.457e-05 | 1.457e-05 | [5 empty] | 1
14.75 |  |  |  |  | 523.15 | 293.15 | 293.15 | 293.15 | 293.15 |  |  | 1 | 5.3618 |  |  |  | 5.3618 |  | 9.7968e-07 | 1.457e-05 | 1.457e-05 | [5 empty] | 1
14.76 |  |  |  |  | 523.15 | 293.15 | 293.15 | 293.15 | 293.15 |  |  | 1 | 5.3618 |  |  |  | 5.3618 |  | 9.7968e-07 | 1.457e-05 | 1.457e-05 | [5 empty] | 1
14.77 |  |  |  |  | 523.15 | 293.15 | 293.15 | 293.15 | 293.15 |  |  | 1 | 5.3618 |  |  |  | 5.3618 |  | 9.7968e-07 | 1.457e-05 | 1.457e-05 | [5 empty] | 1
14.78 |  |  |  |  | 523.15 | 293.15 | 293.15 | 293.15 | 293.15 |  |  | 1 | 5.3618 |  |  |  | 5.3618 |  | 9.7968e-07 | 1.457e-05 | 1.457e-05 | [5 empty] | 1
14.79 |  |  |  |  | 523.15 | 293.15 | 293.15 | 293.15 | 293.15 |  |  | 1 | 5.3618 |  |  |  | 5.3618 |  | 9.7968e-07 | 1.457e-05 | 1.457e-05 | [5 empty] | 1
14.8 |  |  |  |  | 523.15 | 293.15 | 293.15 | 293.15 | 293.15 |  |  | 1 | 5.3618 |  |  |  | 5.3618 |  | 9.7968e-07 | 1.457e-05 | 1.457e-05 | [5 empty] | 1
14.81 |  |  |  |  | 523.15 | 293.15 | 293.15 | 293.15 | 293.15 |  |  | 1 | 5.3618 |  |  |  | 5.3618 |  | 9.7968e-07 | 1.457e-05 | 1.457e-05 | [5 empty] | 1
14.82 |  |  |  |  | 523.15 | 293.15 | 293.15 | 293.15 | 293.15 |  |  | 1 | 5.3618 |  |  |  | 5.3618 |  | 9.7968e-07 | 1.457e-05 | 1.457e-05 | [5 empty] | 1
14.83 |  |  |  |  | 523.15 | 293.15 | 293.15 | 293.15 | 293.15 |  |  | 1 | 5.3618 |  |  |  | 5.3618 |  | 9.7968e-07 | 1.457e-05 | 1.457e-05 | [5 empty] | 1
14.84 |  |  |  |  | 523.15 | 293.15 | 293.15 | 293.15 | 293.15 |  |  | 1 | 5.3618 |  |  |  | 5.3618 |  | 9.7968e-07 | 1.457e-05 | 1.457e-05 | [5 empty] | 1
14.85 |  |  |  |  | 523.15 | 293.15 | 293.15 | 293.15 | 293.15 |  |  | 1 | 5.3618 |  |  |  | 5.3618 |  | 9.7968e-07 | 1.457e-05 | 1.457e-05 | [5 empty] | 1
14.86 |  |  |  |  | 523.15 | 293.15 | 293.15 | 293.15 | 293.15 |  |  | 1 | 5.3618 |  |  |  | 5.3618 |  | 9.7968e-07 | 1.457e-05 | 1.457e-05 | [5 empty] | 1
14.87 |  |  |  |  | 523.15 | 293.15 | 293.15 | 293.15 | 293.15 |  |  | 1 | 5.3618 |  |  |  | 5.3618 |  | 9.7968e-07 | 1.457e-05 | 1.457e-05 | [5 empty] | 1
14.88 |  |  |  |  | 523.15 | 293.15 | 293.15 | 293.15 | 293.15 |  |  | 1 | 5.3618 |  |  |  | 5.3618 |  | 9.7968e-07 | 1.457e-05 | 1.457e-05 | [5 empty] | 1
14.89 |  |  |  |  | 523.15 | 293.15 | 293.15 | 293.15 | 293.15 |  |  | 1 | 5.3618 |  |  |  | 5.3618 |  | 9.7968e-07 | 1.457e-05 | 1.457e-05 | [5 empty] | 1
14.9 |  |  |  |  | 523.15 | 293.15 | 293.15 | 293.15 | 293.15 |  |  | 1 | 5.3618 |  |  |  | 5.3618 |  | 9.7968e-07 | 1.457e-05 | 1.457e-05 | [5 empty] | 1
14.91 |  |  |  |  | 523.15 | 293.15 | 293.15 | 293.15 | 293.15 |  |  | 1 | 5.3618 |  |  |  | 5.3618 |  | 9.7968e-07 | 1.457e-05 | 1.457e-05 | [5 empty] | 1
14.92 |  |  |  |  | 523.15 | 293.15 | 293.15 | 293.15 | 293.15 |  |  | 1 | 5.3618 |  |  |  | 5.3618 |  | 9.7968e-07 | 1.457e-05 | 1.457e-05 | [5 empty] | 1
14.93 |  |  |  |  | 523.15 | 293.15 | 293.15 | 293.15 | 293.15 |  |  | 1 | 5.3618 |  |  |  | 5.3618 |  | 9.7968e-07 | 1.457e-05 | 1.457e-05 | [5 empty] | 1
14.94 |  |  |  |  | 523.15 | 293.15 | 293.15 | 293.15 | 293.15 |  |  | 1 | 5.3618 |  |  |  | 5.3618 |  | 9.7968e-07 | 1.457e-05 | 1.457e-05 | [5 empty] | 1
14.95 |  |  |  |  | 523.15 | 293.15 | 293.15 | 293.15 | 293.15 |  |  | 1 | 5.3618 |  |  |  | 5.3618 |  | 9.7968e-07 | 1.457e-05 | 1.457e-05 | [5 empty] | 1
14.96 |  |  |  |  | 523.15 | 293.15 | 293.15 | 293.15 | 293.15 |  |  | 1 | 5.3618 |  |  |  | 5.3618 |  | 9.7968e-07 | 1.457e-05 | 1.457e-05 | [5 empty] | 1
14.97 |  |  |  |  | 523.15 | 293.15 | 293.15 | 293.15 | 293.15 |  |  | 1 | 5.3618 |  |  |  | 5.3618 |  | 9.7968e-07 | 1.457e-05 | 1.457e-05 | [5 empty] | 1
14.98 |  |  |  |  | 523.15 | 293.15 | 293.15 | 293.15 | 293.15 |  |  | 1 | 5.3618 |  |  |  | 5.3618 |  | 9.7968e-07 | 1.457e-05 | 1.457e-05 | [5 empty] | 1
14.99 |  |  |  |  | 523.15 | 293.15 | 293.15 | 293.15 | 293.15 |  |  | 1 | 5.3618 |  |  |  | 5.3618 |  | 9.7968e-07 | 1.457e-05 | 1.457e-05 | [5 empty] | 1
15 |  |  |  |  | 523.15 | 293.15 | 293.15 | 293.15 | 293.15 |  |  | 1 | 5.3618 |  |  |  | 5.3618 |  | 9.7968e-07 | 1.457e-05 | 1.457e-05 | [5 empty] | 1
15.01 |  |  |  |  | 523.15 | 293.15 | 293.15 | 293.15 | 293.15 |  |  | 1 | 5.3618 |  |  |  | 5.3618 |  | 9.7968e-07 | 1.457e-05 | 1.457e-05 | [5 empty] | 1
15.02 |  |  |  |  | 523.15 | 293.15 | 293.15 | 293.15 | 293.15 |  |  | 1 | 5.3618 |  |  |  | 5.3618 |  | 9.7968e-07 | 1.457e-05 | 1.457e-05 | [5 empty] | 1
15.03 |  |  |  |  | 523.15 | 293.15 | 293.15 | 293.15 | 293.15 |  |  | 1 | 5.3618 |  |  |  | 5.3618 |  | 9.7968e-07 | 1.457e-05 | 1.457e-05 | [5 empty] | 1
15.04 |  |  |  |  | 523.15 | 293.15 | 293.15 | 293.15 | 293.15 |  |  | 1 | 5.3618 |  |  |  | 5.3618 |  | 9.7968e-07 | 1.457e-05 | 1.457e-05 | [5 empty] | 1
15.05 |  |  |  |  | 523.15 | 293.15 | 293.15 | 293.15 | 293.15 |  |  | 1 | 5.3618 |  |  |  | 5.3618 |  | 9.7968e-07 | 1.457e-05 | 1.457e-05 | [5 empty] | 1
15.06 |  |  |  |  | 523.15 | 293.15 | 293.15 | 293.15 | 293.15 |  |  | 1 | 5.3618 |  |  |  | 5.3618 |  | 9.7968e-07 | 1.457e-05 | 1.457e-05 | [5 empty] | 1
15.07 |  |  |  |  | 523.15 | 293.15 | 293.15 | 293.15 | 293.15 |  |  | 1 | 5.3618 |  |  |  | 5.3618 |  | 9.7968e-07 | 1.457e-05 | 1.457e-05 | [5 empty] | 1
15.08 |  |  |  |  | 523.15 | 293.15 | 293.15 | 293.15 | 293.15 |  |  | 1 | 5.3618 |  |  |  | 5.3618 |  | 9.7968e-07 | 1.457e-05 | 1.457e-05 | [5 empty] | 1
15.09 |  |  |  |  | 523.15 | 293.15 | 293.15 | 293.15 | 293.15 |  |  | 1 | 5.3618 |  |  |  | 5.3618 |  | 9.7968e-07 | 1.457e-05 | 1.457e-05 | [5 empty] | 1
15.1 |  |  |  |  | 523.15 | 293.15 | 293.15 | 293.15 | 293.15 |  |  | 1 | 5.3618 |  |  |  | 5.3618 |  | 9.7968e-07 | 1.457e-05 | 1.457e-05 | [5 empty] | 1
15.11 |  |  |  |  | 523.15 | 293.15 | 293.15 | 293.15 | 293.15 |  |  | 1 | 5.3618 |  |  |  | 5.3618 |  | 9.7968e-07 | 1.457e-05 | 1.457e-05 | [5 empty] | 1
15.12 |  |  |  |  | 523.15 | 293.15 | 293.15 | 293.15 | 293.15 |  |  | 1 | 5.3618 |  |  |  | 5.3618 |  | 9.7968e-07 | 1.457e-05 | 1.457e-05 | [5 empty] | 1
15.13 |  |  |  |  | 523.15 | 293.15 | 293.15 | 293.15 | 293.15 |  |  | 1 | 5.3618 |  |  |  | 5.3618 |  | 9.7968e-07 | 1.457e-05 | 1.457e-05 | [5 empty] | 1
15.14 |  |  |  |  | 523.15 | 293.15 | 293.15 | 293.15 | 293.15 |  |  | 1 | 5.3618 |  |  |  | 5.3618 |  | 9.7968e-07 | 1.457e-05 | 1.457e-05 | [5 empty] | 1
15.15 |  |  |  |  | 523.15 | 293.15 | 293.15 | 293.15 | 293.15 |  |  | 1 | 5.3618 |  |  |  | 5.3618 |  | 9.7968e-07 | 1.457e-05 | 1.457e-05 | [5 empty] | 1
15.16 |  |  |  |  | 523.15 | 293.15 | 293.15 | 293.15 | 293.15 |  |  | 1 | 5.3618 |  |  |  | 5.3618 |  | 9.7968e-07 | 1.457e-05 | 1.457e-05 | [5 empty] | 1
15.17 |  |  |  |  | 523.15 | 293.15 | 293.15 | 293.15 | 293.15 |  |  | 1 | 5.3618 |  |  |  | 5.3618 |  | 9.7968e-07 | 1.457e-05 | 1.457e-05 | [5 empty] | 1
15.18 |  |  |  |  | 523.15 | 293.15 | 293.15 | 293.15 | 293.15 |  |  | 1 | 5.3618 |  |  |  | 5.3618 |  | 9.7968e-07 | 1.457e-05 | 1.457e-05 | [5 empty] | 1
15.19 |  |  |  |  | 523.15 | 293.15 | 293.15 | 293.15 | 293.15 |  |  | 1 | 5.3618 |  |  |  | 5.3618 |  | 9.7968e-07 | 1.457e-05 | 1.457e-05 | [5 empty] | 1
15.2 |  |  |  |  | 523.15 | 293.15 | 293.15 | 293.15 | 293.15 |  |  | 1 | 5.3618 |  |  |  | 5.3618 |  | 9.7968e-07 | 1.457e-05 | 1.457e-05 | [5 empty] | 1
15.21 |  |  |  |  | 523.15 | 293.15 | 293.15 | 293.15 | 293.15 |  |  | 1 | 5.3618 |  |  |  | 5.3618 |  | 9.7968e-07 | 1.457e-05 | 1.457e-05 | [5 empty] | 1
15.22 |  |  |  |  | 523.15 | 293.15 | 293.15 | 293.15 | 293.15 |  |  | 1 | 5.3618 |  |  |  | 5.3618 |  | 9.7968e-07 | 1.457e-05 | 1.457e-05 | [5 empty] | 1
15.23 |  |  |  |  | 523.15 | 293.15 | 293.15 | 293.15 | 293.15 |  |  | 1 | 5.3618 |  |  |  | 5.3618 |  | 9.7968e-07 | 1.457e-05 | 1.457e-05 | [5 empty] | 1
15.24 |  |  |  |  | 523.15 | 293.15 | 293.15 | 293.15 | 293.15 |  |  | 1 | 5.3618 |  |  |  | 5.3618 |  | 9.7968e-07 | 1.457e-05 | 1.457e-05 | [5 empty] | 1
15.25 |  |  |  |  | 523.15 | 293.15 | 293.15 | 293.15 | 293.15 |  |  | 1 | 5.3618 |  |  |  | 5.3618 |  | 9.7968e-07 | 1.457e-05 | 1.457e-05 | [5 empty] | 1
15.26 |  |  |  |  | 523.15 | 293.15 | 293.15 | 293.15 | 293.15 |  |  | 1 | 5.3618 |  |  |  | 5.3618 |  | 9.7968e-07 | 1.457e-05 | 1.457e-05 | [5 empty] | 1
15.27 |  |  |  |  | 523.15 | 293.15 | 293.15 | 293.15 | 293.15 |  |  | 1 | 5.3618 |  |  |  | 5.3618 |  | 9.7968e-07 | 1.457e-05 | 1.457e-05 | [5 empty] | 1
15.28 |  |  |  |  | 523.15 | 293.15 | 293.15 | 293.15 | 293.15 |  |  | 1 | 5.3618 |  |  |  | 5.3618 |  | 9.7968e-07 | 1.457e-05 | 1.457e-05 | [5 empty] | 1
15.29 |  |  |  |  | 523.15 | 293.15 | 293.15 | 293.15 | 293.15 |  |  | 1 | 5.3618 |  |  |  | 5.3618 |  | 9.7968e-07 | 1.457e-05 | 1.457e-05 | [5 empty] | 1
15.3 |  |  |  |  | 523.15 | 293.15 | 293.15 | 293.15 | 293.15 |  |  | 1 | 5.3618 |  |  |  | 5.3618 |  | 9.7968e-07 | 1.457e-05 | 1.457e-05 | [5 empty] | 1
15.31 |  |  |  |  | 523.15 | 293.15 | 293.15 | 293.15 | 293.15 |  |  | 1 | 5.3618 |  |  |  | 5.3618 |  | 9.7968e-07 | 1.457e-05 | 1.457e-05 | [5 empty] | 1
15.32 |  |  |  |  | 523.15 | 293.15 | 293.15 | 293.15 | 293.15 |  |  | 1 | 5.3618 |  |  |  | 5.3618 |  | 9.7968e-07 | 1.457e-05 | 1.457e-05 | [5 empty] | 1
15.33 |  |  |  |  | 523.15 | 293.15 | 293.15 | 293.15 | 293.15 |  |  | 1 | 5.3618 |  |  |  | 5.3618 |  | 9.7968e-07 | 1.457e-05 | 1.457e-05 | [5 empty] | 1
15.34 |  |  |  |  | 523.15 | 293.15 | 293.15 | 293.15 | 293.15 |  |  | 1 | 5.3618 |  |  |  | 5.3618 |  | 9.7968e-07 | 1.457e-05 | 1.457e-05 | [5 empty] | 1
15.35 |  |  |  |  | 523.15 | 293.15 | 293.15 | 293.15 | 293.15 |  |  | 1 | 5.3618 |  |  |  | 5.3618 |  | 9.7968e-07 | 1.457e-05 | 1.457e-05 | [5 empty] | 1
15.36 |  |  |  |  | 523.15 | 293.15 | 293.15 | 293.15 | 293.15 |  |  | 1 | 5.3618 |  |  |  | 5.3618 |  | 9.7968e-07 | 1.457e-05 | 1.457e-05 | [5 empty] | 1
15.37 |  |  |  |  | 523.15 | 293.15 | 293.15 | 293.15 | 293.15 |  |  | 1 | 5.3618 |  |  |  | 5.3618 |  | 9.7968e-07 | 1.457e-05 | 1.457e-05 | [5 empty] | 1
15.38 |  |  |  |  | 523.15 | 293.15 | 293.15 | 293.15 | 293.15 |  |  | 1 | 5.3618 |  |  |  | 5.3618 |  | 9.7968e-07 | 1.457e-05 | 1.457e-05 | [5 empty] | 1
15.39 |  |  |  |  | 523.15 | 293.15 | 293.15 | 293.15 | 293.15 |  |  | 1 | 5.3618 |  |  |  | 5.3618 |  | 9.7968e-07 | 1.457e-05 | 1.457e-05 | [5 empty] | 1
15.4 |  |  |  |  | 523.15 | 293.15 | 293.15 | 293.15 | 293.15 |  |  | 1 | 5.3618 |  |  |  | 5.3618 |  | 9.7968e-07 | 1.457e-05 | 1.457e-05 | [5 empty] | 1
15.41 |  |  |  |  | 523.15 | 293.15 | 293.15 | 293.15 | 293.15 |  |  | 1 | 5.3618 |  |  |  | 5.3618 |  | 9.7968e-07 | 1.457e-05 | 1.457e-05 | [5 empty] | 1
15.42 |  |  |  |  | 523.15 | 293.15 | 293.15 | 293.15 | 293.15 |  |  | 1 | 5.3618 |  |  |  | 5.3618 |  | 9.7968e-07 | 1.457e-05 | 1.457e-05 | [5 empty] | 1
15.43 |  |  |  |  | 523.15 | 293.15 | 293.15 | 293.15 | 293.15 |  |  | 1 | 5.3618 |  |  |  | 5.3618 |  | 9.7968e-07 | 1.457e-05 | 1.457e-05 | [5 empty] | 1
15.44 |  |  |  |  | 523.15 | 293.15 | 293.15 | 293.15 | 293.15 |  |  | 1 | 5.3618 |  |  |  | 5.3618 |  | 9.7968e-07 | 1.457e-05 | 1.457e-05 | [5 empty] | 1
15.45 |  |  |  |  | 523.15 | 293.15 | 293.15 | 293.15 | 293.15 |  |  | 1 | 5.3618 |  |  |  | 5.3618 |  | 9.7968e-07 | 1.457e-05 | 1.457e-05 | [5 empty] | 1
15.46 |  |  |  |  | 523.15 | 293.15 | 293.15 | 293.15 | 293.15 |  |  | 1 | 5.3618 |  |  |  | 5.3618 |  | 9.7968e-07 | 1.457e-05 | 1.457e-05 | [5 empty] | 1
15.47 |  |  |  |  | 523.15 | 293.15 | 293.15 | 293.15 | 293.15 |  |  | 1 | 5.3618 |  |  |  | 5.3618 |  | 9.7968e-07 | 1.457e-05 | 1.457e-05 | [5 empty] | 1
15.48 |  |  |  |  | 523.15 | 293.15 | 293.15 | 293.15 | 293.15 |  |  | 1 | 5.3618 |  |  |  | 5.3618 |  | 9.7968e-07 | 1.457e-05 | 1.457e-05 | [5 empty] | 1
15.49 |  |  |  |  | 523.15 | 293.15 | 293.15 | 293.15 | 293.15 |  |  | 1 | 5.3618 |  |  |  | 5.3618 |  | 9.7968e-07 | 1.457e-05 | 1.457e-05 | [5 empty] | 1
15.5 |  |  |  |  | 523.15 | 293.15 | 293.15 | 293.15 | 293.15 |  |  | 1 | 5.3618 |  |  |  | 5.3618 |  | 9.7968e-07 | 1.457e-05 | 1.457e-05 | [5 empty] | 1
15.51 |  |  |  |  | 523.15 | 293.15 | 293.15 | 293.15 | 293.15 |  |  | 1 | 5.3618 |  |  |  | 5.3618 |  | 9.7968e-07 | 1.457e-05 | 1.457e-05 | [5 empty] | 1
15.52 |  |  |  |  | 523.15 | 293.15 | 293.15 | 293.15 | 293.15 |  |  | 1 | 5.3618 |  |  |  | 5.3618 |  | 9.7968e-07 | 1.457e-05 | 1.457e-05 | [5 empty] | 1
15.53 |  |  |  |  | 523.15 | 293.15 | 293.15 | 293.15 | 293.15 |  |  | 1 | 5.3618 |  |  |  | 5.3618 |  | 9.7968e-07 | 1.457e-05 | 1.457e-05 | [5 empty] | 1
15.54 |  |  |  |  | 523.15 | 293.15 | 293.15 | 293.15 | 293.15 |  |  | 1 | 5.3618 |  |  |  | 5.3618 |  | 9.7968e-07 | 1.457e-05 | 1.457e-05 | [5 empty] | 1
15.55 |  |  |  |  | 523.15 | 293.15 | 293.15 | 293.15 | 293.15 |  |  | 1 | 5.3618 |  |  |  | 5.3618 |  | 9.7968e-07 | 1.457e-05 | 1.457e-05 | [5 empty] | 1
15.56 |  |  |  |  | 523.15 | 293.15 | 293.15 | 293.15 | 293.15 |  |  | 1 | 5.3618 |  |  |  | 5.3618 |  | 9.7968e-07 | 1.457e-05 | 1.457e-05 | [5 empty] | 1
15.57 |  |  |  |  | 523.15 | 293.15 | 293.15 | 293.15 | 293.15 |  |  | 1 | 5.3618 |  |  |  | 5.3618 |  | 9.7968e-07 | 1.457e-05 | 1.457e-05 | [5 empty] | 1
15.58 |  |  |  |  | 523.15 | 293.15 | 293.15 | 293.15 | 293.15 |  |  | 1 | 5.3618 |  |  |  | 5.3618 |  | 9.7968e-07 | 1.457e-05 | 1.457e-05 | [5 empty] | 1
15.59 |  |  |  |  | 523.15 | 293.15 | 293.15 | 293.15 | 293.15 |  |  | 1 | 5.3618 |  |  |  | 5.3618 |  | 9.7968e-07 | 1.457e-05 | 1.457e-05 | [5 empty] | 1
15.6 |  |  |  |  | 523.15 | 293.15 | 293.15 | 293.15 | 293.15 |  |  | 1 | 5.3618 |  |  |  | 5.3618 |  | 9.7968e-07 | 1.457e-05 | 1.457e-05 | [5 empty] | 1
15.61 |  |  |  |  | 523.15 | 293.15 | 293.15 | 293.15 | 293.15 |  |  | 1 | 5.3618 |  |  |  | 5.3618 |  | 9.7968e-07 | 1.457e-05 | 1.457e-05 | [5 empty] | 1
15.62 |  |  |  |  | 523.15 | 293.15 | 293.15 | 293.15 | 293.15 |  |  | 1 | 5.3618 |  |  |  | 5.3618 |  | 9.7968e-07 | 1.457e-05 | 1.457e-05 | [5 empty] | 1
15.63 |  |  |  |  | 523.15 | 293.15 | 293.15 | 293.15 | 293.15 |  |  | 1 | 5.3618 |  |  |  | 5.3618 |  | 9.7968e-07 | 1.457e-05 | 1.457e-05 | [5 empty] | 1
15.64 |  |  |  |  | 523.15 | 293.15 | 293.15 | 293.15 | 293.15 |  |  | 1 | 5.3618 |  |  |  | 5.3618 |  | 9.7968e-07 | 1.457e-05 | 1.457e-05 | [5 empty] | 1
15.65 |  |  |  |  | 523.15 | 293.15 | 293.15 | 293.15 | 293.15 |  |  | 1 | 5.3618 |  |  |  | 5.3618 |  | 9.7968e-07 | 1.457e-05 | 1.457e-05 | [5 empty] | 1
15.66 |  |  |  |  | 523.15 | 293.15 | 293.15 | 293.15 | 293.15 |  |  | 1 | 5.3618 |  |  |  | 5.3618 |  | 9.7968e-07 | 1.457e-05 | 1.457e-05 | [5 empty] | 1
15.67 |  |  |  |  | 523.15 | 293.15 | 293.15 | 293.15 | 293.15 |  |  | 1 | 5.3618 |  |  |  | 5.3618 |  | 9.7968e-07 | 1.457e-05 | 1.457e-05 | [5 empty] | 1
15.68 |  |  |  |  | 523.15 | 293.15 | 293.15 | 293.15 | 293.15 |  |  | 1 | 5.3618 |  |  |  | 5.3618 |  | 9.7968e-07 | 1.457e-05 | 1.457e-05 | [5 empty] | 1
15.69 |  |  |  |  | 523.15 | 293.15 | 293.15 | 293.15 | 293.15 |  |  | 1 | 5.3618 |  |  |  | 5.3618 |  | 9.7968e-07 | 1.457e-05 | 1.457e-05 | [5 empty] | 1
15.7 |  |  |  |  | 523.15 | 293.15 | 293.15 | 293.15 | 293.15 |  |  | 1 | 5.3618 |  |  |  | 5.3618 |  | 9.7968e-07 | 1.457e-05 | 1.457e-05 | [5 empty] | 1
15.71 |  |  |  |  | 523.15 | 293.15 | 293.15 | 293.15 | 293.15 |  |  | 1 | 5.3618 |  |  |  | 5.3618 |  | 9.7968e-07 | 1.457e-05 | 1.457e-05 | [5 empty] | 1
15.72 |  |  |  |  | 523.15 | 293.15 | 293.15 | 293.15 | 293.15 |  |  | 1 | 5.3618 |  |  |  | 5.3618 |  | 9.7968e-07 | 1.457e-05 | 1.457e-05 | [5 empty] | 1
15.73 |  |  |  |  | 523.15 | 293.15 | 293.15 | 293.15 | 293.15 |  |  | 1 | 5.3618 |  |  |  | 5.3618 |  | 9.7968e-07 | 1.457e-05 | 1.457e-05 | [5 empty] | 1
15.74 |  |  |  |  | 523.15 | 293.15 | 293.15 | 293.15 | 293.15 |  |  | 1 | 5.3618 |  |  |  | 5.3618 |  | 9.7968e-07 | 1.457e-05 | 1.457e-05 | [5 empty] | 1
15.75 |  |  |  |  | 523.15 | 293.15 | 293.15 | 293.15 | 293.15 |  |  | 1 | 5.3618 |  |  |  | 5.3618 |  | 9.7968e-07 | 1.457e-05 | 1.457e-05 | [5 empty] | 1
15.76 |  |  |  |  | 523.15 | 293.15 | 293.15 | 293.15 | 293.15 |  |  | 1 | 5.3618 |  |  |  | 5.3618 |  | 9.7968e-07 | 1.457e-05 | 1.457e-05 | [5 empty] | 1
15.77 |  |  |  |  | 523.15 | 293.15 | 293.15 | 293.15 | 293.15 |  |  | 1 | 5.3618 |  |  |  | 5.3618 |  | 9.7968e-07 | 1.457e-05 | 1.457e-05 | [5 empty] | 1
15.78 |  |  |  |  | 523.15 | 293.15 | 293.15 | 293.15 | 293.15 |  |  | 1 | 5.3618 |  |  |  | 5.3618 |  | 9.7968e-07 | 1.457e-05 | 1.457e-05 | [5 empty] | 1
15.79 |  |  |  |  | 523.15 | 293.15 | 293.15 | 293.15 | 293.15 |  |  | 1 | 5.3618 |  |  |  | 5.3618 |  | 9.7968e-07 | 1.457e-05 | 1.457e-05 | [5 empty] | 1
15.8 |  |  |  |  | 523.15 | 293.15 | 293.15 | 293.15 | 293.15 |  |  | 1 | 5.3618 |  |  |  | 5.3618 |  | 9.7968e-07 | 1.457e-05 | 1.457e-05 | [5 empty] | 1
15.81 |  |  |  |  | 523.15 | 293.15 | 293.15 | 293.15 | 293.15 |  |  | 1 | 5.3618 |  |  |  | 5.3618 |  | 9.7968e-07 | 1.457e-05 | 1.457e-05 | [5 empty] | 1
15.82 |  |  |  |  | 523.15 | 293.15 | 293.15 | 293.15 | 293.15 |  |  | 1 | 5.3618 |  |  |  | 5.3618 |  | 9.7968e-07 | 1.457e-05 | 1.457e-05 | [5 empty] | 1
15.83 |  |  |  |  | 523.15 | 293.15 | 293.15 | 293.15 | 293.15 |  |  | 1 | 5.3618 |  |  |  | 5.3618 |  | 9.7968e-07 | 1.457e-05 | 1.457e-05 | [5 empty] | 1
15.84 |  |  |  |  | 523.15 | 293.15 | 293.15 | 293.15 | 293.15 |  |  | 1 | 5.3618 |  |  |  | 5.3618 |  | 9.7968e-07 | 1.457e-05 | 1.457e-05 | [5 empty] | 1
15.85 |  |  |  |  | 523.15 | 293.15 | 293.15 | 293.15 | 293.15 |  |  | 1 | 5.3618 |  |  |  | 5.3618 |  | 9.7968e-07 | 1.457e-05 | 1.457e-05 | [5 empty] | 1
15.86 |  |  |  |  | 523.15 | 293.15 | 293.15 | 293.15 | 293.15 |  |  | 1 | 5.3618 |  |  |  | 5.3618 |  | 9.7968e-07 | 1.457e-05 | 1.457e-05 | [5 empty] | 1
15.87 |  |  |  |  | 523.15 | 293.15 | 293.15 | 293.15 | 293.15 |  |  | 1 | 5.3618 |  |  |  | 5.3618 |  | 9.7968e-07 | 1.457e-05 | 1.457e-05 | [5 empty] | 1
15.88 |  |  |  |  | 523.15 | 293.15 | 293.15 | 293.15 | 293.15 |  |  | 1 | 5.3618 |  |  |  | 5.3618 |  | 9.7968e-07 | 1.457e-05 | 1.457e-05 | [5 empty] | 1
15.89 |  |  |  |  | 523.15 | 293.15 | 293.15 | 293.15 | 293.15 |  |  | 1 | 5.3618 |  |  |  | 5.3618 |  | 9.7968e-07 | 1.457e-05 | 1.457e-05 | [5 empty] | 1
15.9 |  |  |  |  | 523.15 | 293.15 | 293.15 | 293.15 | 293.15 |  |  | 1 | 5.3618 |  |  |  | 5.3618 |  | 9.7968e-07 | 1.457e-05 | 1.457e-05 | [5 empty] | 1
15.91 |  |  |  |  | 523.15 | 293.15 | 293.15 | 293.15 | 293.15 |  |  | 1 | 5.3618 |  |  |  | 5.3618 |  | 9.7968e-07 | 1.457e-05 | 1.457e-05 | [5 empty] | 1
15.92 |  |  |  |  | 523.15 | 293.15 | 293.15 | 293.15 | 293.15 |  |  | 1 | 5.3618 |  |  |  | 5.3618 |  | 9.7968e-07 | 1.457e-05 | 1.457e-05 | [5 empty] | 1
15.93 |  |  |  |  | 523.15 | 293.15 | 293.15 | 293.15 | 293.15 |  |  | 1 | 5.3618 |  |  |  | 5.3618 |  | 9.7968e-07 | 1.457e-05 | 1.457e-05 | [5 empty] | 1
15.94 |  |  |  |  | 523.15 | 293.15 | 293.15 | 293.15 | 293.15 |  |  | 1 | 5.3618 |  |  |  | 5.3618 |  | 9.7968e-07 | 1.457e-05 | 1.457e-05 | [5 empty] | 1
15.95 |  |  |  |  | 523.15 | 293.15 | 293.15 | 293.15 | 293.15 |  |  | 1 | 5.3618 |  |  |  | 5.3618 |  | 9.7968e-07 | 1.457e-05 | 1.457e-05 | [5 empty] | 1
15.96 |  |  |  |  | 523.15 | 293.15 | 293.15 | 293.15 | 293.15 |  |  | 1 | 5.3618 |  |  |  | 5.3618 |  | 9.7968e-07 | 1.457e-05 | 1.457e-05 | [5 empty] | 1
15.97 |  |  |  |  | 523.15 | 293.15 | 293.15 | 293.15 | 293.15 |  |  | 1 | 5.3618 |  |  |  | 5.3618 |  | 9.7968e-07 | 1.457e-05 | 1.457e-05 | [5 empty] | 1
15.98 |  |  |  |  | 523.15 | 293.15 | 293.15 | 293.15 | 293.15 |  |  | 1 | 5.3618 |  |  |  | 5.3618 |  | 9.7968e-07 | 1.457e-05 | 1.457e-05 | [5 empty] | 1
15.99 |  |  |  |  | 523.15 | 293.15 | 293.15 | 293.15 | 293.15 |  |  | 1 | 5.3618 |  |  |  | 5.3618 |  | 9.7968e-07 | 1.457e-05 | 1.457e-05 | [5 empty] | 1
16 | dt = | 0.01 | s | 250 | 523.15 | 293.15 | 293.15 | 293.15 |  | Sample Thickness = |  | 0.2 | +/- | 0.01 | mm |  | 5.3618 | P0_avg = | 300 | Pa | nic0 = | 4.6648e-05 | mol(Q2) |  |  |  | 0
16.01 | Tg0 = | 293.15 | K |  | 523.15 | 293.15 | 293.15 | 293.15 |  | Sample Mass = |  | 2 | +/- | 0.1 | g |  | 300 | nc0 = | 4.6794e-05 | mol(Q2) | nsc0 = | 1.4607e-07 | mol(Q2) |  |  |  | 0
16.02 | Tge = | 293.15 | K |  | 523.15 | 293.15 | 293.15 | 293.15 |  | Sample Volume = |  | 0.058 | +/- | 0.0029 | cm3 |  | 300 | [9 empty] | 0
16.03 |  |  |  |  | 523.15 | 293.15 | 293.15 | 293.15 |  | Initial Cont. Vol. = |  | 379 | +/- | 18.9 | cm3 |  | 300 | nse2 * b + nse - (nc0 + ns0) = 0 where | [8 empty] | 0
16.04 | Last ns(t) value = |  | 4.9881e-05 | mol(Q2) | 523.15 | 293.15 | 293.15 | 293.15 |  | Sample Cont. Vol. = |  | 66.4 | +/- | 3.32 | cm3 |  | 300 | b = Vtot / (Vs2 * Ks2 * R * Te) | [8 empty] | 0
16.05 | nse - last ns(t) value = |  | 1.8974e-19 | mol(Q2) | 523.15 | 293.15 | 293.15 | 293.15 |  | Molar Mass = |  | 50.944 | g mol(Q2)-1 |  |  |  | 300 | b = | 4615.0642 | mol(Q2)-1 | [6 empty] | 0
16.06 |  |  |  |  | 523.15 | 293.15 | 293.15 | 293.15 |  | Total Cont. Vol = |  | 445.342 | cm3 |  |  |  | 300 | nse = +/- (sqrt(4(nco + ns0)b + 1) - 1) / (2b) | [8 empty] | 0
16.07 |  |  |  |  | 523.15 | 293.15 | 293.15 | 293.15 |  |  | D0 = | 2.9e-08 | m2 s-1 | D = | 1.1042e-08 | m2 s-1 | 300 | nse = | 4.9881e-05 | mol(Q2) | [6 empty] | 0
16.08 |  |  |  |  | 523.15 | 293.15 | 293.15 | 293.15 |  |  | ED = | 4.2 | kJ mol(Q2)-1 |  |  |  | 300 | [9 empty] | 0
16.09 |  |  |  |  | 523.15 | 293.15 | 293.15 | 293.15 |  |  | Ks0 = | 0.138 | mol(Q2) m-3 Pa-0.5 | Ks = | 108.4846 | mol(Q2) m-3 Pa-0.5 | 300 | Check via Ideal Gas Law (should get same nse as above) | [8 empty] | 0
16.1 |  |  |  |  | 523.15 | 293.15 | 293.15 | 293.15 |  |  | Es = | -29 | kJ mol(Q2)-1 |  |  |  | 300 | Pe_avg = | 62.8468 | Pa | [6 empty] | 0
16.11 |  |  |  |  | 523.15 | 293.15 | 293.15 | 293.15 |  |  | P0 = | 4.002e-09 | mol(Q2) m-1 s-1 Pa-0.5 | P = | 1.1979e-06 | mol(Q2) m-1 s-1 Pa-0.5 | 300 | nce = | 1.1483e-05 | mol(Q2) | [6 empty] | 0
16.12 |  |  |  |  | 523.15 | 293.15 | 293.15 | 293.15 |  |  | EP = | -24.8 | kJ mol(Q2)-1 |  |  |  | 300 | nse = | 4.9881e-05 | mol(Q2) | [6 empty] | 0
16.13 |  |  |  |  | 523.15 | 293.15 | 293.15 | 293.15 | [8 empty] | 300 | [9 empty] | 0
16.14 |  |  |  |  | 523.15 | 293.15 | 293.15 | 293.15 |  |  | R = | 8.3145 | J K−1 mol(Q2)−1 |  |  |  | 300 | ns0 = | 1.457e-05 | mol(Q2) | [6 empty] | 0
16.15 |  |  |  |  | 523.15 | 293.15 | 293.15 | 293.15 | [8 empty] | 300 | [9 empty] | 0
16.16 |  |  |  |  | 523.15 | 293.15 | 293.15 | 293.15 | [8 empty] | 300 | [9 empty] | 0
16.17 |  |  |  |  | 523.15 | 293.15 | 293.15 | 293.15 | [8 empty] | 300 | [9 empty] | 0
16.18 |  |  |  |  | 523.15 | 293.15 | 293.15 | 293.15 | [8 empty] | 300 | [9 empty] | 0
16.19 |  |  |  |  | 523.15 | 293.15 | 293.15 | 293.15 | [8 empty] | 300 | [9 empty] | 0
16.2 |  |  |  |  | 523.15 | 293.15 | 293.15 | 293.15 | [8 empty] | 300 | [9 empty] | 0
16.21 |  |  |  |  | 523.15 | 293.15 | 293.15 | 293.15 | [8 empty] | 300 | [9 empty] | 0
16.22 |  |  |  |  | 523.15 | 293.15 | 293.15 | 293.15 | [8 empty] | 300 | [9 empty] | 0
16.23 |  |  |  |  | 523.15 | 293.15 | 293.15 | 293.15 | [8 empty] | 300 | [9 empty] | 0
16.24 |  |  |  |  | 523.15 | 293.15 | 293.15 | 293.15 | [8 empty] | 300 | [9 empty] | 0
16.25 |  |  |  |  | 523.15 | 293.15 | 293.15 | 293.15 | [8 empty] | 300 | [9 empty] | 0
16.26 |  |  |  |  | 523.15 | 293.15 | 293.15 | 293.15 | [8 empty] | 300 | [9 empty] | 0
16.27 |  |  |  |  | 523.15 | 293.15 | 293.15 | 293.15 | [8 empty] | 300 | [9 empty] | 0
16.28 |  |  |  |  | 523.15 | 293.15 | 293.15 | 293.15 | [8 empty] | 300 | [9 empty] | 0
16.29 |  |  |  |  | 523.15 | 293.15 | 293.15 | 293.15 | [8 empty] | 300 | [9 empty] | 0
16.3 |  |  |  |  | 523.15 | 293.15 | 293.15 | 293.15 | [8 empty] | 300 | [9 empty] | 0
16.31 |  |  |  |  | 523.15 | 293.15 | 293.15 | 293.15 | [8 empty] | 300 | [9 empty] | 0
16.32 |  |  |  |  | 523.15 | 293.15 | 293.15 | 293.15 | [8 empty] | 300 | [9 empty] | 0
16.33 |  |  |  |  | 523.15 | 293.15 | 293.15 | 293.15 | [8 empty] | 300 | [9 empty] | 0
16.34 |  |  |  |  | 523.15 | 293.15 | 293.15 | 293.15 | [8 empty] | 300 | [9 empty] | 0
16.35 |  |  |  |  | 523.15 | 293.15 | 293.15 | 293.15 | [8 empty] | 300 | [9 empty] | 0
16.36 |  |  |  |  | 523.15 | 293.15 | 293.15 | 293.15 | [8 empty] | 300 | [9 empty] | 0
16.37 |  |  |  |  | 523.15 | 293.15 | 293.15 | 293.15 | [8 empty] | 300 | [9 empty] | 0
16.38 |  |  |  |  | 523.15 | 293.15 | 293.15 | 293.15 | [8 empty] | 300 | [9 empty] | 0
16.39 |  |  |  |  | 523.15 | 293.15 | 293.15 | 293.15 | [8 empty] | 300 | [9 empty] | 0
16.4 |  |  |  |  | 523.15 | 293.15 | 293.15 | 293.15 | [8 empty] | 300 | [9 empty] | 0
16.41 |  |  |  |  | 523.15 | 293.15 | 293.15 | 293.15 | [8 empty] | 300 | [9 empty] | 0
16.42 |  |  |  |  | 523.15 | 293.15 | 293.15 | 293.15 | [8 empty] | 300 | [9 empty] | 0
16.43 |  |  |  |  | 523.15 | 293.15 | 293.15 | 293.15 | [8 empty] | 300 | [9 empty] | 0
16.44 |  |  |  |  | 523.15 | 293.15 | 293.15 | 293.15 | [8 empty] | 300 | [9 empty] | 0
16.45 |  |  |  |  | 523.15 | 293.15 | 293.15 | 293.15 | [8 empty] | 300 | [9 empty] | 0
16.46 |  |  |  |  | 523.15 | 293.15 | 293.15 | 293.15 | [8 empty] | 300 | [9 empty] | 0
16.47 |  |  |  |  | 523.15 | 293.15 | 293.15 | 293.15 | [8 empty] | 300 | [9 empty] | 0
16.48 |  |  |  |  | 523.15 | 293.15 | 293.15 | 293.15 | [8 empty] | 300 | [9 empty] | 0
16.49 |  |  |  |  | 523.15 | 293.15 | 293.15 | 293.15 | [8 empty] | 300 | [9 empty] | 0
16.5 |  |  |  |  | 523.15 | 293.15 | 293.15 | 293.15 | [8 empty] | 300 | [9 empty] | 0
16.51 |  |  |  |  | 523.15 | 293.15 | 293.15 | 293.15 | [8 empty] | 300 | [9 empty] | 0
16.52 |  |  |  |  | 523.15 | 293.15 | 293.15 | 293.15 | [8 empty] | 300 | [9 empty] | 0
16.53 |  |  |  |  | 523.15 | 293.15 | 293.15 | 293.15 | [8 empty] | 300 | [9 empty] | 0
16.54 |  |  |  |  | 523.15 | 293.15 | 293.15 | 293.15 | [8 empty] | 300 | [9 empty] | 0
16.55 |  |  |  |  | 523.15 | 293.15 | 293.15 | 293.15 | [8 empty] | 300 | [9 empty] | 0
16.56 |  |  |  |  | 523.15 | 293.15 | 293.15 | 293.15 | [8 empty] | 300 | [9 empty] | 0
16.57 |  |  |  |  | 523.15 | 293.15 | 293.15 | 293.15 | [8 empty] | 300 | [9 empty] | 0
16.58 |  |  |  |  | 523.15 | 293.15 | 293.15 | 293.15 | [8 empty] | 300 | [9 empty] | 0
16.59 |  |  |  |  | 523.15 | 293.15 | 293.15 | 293.15 | [8 empty] | 300 | [9 empty] | 0
16.6 |  |  |  |  | 523.15 | 293.15 | 293.15 | 293.15 | [8 empty] | 300 | [9 empty] | 0
16.61 |  |  |  |  | 523.15 | 293.15 | 293.15 | 293.15 | [8 empty] | 300 | [9 empty] | 0
16.62 |  |  |  |  | 523.15 | 293.15 | 293.15 | 293.15 | [8 empty] | 300 | [9 empty] | 0
16.63 |  |  |  |  | 523.15 | 293.15 | 293.15 | 293.15 | [8 empty] | 300 | [9 empty] | 0
16.64 |  |  |  |  | 523.15 | 293.15 | 293.15 | 293.15 | [8 empty] | 300 | [9 empty] | 0
16.65 |  |  |  |  | 523.15 | 293.15 | 293.15 | 293.15 | [8 empty] | 300 | [9 empty] | 0
16.66 |  |  |  |  | 523.15 | 293.15 | 293.15 | 293.15 | [8 empty] | 300 | [9 empty] | 0
16.67 |  |  |  |  | 523.15 | 293.15 | 293.15 | 293.15 | [8 empty] | 300 | [9 empty] | 0
16.68 |  |  |  |  | 523.15 | 293.15 | 293.15 | 293.15 | [8 empty] | 300 | [9 empty] | 0
16.69 |  |  |  |  | 523.15 | 293.15 | 293.15 | 293.15 | [8 empty] | 300 | [9 empty] | 0
16.7 |  |  |  |  | 523.15 | 293.15 | 293.15 | 293.15 | [8 empty] | 300 | [9 empty] | 0
16.71 |  |  |  |  | 523.15 | 293.15 | 293.15 | 293.15 | [8 empty] | 300 | [9 empty] | 0
16.72 |  |  |  |  | 523.15 | 293.15 | 293.15 | 293.15 | [8 empty] | 300 | [9 empty] | 0
16.73 |  |  |  |  | 523.15 | 293.15 | 293.15 | 293.15 | [8 empty] | 300 | [9 empty] | 0
16.74 |  |  |  |  | 523.15 | 293.15 | 293.15 | 293.15 | [8 empty] | 300 | [9 empty] | 0
16.75 |  |  |  |  | 523.15 | 293.15 | 293.15 | 293.15 | [8 empty] | 300 | [9 empty] | 0
16.76 |  |  |  |  | 523.15 | 293.15 | 293.15 | 293.15 | [8 empty] | 300 | [9 empty] | 0
16.77 |  |  |  |  | 523.15 | 293.15 | 293.15 | 293.15 | [8 empty] | 300 | [9 empty] | 0
16.78 |  |  |  |  | 523.15 | 293.15 | 293.15 | 293.15 | [8 empty] | 300 | [9 empty] | 0
16.79 |  |  |  |  | 523.15 | 293.15 | 293.15 | 293.15 | [8 empty] | 300 | [9 empty] | 0
16.8 |  |  |  |  | 523.15 | 293.15 | 293.15 | 293.15 | [8 empty] | 300 | [9 empty] | 0
16.81 |  |  |  |  | 523.15 | 293.15 | 293.15 | 293.15 | [8 empty] | 300 | [9 empty] | 0
16.82 |  |  |  |  | 523.15 | 293.15 | 293.15 | 293.15 | [8 empty] | 300 | [9 empty] | 0
16.83 |  |  |  |  | 523.15 | 293.15 | 293.15 | 293.15 | [8 empty] | 300 | [9 empty] | 0
16.84 |  |  |  |  | 523.15 | 293.15 | 293.15 | 293.15 | [8 empty] | 300 | [9 empty] | 0
16.85 |  |  |  |  | 523.15 | 293.15 | 293.15 | 293.15 | [8 empty] | 300 | [9 empty] | 0
16.86 |  |  |  |  | 523.15 | 293.15 | 293.15 | 293.15 | [8 empty] | 300 | [9 empty] | 0
16.87 |  |  |  |  | 523.15 | 293.15 | 293.15 | 293.15 | [8 empty] | 300 | [9 empty] | 0
16.88 |  |  |  |  | 523.15 | 293.15 | 293.15 | 293.15 | [8 empty] | 300 | [9 empty] | 0
16.89 |  |  |  |  | 523.15 | 293.15 | 293.15 | 293.15 | [8 empty] | 300 | [9 empty] | 0
16.9 |  |  |  |  | 523.15 | 293.15 | 293.15 | 293.15 | [8 empty] | 300 | [9 empty] | 0
16.91 |  |  |  |  | 523.15 | 293.15 | 293.15 | 293.15 | [8 empty] | 300 | [9 empty] | 0
16.92 |  |  |  |  | 523.15 | 293.15 | 293.15 | 293.15 | [8 empty] | 300 | [9 empty] | 0
16.93 |  |  |  |  | 523.15 | 293.15 | 293.15 | 293.15 | [8 empty] | 300 | [9 empty] | 0
16.94 |  |  |  |  | 523.15 | 293.15 | 293.15 | 293.15 | [8 empty] | 300 | [9 empty] | 0
16.95 |  |  |  |  | 523.15 | 293.15 | 293.15 | 293.15 | [8 empty] | 300 | [9 empty] | 0
16.96 |  |  |  |  | 523.15 | 293.15 | 293.15 | 293.15 | [8 empty] | 300 | [9 empty] | 0
16.97 |  |  |  |  | 523.15 | 293.15 | 293.15 | 293.15 | [8 empty] | 300 | [9 empty] | 0
16.98 |  |  |  |  | 523.15 | 293.15 | 293.15 | 293.15 | [8 empty] | 300 | [9 empty] | 0
16.99 |  |  |  |  | 523.15 | 293.15 | 293.15 | 293.15 | [8 empty] | 300 | [9 empty] | 0
17 |  |  |  |  | 523.15 | 293.15 | 293.15 | 293.15 | [8 empty] | 300 | [9 empty] | 0
17.01 |  |  |  |  | 523.15 | 293.15 | 293.15 | 293.15 | [8 empty] | 300 | [9 empty] | 0
17.02 |  |  |  |  | 523.15 | 293.15 | 293.15 | 293.15 | [8 empty] | 300 | [9 empty] | 0
17.03 |  |  |  |  | 523.15 | 293.15 | 293.15 | 293.15 | [8 empty] | 300 | [9 empty] | 0
17.04 |  |  |  |  | 523.15 | 293.15 | 293.15 | 293.15 | [8 empty] | 300 | [9 empty] | 0
17.05 |  |  |  |  | 523.15 | 293.15 | 293.15 | 293.15 | [8 empty] | 300 | [9 empty] | 0
17.06 |  |  |  |  | 523.15 | 293.15 | 293.15 | 293.15 | [8 empty] | 300 | [9 empty] | 0
17.07 |  |  |  |  | 523.15 | 293.15 | 293.15 | 293.15 | [8 empty] | 300 | [9 empty] | 0
17.08 |  |  |  |  | 523.15 | 293.15 | 293.15 | 293.15 | [8 empty] | 300 | [9 empty] | 0
17.09 |  |  |  |  | 523.15 | 293.15 | 293.15 | 293.15 | [8 empty] | 300 | [9 empty] | 0
17.1 |  |  |  |  | 523.15 | 293.15 | 293.15 | 293.15 | [8 empty] | 300 | [9 empty] | 0
17.11 |  |  |  |  | 523.15 | 293.15 | 293.15 | 293.15 | [8 empty] | 300 | [9 empty] | 0
17.12 |  |  |  |  | 523.15 | 293.15 | 293.15 | 293.15 | [8 empty] | 300 | [9 empty] | 0
17.13 |  |  |  |  | 523.15 | 293.15 | 293.15 | 293.15 | [8 empty] | 300 | [9 empty] | 0
17.14 |  |  |  |  | 523.15 | 293.15 | 293.15 | 293.15 | [8 empty] | 300 | [9 empty] | 0
17.15 |  |  |  |  | 523.15 | 293.15 | 293.15 | 293.15 | [8 empty] | 300 | [9 empty] | 0
17.16 |  |  |  |  | 523.15 | 293.15 | 293.15 | 293.15 | [8 empty] | 300 | [9 empty] | 0
17.17 |  |  |  |  | 523.15 | 293.15 | 293.15 | 293.15 | [8 empty] | 300 | [9 empty] | 0
17.18 |  |  |  |  | 523.15 | 293.15 | 293.15 | 293.15 | [8 empty] | 300 | [9 empty] | 0
17.19 |  |  |  |  | 523.15 | 293.15 | 293.15 | 293.15 | [8 empty] | 300 | [9 empty] | 0
17.2 |  |  |  |  | 523.15 | 293.15 | 293.15 | 293.15 | [8 empty] | 300 | [9 empty] | 0
17.21 |  |  |  |  | 523.15 | 293.15 | 293.15 | 293.15 | [8 empty] | 300 | [9 empty] | 0
17.22 |  |  |  |  | 523.15 | 293.15 | 293.15 | 293.15 | [8 empty] | 300 | [9 empty] | 0
17.23 |  |  |  |  | 523.15 | 293.15 | 293.15 | 293.15 | [8 empty] | 300 | [9 empty] | 0
17.24 |  |  |  |  | 523.15 | 293.15 | 293.15 | 293.15 | [8 empty] | 300 | [9 empty] | 0
17.25 |  |  |  |  | 523.15 | 293.15 | 293.15 | 293.15 | [8 empty] | 300 | [9 empty] | 0
17.26 |  |  |  |  | 523.15 | 293.15 | 293.15 | 293.15 | [8 empty] | 300 | [9 empty] | 0
17.27 |  |  |  |  | 523.15 | 293.15 | 293.15 | 293.15 | [8 empty] | 300 | [9 empty] | 0
17.28 |  |  |  |  | 523.15 | 293.15 | 293.15 | 293.15 | [8 empty] | 300 | [9 empty] | 0
17.29 |  |  |  |  | 523.15 | 293.15 | 293.15 | 293.15 | [8 empty] | 300 | [9 empty] | 0
17.3 |  |  |  |  | 523.15 | 293.15 | 293.15 | 293.15 | [8 empty] | 300 | [9 empty] | 0
17.31 |  |  |  |  | 523.15 | 293.15 | 293.15 | 293.15 | [8 empty] | 300 | [9 empty] | 0
17.32 |  |  |  |  | 523.15 | 293.15 | 293.15 | 293.15 | [8 empty] | 300 | [9 empty] | 0
17.33 |  |  |  |  | 523.15 | 293.15 | 293.15 | 293.15 | [8 empty] | 300 | [9 empty] | 0
17.34 |  |  |  |  | 523.15 | 293.15 | 293.15 | 293.15 | [8 empty] | 300 | [9 empty] | 0
17.35 |  |  |  |  | 523.15 | 293.15 | 293.15 | 293.15 | [8 empty] | 300 | [9 empty] | 0
17.36 |  |  |  |  | 523.15 | 293.15 | 293.15 | 293.15 | [8 empty] | 300 | [9 empty] | 0
17.37 |  |  |  |  | 523.15 | 293.15 | 293.15 | 293.15 | [8 empty] | 300 | [9 empty] | 0
17.38 |  |  |  |  | 523.15 | 293.15 | 293.15 | 293.15 | [8 empty] | 300 | [9 empty] | 0
17.39 |  |  |  |  | 523.15 | 293.15 | 293.15 | 293.15 | [8 empty] | 300 | [9 empty] | 0
17.4 |  |  |  |  | 523.15 | 293.15 | 293.15 | 293.15 | [8 empty] | 300 | [9 empty] | 0
17.41 |  |  |  |  | 523.15 | 293.15 | 293.15 | 293.15 | [8 empty] | 300 | [9 empty] | 0
17.42 |  |  |  |  | 523.15 | 293.15 | 293.15 | 293.15 | [8 empty] | 300 | [9 empty] | 0
17.43 |  |  |  |  | 523.15 | 293.15 | 293.15 | 293.15 | [8 empty] | 300 | [9 empty] | 0
17.44 |  |  |  |  | 523.15 | 293.15 | 293.15 | 293.15 | [8 empty] | 300 | [9 empty] | 0
17.45 |  |  |  |  | 523.15 | 293.15 | 293.15 | 293.15 | [8 empty] | 300 | [9 empty] | 0
17.46 |  |  |  |  | 523.15 | 293.15 | 293.15 | 293.15 | [8 empty] | 300 | [9 empty] | 0
17.47 |  |  |  |  | 523.15 | 293.15 | 293.15 | 293.15 | [8 empty] | 300 | [9 empty] | 0
17.48 |  |  |  |  | 523.15 | 293.15 | 293.15 | 293.15 | [8 empty] | 300 | [9 empty] | 0
17.49 |  |  |  |  | 523.15 | 293.15 | 293.15 | 293.15 | [8 empty] | 300 | [9 empty] | 0
17.5 |  |  |  |  | 523.15 | 293.15 | 293.15 | 293.15 | [8 empty] | 300 | [9 empty] | 0
17.51 |  |  |  |  | 523.15 | 293.15 | 293.15 | 293.15 | [8 empty] | 300 | [9 empty] | 0
17.52 |  |  |  |  | 523.15 | 293.15 | 293.15 | 293.15 | [8 empty] | 300 | [9 empty] | 0
17.53 |  |  |  |  | 523.15 | 293.15 | 293.15 | 293.15 | [8 empty] | 300 | [9 empty] | 0
17.54 |  |  |  |  | 523.15 | 293.15 | 293.15 | 293.15 | [8 empty] | 300 | [9 empty] | 0
17.55 |  |  |  |  | 523.15 | 293.15 | 293.15 | 293.15 | [8 empty] | 300 | [9 empty] | 0
17.56 |  |  |  |  | 523.15 | 293.15 | 293.15 | 293.15 | [8 empty] | 300 | [9 empty] | 0
17.57 |  |  |  |  | 523.15 | 293.15 | 293.15 | 293.15 | [8 empty] | 300 | [9 empty] | 0
17.58 |  |  |  |  | 523.15 | 293.15 | 293.15 | 293.15 | [8 empty] | 300 | [9 empty] | 0
17.59 |  |  |  |  | 523.15 | 293.15 | 293.15 | 293.15 | [8 empty] | 300 | [9 empty] | 0
17.6 |  |  |  |  | 523.15 | 293.15 | 293.15 | 293.15 | [8 empty] | 300 | [9 empty] | 0
17.61 |  |  |  |  | 523.15 | 293.15 | 293.15 | 293.15 | [8 empty] | 300 | [9 empty] | 0
17.62 |  |  |  |  | 523.15 | 293.15 | 293.15 | 293.15 | [8 empty] | 300 | [9 empty] | 0
17.63 |  |  |  |  | 523.15 | 293.15 | 293.15 | 293.15 | [8 empty] | 300 | [9 empty] | 0
17.64 |  |  |  |  | 523.15 | 293.15 | 293.15 | 293.15 | [8 empty] | 300 | [9 empty] | 0
17.65 |  |  |  |  | 523.15 | 293.15 | 293.15 | 293.15 | [8 empty] | 300 | [9 empty] | 0
17.66 |  |  |  |  | 523.15 | 293.15 | 293.15 | 293.15 | [8 empty] | 300 | [9 empty] | 0
17.67 |  |  |  |  | 523.15 | 293.15 | 293.15 | 293.15 | [8 empty] | 300 | [9 empty] | 0
17.68 |  |  |  |  | 523.15 | 293.15 | 293.15 | 293.15 | [8 empty] | 300 | [9 empty] | 0
17.69 |  |  |  |  | 523.15 | 293.15 | 293.15 | 293.15 | [8 empty] | 300 | [9 empty] | 0
17.7 |  |  |  |  | 523.15 | 293.15 | 293.15 | 293.15 | [8 empty] | 300 | [9 empty] | 0
17.71 |  |  |  |  | 523.15 | 293.15 | 293.15 | 293.15 | [8 empty] | 300 | [9 empty] | 0
17.72 |  |  |  |  | 523.15 | 293.15 | 293.15 | 293.15 | [8 empty] | 300 | [9 empty] | 0
17.73 |  |  |  |  | 523.15 | 293.15 | 293.15 | 293.15 | [8 empty] | 300 | [9 empty] | 0
17.74 |  |  |  |  | 523.15 | 293.15 | 293.15 | 293.15 | [8 empty] | 300 | [9 empty] | 0
17.75 |  |  |  |  | 523.15 | 293.15 | 293.15 | 293.15 | [8 empty] | 300 | [9 empty] | 0
17.76 |  |  |  |  | 523.15 | 293.15 | 293.15 | 293.15 | [8 empty] | 300 | [9 empty] | 0
17.77 |  |  |  |  | 523.15 | 293.15 | 293.15 | 293.15 | [8 empty] | 300 | [9 empty] | 0
17.78 |  |  |  |  | 523.15 | 293.15 | 293.15 | 293.15 | [8 empty] | 300 | [9 empty] | 0
17.79 |  |  |  |  | 523.15 | 293.15 | 293.15 | 293.15 | [8 empty] | 300 | [9 empty] | 0
17.8 |  |  |  |  | 523.15 | 293.15 | 293.15 | 293.15 | [8 empty] | 300 | [9 empty] | 0
17.81 |  |  |  |  | 523.15 | 293.15 | 293.15 | 293.15 | [8 empty] | 300 | [9 empty] | 0
17.82 |  |  |  |  | 523.15 | 293.15 | 293.15 | 293.15 | [8 empty] | 300 | [9 empty] | 0
17.83 |  |  |  |  | 523.15 | 293.15 | 293.15 | 293.15 | [8 empty] | 300 | [9 empty] | 0
17.84 |  |  |  |  | 523.15 | 293.15 | 293.15 | 293.15 | [8 empty] | 300 | [9 empty] | 0
17.85 |  |  |  |  | 523.15 | 293.15 | 293.15 | 293.15 | [8 empty] | 300 | [9 empty] | 0
17.86 |  |  |  |  | 523.15 | 293.15 | 293.15 | 293.15 | [8 empty] | 300 | [9 empty] | 0
17.87 |  |  |  |  | 523.15 | 293.15 | 293.15 | 293.15 | [8 empty] | 300 | [9 empty] | 0
17.88 |  |  |  |  | 523.15 | 293.15 | 293.15 | 293.15 | [8 empty] | 300 | [9 empty] | 0
17.89 |  |  |  |  | 523.15 | 293.15 | 293.15 | 293.15 | [8 empty] | 300 | [9 empty] | 0
17.9 |  |  |  |  | 523.15 | 293.15 | 293.15 | 293.15 | [8 empty] | 300 | [9 empty] | 0
17.91 |  |  |  |  | 523.15 | 293.15 | 293.15 | 293.15 | [8 empty] | 300 | [9 empty] | 0
17.92 |  |  |  |  | 523.15 | 293.15 | 293.15 | 293.15 | [8 empty] | 300 | [9 empty] | 0
17.93 |  |  |  |  | 523.15 | 293.15 | 293.15 | 293.15 | [8 empty] | 300 | [9 empty] | 0
17.94 |  |  |  |  | 523.15 | 293.15 | 293.15 | 293.15 | [8 empty] | 300 | [9 empty] | 0
17.95 |  |  |  |  | 523.15 | 293.15 | 293.15 | 293.15 | [8 empty] | 300 | [9 empty] | 0
17.96 |  |  |  |  | 523.15 | 293.15 | 293.15 | 293.15 | [8 empty] | 300 | [9 empty] | 0
17.97 |  |  |  |  | 523.15 | 293.15 | 293.15 | 293.15 | [8 empty] | 300 | [9 empty] | 0
17.98 |  |  |  |  | 523.15 | 293.15 | 293.15 | 293.15 | [8 empty] | 300 | [9 empty] | 0
17.99 |  |  |  |  | 523.15 | 293.15 | 293.15 | 293.15 | [8 empty] | 300 | [9 empty] | 0
18 |  |  |  |  | 523.15 | 293.15 | 293.15 | 293.15 | [8 empty] | 300 | [9 empty] | 0
18.01 |  |  |  |  | 523.15 | 293.15 | 293.15 | 293.15 | [8 empty] | 300 | [9 empty] | 0
18.02 |  |  |  |  | 523.15 | 293.15 | 293.15 | 293.15 | [8 empty] | 300 | [9 empty] | 0
18.03 |  |  |  |  | 523.15 | 293.15 | 293.15 | 293.15 | [8 empty] | 300 | [9 empty] | 0
18.04 |  |  |  |  | 523.15 | 293.15 | 293.15 | 293.15 | [8 empty] | 300 | [9 empty] | 0
18.05 |  |  |  |  | 523.15 | 293.15 | 293.15 | 293.15 | [8 empty] | 300 | [9 empty] | 0
18.06 |  |  |  |  | 523.15 | 293.15 | 293.15 | 293.15 | [8 empty] | 300 | [9 empty] | 0
18.07 |  |  |  |  | 523.15 | 293.15 | 293.15 | 293.15 | [8 empty] | 300 | [9 empty] | 0
18.08 |  |  |  |  | 523.15 | 293.15 | 293.15 | 293.15 | [8 empty] | 300 | [9 empty] | 0
18.09 |  |  |  |  | 523.15 | 293.15 | 293.15 | 293.15 | [8 empty] | 300 | [9 empty] | 0
18.1 |  |  |  |  | 523.15 | 293.15 | 293.15 | 293.15 | [8 empty] | 300 | [9 empty] | 0
18.11 |  |  |  |  | 523.15 | 293.15 | 293.15 | 293.15 | [8 empty] | 300 | [9 empty] | 0
18.12 |  |  |  |  | 523.15 | 293.15 | 293.15 | 293.15 | [8 empty] | 300 | [9 empty] | 0
18.13 |  |  |  |  | 523.15 | 293.15 | 293.15 | 293.15 | [8 empty] | 300 | [9 empty] | 0
18.14 |  |  |  |  | 523.15 | 293.15 | 293.15 | 293.15 | [8 empty] | 300 | [9 empty] | 0
18.15 |  |  |  |  | 523.15 | 293.15 | 293.15 | 293.15 | [8 empty] | 300 | [9 empty] | 0
18.16 |  |  |  |  | 523.15 | 293.15 | 293.15 | 293.15 | [8 empty] | 300 | [9 empty] | 0
18.17 |  |  |  |  | 523.15 | 293.15 | 293.15 | 293.15 | [8 empty] | 300 | [9 empty] | 0
18.18 |  |  |  |  | 523.15 | 293.15 | 293.15 | 293.15 | [8 empty] | 300 | [9 empty] | 0
18.19 |  |  |  |  | 523.15 | 293.15 | 293.15 | 293.15 | [8 empty] | 300 | [9 empty] | 0
18.2 |  |  |  |  | 523.15 | 293.15 | 293.15 | 293.15 | [8 empty] | 300 | [9 empty] | 0
18.21 |  |  |  |  | 523.15 | 293.15 | 293.15 | 293.15 | [8 empty] | 300 | [9 empty] | 0
18.22 |  |  |  |  | 523.15 | 293.15 | 293.15 | 293.15 | [8 empty] | 300 | [9 empty] | 0
18.23 |  |  |  |  | 523.15 | 293.15 | 293.15 | 293.15 | [8 empty] | 300 | [9 empty] | 0
18.24 |  |  |  |  | 523.15 | 293.15 | 293.15 | 293.15 | [8 empty] | 300 | [9 empty] | 0
18.25 |  |  |  |  | 523.15 | 293.15 | 293.15 | 293.15 | [8 empty] | 300 | [9 empty] | 0
18.26 |  |  |  |  | 523.15 | 293.15 | 293.15 | 293.15 | [8 empty] | 300 | [9 empty] | 0
18.27 |  |  |  |  | 523.15 | 293.15 | 293.15 | 293.15 | [8 empty] | 300 | [9 empty] | 0
18.28 |  |  |  |  | 523.15 | 293.15 | 293.15 | 293.15 | [8 empty] | 300 | [9 empty] | 0
18.29 |  |  |  |  | 523.15 | 293.15 | 293.15 | 293.15 | [8 empty] | 300 | [9 empty] | 0
18.3 |  |  |  |  | 523.15 | 293.15 | 293.15 | 293.15 | [8 empty] | 300 | [9 empty] | 0
18.31 |  |  |  |  | 523.15 | 293.15 | 293.15 | 293.15 | [8 empty] | 300 | [9 empty] | 0
18.32 |  |  |  |  | 523.15 | 293.15 | 293.15 | 293.15 | [8 empty] | 300 | [9 empty] | 0
18.33 |  |  |  |  | 523.15 | 293.15 | 293.15 | 293.15 | [8 empty] | 300 | [9 empty] | 0
18.34 |  |  |  |  | 523.15 | 293.15 | 293.15 | 293.15 | [8 empty] | 300 | [9 empty] | 0
18.35 |  |  |  |  | 523.15 | 293.15 | 293.15 | 293.15 | [8 empty] | 300 | [9 empty] | 0
18.36 |  |  |  |  | 523.15 | 293.15 | 293.15 | 293.15 | [8 empty] | 300 | [9 empty] | 0
18.37 |  |  |  |  | 523.15 | 293.15 | 293.15 | 293.15 | [8 empty] | 300 | [9 empty] | 0
18.38 |  |  |  |  | 523.15 | 293.15 | 293.15 | 293.15 | [8 empty] | 300 | [9 empty] | 0
18.39 |  |  |  |  | 523.15 | 293.15 | 293.15 | 293.15 | [8 empty] | 300 | [9 empty] | 0
18.4 |  |  |  |  | 523.15 | 293.15 | 293.15 | 293.15 | [8 empty] | 300 | [9 empty] | 0
18.41 |  |  |  |  | 523.15 | 293.15 | 293.15 | 293.15 | [8 empty] | 300 | [9 empty] | 0
18.42 |  |  |  |  | 523.15 | 293.15 | 293.15 | 293.15 | [8 empty] | 300 | [9 empty] | 0
18.43 |  |  |  |  | 523.15 | 293.15 | 293.15 | 293.15 | [8 empty] | 300 | [9 empty] | 0
18.44 |  |  |  |  | 523.15 | 293.15 | 293.15 | 293.15 | [8 empty] | 300 | [9 empty] | 0
18.45 |  |  |  |  | 523.15 | 293.15 | 293.15 | 293.15 | [8 empty] | 300 | [9 empty] | 0
18.46 |  |  |  |  | 523.15 | 293.15 | 293.15 | 293.15 | [8 empty] | 300 | [9 empty] | 0
18.47 |  |  |  |  | 523.15 | 293.15 | 293.15 | 293.15 | [8 empty] | 300 | [9 empty] | 0
18.48 |  |  |  |  | 523.15 | 293.15 | 293.15 | 293.15 | [8 empty] | 300 | [9 empty] | 0
18.49 |  |  |  |  | 523.15 | 293.15 | 293.15 | 293.15 | [8 empty] | 300 | [9 empty] | 0
18.5 |  |  |  |  | 523.15 | 293.15 | 293.15 | 293.15 | [8 empty] | 300 | [9 empty] | 0
18.51 |  |  |  |  | 523.15 | 293.15 | 293.15 | 293.15 | [8 empty] | 300 | [9 empty] | 0
18.52 |  |  |  |  | 523.15 | 293.15 | 293.15 | 293.15 | [8 empty] | 300 | [9 empty] | 0
18.53 |  |  |  |  | 523.15 | 293.15 | 293.15 | 293.15 | [8 empty] | 300 | [9 empty] | 0
18.54 |  |  |  |  | 523.15 | 293.15 | 293.15 | 293.15 | [8 empty] | 300 | [9 empty] | 0
18.55 |  |  |  |  | 523.15 | 293.15 | 293.15 | 293.15 | [8 empty] | 300 | [9 empty] | 0
18.56 |  |  |  |  | 523.15 | 293.15 | 293.15 | 293.15 | [8 empty] | 300 | [9 empty] | 0
18.57 |  |  |  |  | 523.15 | 293.15 | 293.15 | 293.15 | [8 empty] | 300 | [9 empty] | 0
18.58 |  |  |  |  | 523.15 | 293.15 | 293.15 | 293.15 | [8 empty] | 300 | [9 empty] | 0
18.59 |  |  |  |  | 523.15 | 293.15 | 293.15 | 293.15 | [8 empty] | 300 | [9 empty] | 0
18.6 |  |  |  |  | 523.15 | 293.15 | 293.15 | 293.15 | [8 empty] | 300 | [9 empty] | 0
18.61 |  |  |  |  | 523.15 | 293.15 | 293.15 | 293.15 | [8 empty] | 300 | [9 empty] | 0
18.62 |  |  |  |  | 523.15 | 293.15 | 293.15 | 293.15 | [8 empty] | 300 | [9 empty] | 0
18.63 |  |  |  |  | 523.15 | 293.15 | 293.15 | 293.15 | [8 empty] | 300 | [9 empty] | 0
18.64 |  |  |  |  | 523.15 | 293.15 | 293.15 | 293.15 | [8 empty] | 300 | [9 empty] | 0
18.65 |  |  |  |  | 523.15 | 293.15 | 293.15 | 293.15 | [8 empty] | 300 | [9 empty] | 0
18.66 |  |  |  |  | 523.15 | 293.15 | 293.15 | 293.15 | [8 empty] | 300 | [9 empty] | 0
18.67 |  |  |  |  | 523.15 | 293.15 | 293.15 | 293.15 | [8 empty] | 300 | [9 empty] | 0
18.68 |  |  |  |  | 523.15 | 293.15 | 293.15 | 293.15 | [8 empty] | 300 | [9 empty] | 0
18.69 |  |  |  |  | 523.15 | 293.15 | 293.15 | 293.15 | [8 empty] | 300 | [9 empty] | 0
18.7 |  |  |  |  | 523.15 | 293.15 | 293.15 | 293.15 | [8 empty] | 300 | [9 empty] | 0
18.71 |  |  |  |  | 523.15 | 293.15 | 293.15 | 293.15 | [8 empty] | 300 | [9 empty] | 0
18.72 |  |  |  |  | 523.15 | 293.15 | 293.15 | 293.15 | [8 empty] | 300 | [9 empty] | 0
18.73 |  |  |  |  | 523.15 | 293.15 | 293.15 | 293.15 | [8 empty] | 300 | [9 empty] | 0
18.74 |  |  |  |  | 523.15 | 293.15 | 293.15 | 293.15 | [8 empty] | 300 | [9 empty] | 0
18.75 |  |  |  |  | 523.15 | 293.15 | 293.15 | 293.15 | [8 empty] | 300 | [9 empty] | 0
18.76 |  |  |  |  | 523.15 | 293.15 | 293.15 | 293.15 | [8 empty] | 300 | [9 empty] | 0
18.77 |  |  |  |  | 523.15 | 293.15 | 293.15 | 293.15 | [8 empty] | 300 | [9 empty] | 0
18.78 |  |  |  |  | 523.15 | 293.15 | 293.15 | 293.15 | [8 empty] | 300 | [9 empty] | 0
18.79 |  |  |  |  | 523.15 | 293.15 | 293.15 | 293.15 | [8 empty] | 300 | [9 empty] | 0
18.8 |  |  |  |  | 523.15 | 293.15 | 293.15 | 293.15 | [8 empty] | 300 | [9 empty] | 0
18.81 |  |  |  |  | 523.15 | 293.15 | 293.15 | 293.15 | [8 empty] | 300 | [9 empty] | 0
18.82 |  |  |  |  | 523.15 | 293.15 | 293.15 | 293.15 | [8 empty] | 300 | [9 empty] | 0
18.83 |  |  |  |  | 523.15 | 293.15 | 293.15 | 293.15 | [8 empty] | 300 | [9 empty] | 0
18.84 |  |  |  |  | 523.15 | 293.15 | 293.15 | 293.15 | [8 empty] | 300 | [9 empty] | 0
18.85 |  |  |  |  | 523.15 | 293.15 | 293.15 | 293.15 | [8 empty] | 300 | [9 empty] | 0
18.86 |  |  |  |  | 523.15 | 293.15 | 293.15 | 293.15 | [8 empty] | 300 | [9 empty] | 0
18.87 |  |  |  |  | 523.15 | 293.15 | 293.15 | 293.15 | [8 empty] | 300 | [9 empty] | 0
18.88 |  |  |  |  | 523.15 | 293.15 | 293.15 | 293.15 | [8 empty] | 300 | [9 empty] | 0
18.89 |  |  |  |  | 523.15 | 293.15 | 293.15 | 293.15 | [8 empty] | 300 | [9 empty] | 0
18.9 |  |  |  |  | 523.15 | 293.15 | 293.15 | 293.15 | [8 empty] | 300 | [9 empty] | 0
18.91 |  |  |  |  | 523.15 | 293.15 | 293.15 | 293.15 | [8 empty] | 300 | [9 empty] | 0
18.92 |  |  |  |  | 523.15 | 293.15 | 293.15 | 293.15 | [8 empty] | 300 | [9 empty] | 0
18.93 |  |  |  |  | 523.15 | 293.15 | 293.15 | 293.15 | [8 empty] | 300 | [9 empty] | 0
18.94 |  |  |  |  | 523.15 | 293.15 | 293.15 | 293.15 | [8 empty] | 300 | [9 empty] | 0
18.95 |  |  |  |  | 523.15 | 293.15 | 293.15 | 293.15 | [8 empty] | 300 | [9 empty] | 0
18.96 |  |  |  |  | 523.15 | 293.15 | 293.15 | 293.15 | [8 empty] | 300 | [9 empty] | 0
18.97 |  |  |  |  | 523.15 | 293.15 | 293.15 | 293.15 | [8 empty] | 300 | [9 empty] | 0
18.98 |  |  |  |  | 523.15 | 293.15 | 293.15 | 293.15 | [8 empty] | 300 | [9 empty] | 0
18.99 |  |  |  |  | 523.15 | 293.15 | 293.15 | 293.15 | [8 empty] | 300 | [9 empty] | 0
19 |  |  |  |  | 523.15 | 293.15 | 293.15 | 293.15 | [8 empty] | 300 | [9 empty] | 0
19.01 |  |  |  |  | 523.15 | 293.15 | 293.15 | 293.15 | [8 empty] | 300 | [9 empty] | 0
19.02 |  |  |  |  | 523.15 | 293.15 | 293.15 | 293.15 | [8 empty] | 300 | [9 empty] | 0
19.03 |  |  |  |  | 523.15 | 293.15 | 293.15 | 293.15 | [8 empty] | 300 | [9 empty] | 0
19.04 |  |  |  |  | 523.15 | 293.15 | 293.15 | 293.15 | [8 empty] | 300 | [9 empty] | 0
19.05 |  |  |  |  | 523.15 | 293.15 | 293.15 | 293.15 | [8 empty] | 300 | [9 empty] | 0
19.06 |  |  |  |  | 523.15 | 293.15 | 293.15 | 293.15 | [8 empty] | 300 | [9 empty] | 0
19.07 |  |  |  |  | 523.15 | 293.15 | 293.15 | 293.15 | [8 empty] | 300 | [9 empty] | 0
19.08 |  |  |  |  | 523.15 | 293.15 | 293.15 | 293.15 | [8 empty] | 300 | [9 empty] | 0
19.09 |  |  |  |  | 523.15 | 293.15 | 293.15 | 293.15 | [8 empty] | 300 | [9 empty] | 0
19.1 |  |  |  |  | 523.15 | 293.15 | 293.15 | 293.15 | [8 empty] | 300 | [9 empty] | 0
19.11 |  |  |  |  | 523.15 | 293.15 | 293.15 | 293.15 | [8 empty] | 300 | [9 empty] | 0
19.12 |  |  |  |  | 523.15 | 293.15 | 293.15 | 293.15 | [8 empty] | 300 | [9 empty] | 0
19.13 |  |  |  |  | 523.15 | 293.15 | 293.15 | 293.15 | [8 empty] | 300 | [9 empty] | 0
19.14 |  |  |  |  | 523.15 | 293.15 | 293.15 | 293.15 | [8 empty] | 300 | [9 empty] | 0
19.15 |  |  |  |  | 523.15 | 293.15 | 293.15 | 293.15 | [8 empty] | 300 | [9 empty] | 0
19.16 |  |  |  |  | 523.15 | 293.15 | 293.15 | 293.15 | [8 empty] | 300 | [9 empty] | 0
19.17 |  |  |  |  | 523.15 | 293.15 | 293.15 | 293.15 | [8 empty] | 300 | [9 empty] | 0
19.18 |  |  |  |  | 523.15 | 293.15 | 293.15 | 293.15 | [8 empty] | 300 | [9 empty] | 0
19.19 |  |  |  |  | 523.15 | 293.15 | 293.15 | 293.15 | [8 empty] | 300 | [9 empty] | 0
19.2 |  |  |  |  | 523.15 | 293.15 | 293.15 | 293.15 | [8 empty] | 300 | [9 empty] | 0
19.21 |  |  |  |  | 523.15 | 293.15 | 293.15 | 293.15 | [8 empty] | 300 | [9 empty] | 0
19.22 |  |  |  |  | 523.15 | 293.15 | 293.15 | 293.15 | [8 empty] | 300 | [9 empty] | 0
19.23 |  |  |  |  | 523.15 | 293.15 | 293.15 | 293.15 | [8 empty] | 300 | [9 empty] | 0
19.24 |  |  |  |  | 523.15 | 293.15 | 293.15 | 293.15 | [8 empty] | 300 | [9 empty] | 0
19.25 |  |  |  |  | 523.15 | 293.15 | 293.15 | 293.15 | [8 empty] | 300 | [9 empty] | 0
19.26 |  |  |  |  | 523.15 | 293.15 | 293.15 | 293.15 | [8 empty] | 300 | [9 empty] | 0
19.27 |  |  |  |  | 523.15 | 293.15 | 293.15 | 293.15 | [8 empty] | 300 | [9 empty] | 0
19.28 |  |  |  |  | 523.15 | 293.15 | 293.15 | 293.15 | [8 empty] | 300 | [9 empty] | 0
19.29 |  |  |  |  | 523.15 | 293.15 | 293.15 | 293.15 | [8 empty] | 300 | [9 empty] | 0
19.3 |  |  |  |  | 523.15 | 293.15 | 293.15 | 293.15 | [8 empty] | 300 | [9 empty] | 0
19.31 |  |  |  |  | 523.15 | 293.15 | 293.15 | 293.15 | [8 empty] | 300 | [9 empty] | 0
19.32 |  |  |  |  | 523.15 | 293.15 | 293.15 | 293.15 | [8 empty] | 300 | [9 empty] | 0
19.33 |  |  |  |  | 523.15 | 293.15 | 293.15 | 293.15 | [8 empty] | 300 | [9 empty] | 0
19.34 |  |  |  |  | 523.15 | 293.15 | 293.15 | 293.15 | [8 empty] | 300 | [9 empty] | 0
19.35 |  |  |  |  | 523.15 | 293.15 | 293.15 | 293.15 | [8 empty] | 300 | [9 empty] | 0
19.36 |  |  |  |  | 523.15 | 293.15 | 293.15 | 293.15 | [8 empty] | 300 | [9 empty] | 0
19.37 |  |  |  |  | 523.15 | 293.15 | 293.15 | 293.15 | [8 empty] | 300 | [9 empty] | 0
19.38 |  |  |  |  | 523.15 | 293.15 | 293.15 | 293.15 | [8 empty] | 300 | [9 empty] | 0
19.39 |  |  |  |  | 523.15 | 293.15 | 293.15 | 293.15 | [8 empty] | 300 | [9 empty] | 0
19.4 |  |  |  |  | 523.15 | 293.15 | 293.15 | 293.15 | [8 empty] | 300 | [9 empty] | 0
19.41 |  |  |  |  | 523.15 | 293.15 | 293.15 | 293.15 | [8 empty] | 300 | [9 empty] | 0
19.42 |  |  |  |  | 523.15 | 293.15 | 293.15 | 293.15 | [8 empty] | 300 | [9 empty] | 0
19.43 |  |  |  |  | 523.15 | 293.15 | 293.15 | 293.15 | [8 empty] | 300 | [9 empty] | 0
19.44 |  |  |  |  | 523.15 | 293.15 | 293.15 | 293.15 | [8 empty] | 300 | [9 empty] | 0
19.45 |  |  |  |  | 523.15 | 293.15 | 293.15 | 293.15 | [8 empty] | 300 | [9 empty] | 0
19.46 |  |  |  |  | 523.15 | 293.15 | 293.15 | 293.15 | [8 empty] | 300 | [9 empty] | 0
19.47 |  |  |  |  | 523.15 | 293.15 | 293.15 | 293.15 | [8 empty] | 300 | [9 empty] | 0
19.48 |  |  |  |  | 523.15 | 293.15 | 293.15 | 293.15 | [8 empty] | 300 | [9 empty] | 0
19.49 |  |  |  |  | 523.15 | 293.15 | 293.15 | 293.15 | [8 empty] | 300 | [9 empty] | 0
19.5 |  |  |  |  | 523.15 | 293.15 | 293.15 | 293.15 | [8 empty] | 300 | [9 empty] | 0
19.51 |  |  |  |  | 523.15 | 293.15 | 293.15 | 293.15 | [8 empty] | 300 | [9 empty] | 0
19.52 |  |  |  |  | 523.15 | 293.15 | 293.15 | 293.15 | [8 empty] | 300 | [9 empty] | 0
19.53 |  |  |  |  | 523.15 | 293.15 | 293.15 | 293.15 | [8 empty] | 300 | [9 empty] | 0
19.54 |  |  |  |  | 523.15 | 293.15 | 293.15 | 293.15 | [8 empty] | 300 | [9 empty] | 0
19.55 |  |  |  |  | 523.15 | 293.15 | 293.15 | 293.15 | [8 empty] | 300 | [9 empty] | 0
19.56 |  |  |  |  | 523.15 | 293.15 | 293.15 | 293.15 | [8 empty] | 300 | [9 empty] | 0
19.57 |  |  |  |  | 523.15 | 293.15 | 293.15 | 293.15 | [8 empty] | 300 | [9 empty] | 0
19.58 |  |  |  |  | 523.15 | 293.15 | 293.15 | 293.15 | [8 empty] | 300 | [9 empty] | 0
19.59 |  |  |  |  | 523.15 | 293.15 | 293.15 | 293.15 | [8 empty] | 300 | [9 empty] | 0
19.6 |  |  |  |  | 523.15 | 293.15 | 293.15 | 293.15 | [8 empty] | 300 | [9 empty] | 0
19.61 |  |  |  |  | 523.15 | 293.15 | 293.15 | 293.15 | [8 empty] | 300 | [9 empty] | 0
19.62 |  |  |  |  | 523.15 | 293.15 | 293.15 | 293.15 | [8 empty] | 300 | [9 empty] | 0
19.63 |  |  |  |  | 523.15 | 293.15 | 293.15 | 293.15 | [8 empty] | 300 | [9 empty] | 0
19.64 |  |  |  |  | 523.15 | 293.15 | 293.15 | 293.15 | [8 empty] | 300 | [9 empty] | 0
19.65 |  |  |  |  | 523.15 | 293.15 | 293.15 | 293.15 | [8 empty] | 300 | [9 empty] | 0
19.66 |  |  |  |  | 523.15 | 293.15 | 293.15 | 293.15 | [8 empty] | 300 | [9 empty] | 0
19.67 |  |  |  |  | 523.15 | 293.15 | 293.15 | 293.15 | [8 empty] | 300 | [9 empty] | 0
19.68 |  |  |  |  | 523.15 | 293.15 | 293.15 | 293.15 | [8 empty] | 300 | [9 empty] | 0
19.69 |  |  |  |  | 523.15 | 293.15 | 293.15 | 293.15 | [8 empty] | 300 | [9 empty] | 0
19.7 |  |  |  |  | 523.15 | 293.15 | 293.15 | 293.15 | [8 empty] | 300 | [9 empty] | 0
19.71 |  |  |  |  | 523.15 | 293.15 | 293.15 | 293.15 | [8 empty] | 300 | [9 empty] | 0
19.72 |  |  |  |  | 523.15 | 293.15 | 293.15 | 293.15 | [8 empty] | 300 | [9 empty] | 0
19.73 |  |  |  |  | 523.15 | 293.15 | 293.15 | 293.15 | [8 empty] | 300 | [9 empty] | 0
19.74 |  |  |  |  | 523.15 | 293.15 | 293.15 | 293.15 | [8 empty] | 300 | [9 empty] | 0
19.75 |  |  |  |  | 523.15 | 293.15 | 293.15 | 293.15 | [8 empty] | 300 | [9 empty] | 0
19.76 |  |  |  |  | 523.15 | 293.15 | 293.15 | 293.15 | [8 empty] | 300 | [9 empty] | 0
19.77 |  |  |  |  | 523.15 | 293.15 | 293.15 | 293.15 | [8 empty] | 300 | [9 empty] | 0
19.78 |  |  |  |  | 523.15 | 293.15 | 293.15 | 293.15 | [8 empty] | 300 | [9 empty] | 0
19.79 |  |  |  |  | 523.15 | 293.15 | 293.15 | 293.15 | [8 empty] | 300 | [9 empty] | 0
19.8 |  |  |  |  | 523.15 | 293.15 | 293.15 | 293.15 | [8 empty] | 300 | [9 empty] | 0
19.81 |  |  |  |  | 523.15 | 293.15 | 293.15 | 293.15 | [8 empty] | 300 | [9 empty] | 0
19.82 |  |  |  |  | 523.15 | 293.15 | 293.15 | 293.15 | [8 empty] | 300 | [9 empty] | 0
19.83 |  |  |  |  | 523.15 | 293.15 | 293.15 | 293.15 | [8 empty] | 300 | [9 empty] | 0
19.84 |  |  |  |  | 523.15 | 293.15 | 293.15 | 293.15 | [8 empty] | 300 | [9 empty] | 0
19.85 |  |  |  |  | 523.15 | 293.15 | 293.15 | 293.15 | [8 empty] | 300 | [9 empty] | 0
19.86 |  |  |  |  | 523.15 | 293.15 | 293.15 | 293.15 | [8 empty] | 300 | [9 empty] | 0
19.87 |  |  |  |  | 523.15 | 293.15 | 293.15 | 293.15 | [8 empty] | 300 | [9 empty] | 0
19.88 |  |  |  |  | 523.15 | 293.15 | 293.15 | 293.15 | [8 empty] | 300 | [9 empty] | 0
19.89 |  |  |  |  | 523.15 | 293.15 | 293.15 | 293.15 | [8 empty] | 300 | [9 empty] | 0
19.9 |  |  |  |  | 523.15 | 293.15 | 293.15 | 293.15 | [8 empty] | 300 | [9 empty] | 0
19.91 |  |  |  |  | 523.15 | 293.15 | 293.15 | 293.15 | [8 empty] | 300 | [9 empty] | 0
19.92 |  |  |  |  | 523.15 | 293.15 | 293.15 | 293.15 | [8 empty] | 300 | [9 empty] | 0
19.93 |  |  |  |  | 523.15 | 293.15 | 293.15 | 293.15 | [8 empty] | 300 | [9 empty] | 0
19.94 |  |  |  |  | 523.15 | 293.15 | 293.15 | 293.15 | [8 empty] | 300 | [9 empty] | 0
19.95 |  |  |  |  | 523.15 | 293.15 | 293.15 | 293.15 | [8 empty] | 300 | [9 empty] | 0
19.96 |  |  |  |  | 523.15 | 293.15 | 293.15 | 293.15 | [8 empty] | 300 | [9 empty] | 0
19.97 |  |  |  |  | 523.15 | 293.15 | 293.15 | 293.15 | [8 empty] | 300 | [9 empty] | 0
19.98 |  |  |  |  | 523.15 | 293.15 | 293.15 | 293.15 |  |  |  | \/ right hand side of equation |  |  |  |  | 300 | [9 empty] | 0
19.99 |  |  |  |  | 523.15 | 293.15 | 293.15 | 293.15 | Avg. Temp. |  |  | rhs | (nc0 - (nse-ns0)*rhs - ns0)*R*T/Vtot |  | Pressure derived from ideal gas law |  | 300 |  | nc(t) | ns(t) | ns(t) - ns0 |  |  | t0 = | 20 | s | 0
20 |  |  |  |  | 523.15 | 293.15 | 293.15 | 293.15 | 293.15 |  |  | 0.00050788 | 256.0107 |  | 256.1088 |  | 300 |  | 4.6776e-05 | 1.4588e-05 | 1.7934e-08 | <- Approximately zero |  |  |  |  | 1
20.01 |  |  |  |  | 523.15 | 293.15 | 293.15 | 293.15 | 293.15 |  |  | 0.11857 | 233.1935 |  |  |  | 233.1935 |  | 4.2607e-05 | 1.8757e-05 | 4.1869e-06 | [5 empty] | 1
20.02 |  |  |  |  | 523.15 | 293.15 | 293.15 | 293.15 | 293.15 |  |  | 0.16769 | 223.7016 |  |  |  | 223.7016 |  | 4.0873e-05 | 2.0491e-05 | 5.9212e-06 | [5 empty] | 1
20.03 |  |  |  |  | 523.15 | 293.15 | 293.15 | 293.15 | 293.15 |  |  | 0.20537 | 216.4182 |  |  |  | 216.4182 |  | 3.9542e-05 | 2.1822e-05 | 7.252e-06 | [5 empty] | 1
20.04 |  |  |  |  | 523.15 | 293.15 | 293.15 | 293.15 | 293.15 |  |  | 0.23714 | 210.2781 |  |  |  | 210.2781 |  | 3.8421e-05 | 2.2944e-05 | 8.3739e-06 | [5 empty] | 1
20.05 |  |  |  |  | 523.15 | 293.15 | 293.15 | 293.15 | 293.15 |  |  | 0.26513 | 204.8685 |  |  |  | 204.8685 |  | 3.7432e-05 | 2.3932e-05 | 9.3623e-06 | [5 empty] | 1
20.06 |  |  |  |  | 523.15 | 293.15 | 293.15 | 293.15 | 293.15 |  |  | 0.29044 | 199.9778 |  |  |  | 199.9778 |  | 3.6539e-05 | 2.4826e-05 | 1.0256e-05 | [5 empty] | 1
20.07 |  |  |  |  | 523.15 | 293.15 | 293.15 | 293.15 | 293.15 |  |  | 0.31371 | 195.4804 |  |  |  | 195.4804 |  | 3.5717e-05 | 2.5647e-05 | 1.1078e-05 | [5 empty] | 1
20.08 |  |  |  |  | 523.15 | 293.15 | 293.15 | 293.15 | 293.15 |  |  | 0.33537 | 191.2944 |  |  |  | 191.2944 |  | 3.4952e-05 | 2.6412e-05 | 1.1842e-05 | [5 empty] | 1
20.09 |  |  |  |  | 523.15 | 293.15 | 293.15 | 293.15 | 293.15 |  |  | 0.35571 | 187.3629 |  |  |  | 187.3629 |  | 3.4234e-05 | 2.7131e-05 | 1.2561e-05 | [5 empty] | 1
20.1 |  |  |  |  | 523.15 | 293.15 | 293.15 | 293.15 | 293.15 |  |  | 0.37495 | 183.6448 |  |  |  | 183.6448 |  | 3.3554e-05 | 2.781e-05 | 1.324e-05 | [5 empty] | 1
20.11 |  |  |  |  | 523.15 | 293.15 | 293.15 | 293.15 | 293.15 |  |  | 0.39325 | 180.1092 |  |  |  | 180.1092 |  | 3.2908e-05 | 2.8456e-05 | 1.3886e-05 | [5 empty] | 1
20.12 |  |  |  |  | 523.15 | 293.15 | 293.15 | 293.15 | 293.15 |  |  | 0.41072 | 176.7323 |  |  |  | 176.7323 |  | 3.2291e-05 | 2.9073e-05 | 1.4503e-05 | [5 empty] | 1
20.13 |  |  |  |  | 523.15 | 293.15 | 293.15 | 293.15 | 293.15 |  |  | 0.42747 | 173.4956 |  |  |  | 173.4956 |  | 3.17e-05 | 2.9664e-05 | 1.5095e-05 | [5 empty] | 1
20.14 |  |  |  |  | 523.15 | 293.15 | 293.15 | 293.15 | 293.15 |  |  | 0.44357 | 170.3843 |  |  |  | 170.3843 |  | 3.1131e-05 | 3.0233e-05 | 1.5663e-05 | [5 empty] | 1
20.15 |  |  |  |  | 523.15 | 293.15 | 293.15 | 293.15 | 293.15 |  |  | 0.45908 | 167.3867 |  |  |  | 167.3867 |  | 3.0584e-05 | 3.078e-05 | 1.6211e-05 | [5 empty] | 1
20.16 |  |  |  |  | 523.15 | 293.15 | 293.15 | 293.15 | 293.15 |  |  | 0.47405 | 164.493 |  |  |  | 164.493 |  | 3.0055e-05 | 3.1309e-05 | 1.6739e-05 | [5 empty] | 1
20.17 |  |  |  |  | 523.15 | 293.15 | 293.15 | 293.15 | 293.15 |  |  | 0.48853 | 161.6953 |  |  |  | 161.6953 |  | 2.9544e-05 | 3.182e-05 | 1.7251e-05 | [5 empty] | 1
20.18 |  |  |  |  | 523.15 | 293.15 | 293.15 | 293.15 | 293.15 |  |  | 0.50254 | 158.9872 |  |  |  | 158.9872 |  | 2.9049e-05 | 3.2315e-05 | 1.7745e-05 | [5 empty] | 1
20.19 |  |  |  |  | 523.15 | 293.15 | 293.15 | 293.15 | 293.15 |  |  | 0.51612 | 156.363 |  |  |  | 156.363 |  | 2.857e-05 | 3.2795e-05 | 1.8225e-05 | [5 empty] | 1
20.2 |  |  |  |  | 523.15 | 293.15 | 293.15 | 293.15 | 293.15 |  |  | 0.52929 | 153.818 |  |  |  | 153.818 |  | 2.8105e-05 | 3.326e-05 | 1.869e-05 | [5 empty] | 1
20.21 |  |  |  |  | 523.15 | 293.15 | 293.15 | 293.15 | 293.15 |  |  | 0.54206 | 151.3484 |  |  |  | 151.3484 |  | 2.7653e-05 | 3.3711e-05 | 1.9141e-05 | [5 empty] | 1
20.22 |  |  |  |  | 523.15 | 293.15 | 293.15 | 293.15 | 293.15 |  |  | 0.55447 | 148.9504 |  |  |  | 148.9504 |  | 2.7215e-05 | 3.4149e-05 | 1.9579e-05 | [5 empty] | 1
20.23 |  |  |  |  | 523.15 | 293.15 | 293.15 | 293.15 | 293.15 |  |  | 0.56652 | 146.6211 |  |  |  | 146.6211 |  | 2.679e-05 | 3.4575e-05 | 2.0005e-05 | [5 empty] | 1
20.24 |  |  |  |  | 523.15 | 293.15 | 293.15 | 293.15 | 293.15 |  |  | 0.57824 | 144.3577 |  |  |  | 144.3577 |  | 2.6376e-05 | 3.4988e-05 | 2.0418e-05 | [5 empty] | 1
20.25 |  |  |  |  | 523.15 | 293.15 | 293.15 | 293.15 | 293.15 |  |  | 0.58962 | 142.1576 |  |  |  | 142.1576 |  | 2.5974e-05 | 3.539e-05 | 2.082e-05 | [5 empty] | 1
20.26 |  |  |  |  | 523.15 | 293.15 | 293.15 | 293.15 | 293.15 |  |  | 0.60069 | 140.0187 |  |  |  | 140.0187 |  | 2.5583e-05 | 3.5781e-05 | 2.1211e-05 | [5 empty] | 1
20.27 |  |  |  |  | 523.15 | 293.15 | 293.15 | 293.15 | 293.15 |  |  | 0.61145 | 137.9389 |  |  |  | 137.9389 |  | 2.5203e-05 | 3.6161e-05 | 2.1591e-05 | [5 empty] | 1
20.28 |  |  |  |  | 523.15 | 293.15 | 293.15 | 293.15 | 293.15 |  |  | 0.62192 | 135.9162 |  |  |  | 135.9162 |  | 2.4834e-05 | 3.6531e-05 | 2.1961e-05 | [5 empty] | 1
20.29 |  |  |  |  | 523.15 | 293.15 | 293.15 | 293.15 | 293.15 |  |  | 0.6321 | 133.9488 |  |  |  | 133.9488 |  | 2.4474e-05 | 3.689e-05 | 2.232e-05 | [5 empty] | 1
20.3 |  |  |  |  | 523.15 | 293.15 | 293.15 | 293.15 | 293.15 |  |  | 0.642 | 132.0351 |  |  |  | 132.0351 |  | 2.4125e-05 | 3.724e-05 | 2.267e-05 | [5 empty] | 1
20.31 |  |  |  |  | 523.15 | 293.15 | 293.15 | 293.15 | 293.15 |  |  | 0.65163 | 130.1734 |  |  |  | 130.1734 |  | 2.3784e-05 | 3.758e-05 | 2.301e-05 | [5 empty] | 1
20.32 |  |  |  |  | 523.15 | 293.15 | 293.15 | 293.15 | 293.15 |  |  | 0.661 | 128.3621 |  |  |  | 128.3621 |  | 2.3453e-05 | 3.7911e-05 | 2.3341e-05 | [5 empty] | 1
20.33 |  |  |  |  | 523.15 | 293.15 | 293.15 | 293.15 | 293.15 |  |  | 0.67012 | 126.5999 |  |  |  | 126.5999 |  | 2.3131e-05 | 3.8233e-05 | 2.3663e-05 | [5 empty] | 1
20.34 |  |  |  |  | 523.15 | 293.15 | 293.15 | 293.15 | 293.15 |  |  | 0.67899 | 124.8854 |  |  |  | 124.8854 |  | 2.2818e-05 | 3.8546e-05 | 2.3976e-05 | [5 empty] | 1
20.35 |  |  |  |  | 523.15 | 293.15 | 293.15 | 293.15 | 293.15 |  |  | 0.68762 | 123.2172 |  |  |  | 123.2172 |  | 2.2513e-05 | 3.8851e-05 | 2.4281e-05 | [5 empty] | 1
20.36 |  |  |  |  | 523.15 | 293.15 | 293.15 | 293.15 | 293.15 |  |  | 0.69602 | 121.594 |  |  |  | 121.594 |  | 2.2217e-05 | 3.9147e-05 | 2.4578e-05 | [5 empty] | 1
20.37 |  |  |  |  | 523.15 | 293.15 | 293.15 | 293.15 | 293.15 |  |  | 0.7042 | 120.0145 |  |  |  | 120.0145 |  | 2.1928e-05 | 3.9436e-05 | 2.4866e-05 | [5 empty] | 1
20.38 |  |  |  |  | 523.15 | 293.15 | 293.15 | 293.15 | 293.15 |  |  | 0.71215 | 118.4776 |  |  |  | 118.4776 |  | 2.1647e-05 | 3.9717e-05 | 2.5147e-05 | [5 empty] | 1
20.39 |  |  |  |  | 523.15 | 293.15 | 293.15 | 293.15 | 293.15 |  |  | 0.71989 | 116.9821 |  |  |  | 116.9821 |  | 2.1374e-05 | 3.999e-05 | 2.542e-05 | [5 empty] | 1
20.4 |  |  |  |  | 523.15 | 293.15 | 293.15 | 293.15 | 293.15 |  |  | 0.72742 | 115.5268 |  |  |  | 115.5268 |  | 2.1108e-05 | 4.0256e-05 | 2.5686e-05 | [5 empty] | 1
20.41 |  |  |  |  | 523.15 | 293.15 | 293.15 | 293.15 | 293.15 |  |  | 0.73474 | 114.1107 |  |  |  | 114.1107 |  | 2.085e-05 | 4.0515e-05 | 2.5945e-05 | [5 empty] | 1
20.42 |  |  |  |  | 523.15 | 293.15 | 293.15 | 293.15 | 293.15 |  |  | 0.74187 | 112.7327 |  |  |  | 112.7327 |  | 2.0598e-05 | 4.0766e-05 | 2.6197e-05 | [5 empty] | 1
20.43 |  |  |  |  | 523.15 | 293.15 | 293.15 | 293.15 | 293.15 |  |  | 0.74881 | 111.3918 |  |  |  | 111.3918 |  | 2.0353e-05 | 4.1011e-05 | 2.6442e-05 | [5 empty] | 1
20.44 |  |  |  |  | 523.15 | 293.15 | 293.15 | 293.15 | 293.15 |  |  | 0.75556 | 110.087 |  |  |  | 110.087 |  | 2.0114e-05 | 4.125e-05 | 2.668e-05 | [5 empty] | 1
20.45 |  |  |  |  | 523.15 | 293.15 | 293.15 | 293.15 | 293.15 |  |  | 0.76213 | 108.8172 |  |  |  | 108.8172 |  | 1.9882e-05 | 4.1482e-05 | 2.6912e-05 | [5 empty] | 1
20.46 |  |  |  |  | 523.15 | 293.15 | 293.15 | 293.15 | 293.15 |  |  | 0.76853 | 107.5816 |  |  |  | 107.5816 |  | 1.9657e-05 | 4.1708e-05 | 2.7138e-05 | [5 empty] | 1
20.47 |  |  |  |  | 523.15 | 293.15 | 293.15 | 293.15 | 293.15 |  |  | 0.77475 | 106.3792 |  |  |  | 106.3792 |  | 1.9437e-05 | 4.1927e-05 | 2.7358e-05 | [5 empty] | 1
20.48 |  |  |  |  | 523.15 | 293.15 | 293.15 | 293.15 | 293.15 |  |  | 0.7808 | 105.2091 |  |  |  | 105.2091 |  | 1.9223e-05 | 4.2141e-05 | 2.7571e-05 | [5 empty] | 1
20.49 |  |  |  |  | 523.15 | 293.15 | 293.15 | 293.15 | 293.15 |  |  | 0.7867 | 104.0705 |  |  |  | 104.0705 |  | 1.9015e-05 | 4.2349e-05 | 2.7779e-05 | [5 empty] | 1
20.5 |  |  |  |  | 523.15 | 293.15 | 293.15 | 293.15 | 293.15 |  |  | 0.79243 | 102.9625 |  |  |  | 102.9625 |  | 1.8813e-05 | 4.2552e-05 | 2.7982e-05 | [5 empty] | 1
20.51 |  |  |  |  | 523.15 | 293.15 | 293.15 | 293.15 | 293.15 |  |  | 0.79801 | 101.8843 |  |  |  | 101.8843 |  | 1.8616e-05 | 4.2749e-05 | 2.8179e-05 | [5 empty] | 1
20.52 |  |  |  |  | 523.15 | 293.15 | 293.15 | 293.15 | 293.15 |  |  | 0.80344 | 100.835 |  |  |  | 100.835 |  | 1.8424e-05 | 4.294e-05 | 2.8371e-05 | [5 empty] | 1
20.53 |  |  |  |  | 523.15 | 293.15 | 293.15 | 293.15 | 293.15 |  |  | 0.80872 | 99.814 |  |  |  | 99.814 |  | 1.8237e-05 | 4.3127e-05 | 2.8557e-05 | [5 empty] | 1
20.54 |  |  |  |  | 523.15 | 293.15 | 293.15 | 293.15 | 293.15 |  |  | 0.81386 | 98.8204 |  |  |  | 98.8204 |  | 1.8056e-05 | 4.3308e-05 | 2.8739e-05 | [5 empty] | 1
20.55 |  |  |  |  | 523.15 | 293.15 | 293.15 | 293.15 | 293.15 |  |  | 0.81886 | 97.8535 |  |  |  | 97.8535 |  | 1.7879e-05 | 4.3485e-05 | 2.8915e-05 | [5 empty] | 1
20.56 |  |  |  |  | 523.15 | 293.15 | 293.15 | 293.15 | 293.15 |  |  | 0.82373 | 96.9126 |  |  |  | 96.9126 |  | 1.7707e-05 | 4.3657e-05 | 2.9087e-05 | [5 empty] | 1
20.57 |  |  |  |  | 523.15 | 293.15 | 293.15 | 293.15 | 293.15 |  |  | 0.82847 | 95.997 |  |  |  | 95.997 |  | 1.754e-05 | 4.3824e-05 | 2.9255e-05 | [5 empty] | 1
20.58 |  |  |  |  | 523.15 | 293.15 | 293.15 | 293.15 | 293.15 |  |  | 0.83308 | 95.106 |  |  |  | 95.106 |  | 1.7377e-05 | 4.3987e-05 | 2.9417e-05 | [5 empty] | 1
20.59 |  |  |  |  | 523.15 | 293.15 | 293.15 | 293.15 | 293.15 |  |  | 0.83757 | 94.239 |  |  |  | 94.239 |  | 1.7219e-05 | 4.4146e-05 | 2.9576e-05 | [5 empty] | 1
20.6 |  |  |  |  | 523.15 | 293.15 | 293.15 | 293.15 | 293.15 |  |  | 0.84193 | 93.3952 |  |  |  | 93.3952 |  | 1.7065e-05 | 4.43e-05 | 2.973e-05 | [5 empty] | 1
20.61 |  |  |  |  | 523.15 | 293.15 | 293.15 | 293.15 | 293.15 |  |  | 0.84618 | 92.5742 |  |  |  | 92.5742 |  | 1.6915e-05 | 4.445e-05 | 2.988e-05 | [5 empty] | 1
20.62 |  |  |  |  | 523.15 | 293.15 | 293.15 | 293.15 | 293.15 |  |  | 0.85032 | 91.7752 |  |  |  | 91.7752 |  | 1.6769e-05 | 4.4596e-05 | 3.0026e-05 | [5 empty] | 1
20.63 |  |  |  |  | 523.15 | 293.15 | 293.15 | 293.15 | 293.15 |  |  | 0.85434 | 90.9976 |  |  |  | 90.9976 |  | 1.6626e-05 | 4.4738e-05 | 3.0168e-05 | [5 empty] | 1
20.64 |  |  |  |  | 523.15 | 293.15 | 293.15 | 293.15 | 293.15 |  |  | 0.85825 | 90.241 |  |  |  | 90.241 |  | 1.6488e-05 | 4.4876e-05 | 3.0306e-05 | [5 empty] | 1
20.65 |  |  |  |  | 523.15 | 293.15 | 293.15 | 293.15 | 293.15 |  |  | 0.86206 | 89.5047 |  |  |  | 89.5047 |  | 1.6354e-05 | 4.5011e-05 | 3.0441e-05 | [5 empty] | 1
20.66 |  |  |  |  | 523.15 | 293.15 | 293.15 | 293.15 | 293.15 |  |  | 0.86577 | 88.7882 |  |  |  | 88.7882 |  | 1.6223e-05 | 4.5141e-05 | 3.0572e-05 | [5 empty] | 1
20.67 |  |  |  |  | 523.15 | 293.15 | 293.15 | 293.15 | 293.15 |  |  | 0.86938 | 88.091 |  |  |  | 88.091 |  | 1.6095e-05 | 4.5269e-05 | 3.0699e-05 | [5 empty] | 1
20.68 |  |  |  |  | 523.15 | 293.15 | 293.15 | 293.15 | 293.15 |  |  | 0.87289 | 87.4125 |  |  |  | 87.4125 |  | 1.5971e-05 | 4.5393e-05 | 3.0823e-05 | [5 empty] | 1
20.69 |  |  |  |  | 523.15 | 293.15 | 293.15 | 293.15 | 293.15 |  |  | 0.87631 | 86.7522 |  |  |  | 86.7522 |  | 1.5851e-05 | 4.5513e-05 | 3.0944e-05 | [5 empty] | 1
20.7 |  |  |  |  | 523.15 | 293.15 | 293.15 | 293.15 | 293.15 |  |  | 0.87963 | 86.1097 |  |  |  | 86.1097 |  | 1.5733e-05 | 4.5631e-05 | 3.1061e-05 | [5 empty] | 1
20.71 |  |  |  |  | 523.15 | 293.15 | 293.15 | 293.15 | 293.15 |  |  | 0.88287 | 85.4845 |  |  |  | 85.4845 |  | 1.5619e-05 | 4.5745e-05 | 3.1175e-05 | [5 empty] | 1
20.72 |  |  |  |  | 523.15 | 293.15 | 293.15 | 293.15 | 293.15 |  |  | 0.88601 | 84.876 |  |  |  | 84.876 |  | 1.5508e-05 | 4.5856e-05 | 3.1286e-05 | [5 empty] | 1
20.73 |  |  |  |  | 523.15 | 293.15 | 293.15 | 293.15 | 293.15 |  |  | 0.88908 | 84.2839 |  |  |  | 84.2839 |  | 1.54e-05 | 4.5964e-05 | 3.1395e-05 | [5 empty] | 1
20.74 |  |  |  |  | 523.15 | 293.15 | 293.15 | 293.15 | 293.15 |  |  | 0.89206 | 83.7078 |  |  |  | 83.7078 |  | 1.5294e-05 | 4.607e-05 | 3.15e-05 | [5 empty] | 1
20.75 |  |  |  |  | 523.15 | 293.15 | 293.15 | 293.15 | 293.15 |  |  | 0.89496 | 83.1471 |  |  |  | 83.1471 |  | 1.5192e-05 | 4.6172e-05 | 3.1602e-05 | [5 empty] | 1
20.76 |  |  |  |  | 523.15 | 293.15 | 293.15 | 293.15 | 293.15 |  |  | 0.89778 | 82.6014 |  |  |  | 82.6014 |  | 1.5092e-05 | 4.6272e-05 | 3.1702e-05 | [5 empty] | 1
20.77 |  |  |  |  | 523.15 | 293.15 | 293.15 | 293.15 | 293.15 |  |  | 0.90053 | 82.0705 |  |  |  | 82.0705 |  | 1.4995e-05 | 4.6369e-05 | 3.1799e-05 | [5 empty] | 1
20.78 |  |  |  |  | 523.15 | 293.15 | 293.15 | 293.15 | 293.15 |  |  | 0.9032 | 81.5538 |  |  |  | 81.5538 |  | 1.4901e-05 | 4.6463e-05 | 3.1893e-05 | [5 empty] | 1
20.79 |  |  |  |  | 523.15 | 293.15 | 293.15 | 293.15 | 293.15 |  |  | 0.90581 | 81.051 |  |  |  | 81.051 |  | 1.4809e-05 | 4.6555e-05 | 3.1985e-05 | [5 empty] | 1
20.8 |  |  |  |  | 523.15 | 293.15 | 293.15 | 293.15 | 293.15 |  |  | 0.90834 | 80.5617 |  |  |  | 80.5617 |  | 1.472e-05 | 4.6645e-05 | 3.2075e-05 | [5 empty] | 1
20.81 |  |  |  |  | 523.15 | 293.15 | 293.15 | 293.15 | 293.15 |  |  | 0.9108 | 80.0856 |  |  |  | 80.0856 |  | 1.4633e-05 | 4.6732e-05 | 3.2162e-05 | [5 empty] | 1
20.82 |  |  |  |  | 523.15 | 293.15 | 293.15 | 293.15 | 293.15 |  |  | 0.9132 | 79.6223 |  |  |  | 79.6223 |  | 1.4548e-05 | 4.6816e-05 | 3.2246e-05 | [5 empty] | 1
20.83 |  |  |  |  | 523.15 | 293.15 | 293.15 | 293.15 | 293.15 |  |  | 0.91553 | 79.1714 |  |  |  | 79.1714 |  | 1.4466e-05 | 4.6899e-05 | 3.2329e-05 | [5 empty] | 1
20.84 |  |  |  |  | 523.15 | 293.15 | 293.15 | 293.15 | 293.15 |  |  | 0.9178 | 78.7326 |  |  |  | 78.7326 |  | 1.4385e-05 | 4.6979e-05 | 3.2409e-05 | [5 empty] | 1
20.85 |  |  |  |  | 523.15 | 293.15 | 293.15 | 293.15 | 293.15 |  |  | 0.92001 | 78.3056 |  |  |  | 78.3056 |  | 1.4307e-05 | 4.7057e-05 | 3.2487e-05 | [5 empty] | 1
20.86 |  |  |  |  | 523.15 | 293.15 | 293.15 | 293.15 | 293.15 |  |  | 0.92216 | 77.8902 |  |  |  | 77.8902 |  | 1.4232e-05 | 4.7133e-05 | 3.2563e-05 | [5 empty] | 1
20.87 |  |  |  |  | 523.15 | 293.15 | 293.15 | 293.15 | 293.15 |  |  | 0.92425 | 77.4858 |  |  |  | 77.4858 |  | 1.4158e-05 | 4.7207e-05 | 3.2637e-05 | [5 empty] | 1
20.88 |  |  |  |  | 523.15 | 293.15 | 293.15 | 293.15 | 293.15 |  |  | 0.92629 | 77.0924 |  |  |  | 77.0924 |  | 1.4086e-05 | 4.7278e-05 | 3.2709e-05 | [5 empty] | 1
20.89 |  |  |  |  | 523.15 | 293.15 | 293.15 | 293.15 | 293.15 |  |  | 0.92827 | 76.7095 |  |  |  | 76.7095 |  | 1.4016e-05 | 4.7348e-05 | 3.2779e-05 | [5 empty] | 1
20.9 |  |  |  |  | 523.15 | 293.15 | 293.15 | 293.15 | 293.15 |  |  | 0.9302 | 76.3369 |  |  |  | 76.3369 |  | 1.3948e-05 | 4.7416e-05 | 3.2847e-05 | [5 empty] | 1
20.91 |  |  |  |  | 523.15 | 293.15 | 293.15 | 293.15 | 293.15 |  |  | 0.93207 | 75.9743 |  |  |  | 75.9743 |  | 1.3881e-05 | 4.7483e-05 | 3.2913e-05 | [5 empty] | 1
20.92 |  |  |  |  | 523.15 | 293.15 | 293.15 | 293.15 | 293.15 |  |  | 0.9339 | 75.6215 |  |  |  | 75.6215 |  | 1.3817e-05 | 4.7547e-05 | 3.2977e-05 | [5 empty] | 1
20.93 |  |  |  |  | 523.15 | 293.15 | 293.15 | 293.15 | 293.15 |  |  | 0.93568 | 75.2781 |  |  |  | 75.2781 |  | 1.3754e-05 | 4.761e-05 | 3.304e-05 | [5 empty] | 1
20.94 |  |  |  |  | 523.15 | 293.15 | 293.15 | 293.15 | 293.15 |  |  | 0.93741 | 74.944 |  |  |  | 74.944 |  | 1.3693e-05 | 4.7671e-05 | 3.3101e-05 | [5 empty] | 1
20.95 |  |  |  |  | 523.15 | 293.15 | 293.15 | 293.15 | 293.15 |  |  | 0.93909 | 74.6189 |  |  |  | 74.6189 |  | 1.3634e-05 | 4.773e-05 | 3.3161e-05 | [5 empty] | 1
20.96 |  |  |  |  | 523.15 | 293.15 | 293.15 | 293.15 | 293.15 |  |  | 0.94072 | 74.3025 |  |  |  | 74.3025 |  | 1.3576e-05 | 4.7788e-05 | 3.3218e-05 | [5 empty] | 1
20.97 |  |  |  |  | 523.15 | 293.15 | 293.15 | 293.15 | 293.15 |  |  | 0.94232 | 73.9946 |  |  |  | 73.9946 |  | 1.352e-05 | 4.7844e-05 | 3.3275e-05 | [5 empty] | 1
20.98 |  |  |  |  | 523.15 | 293.15 | 293.15 | 293.15 | 293.15 |  |  | 0.94387 | 73.6949 |  |  |  | 73.6949 |  | 1.3465e-05 | 4.7899e-05 | 3.3329e-05 | [5 empty] | 1
20.99 |  |  |  |  | 523.15 | 293.15 | 293.15 | 293.15 | 293.15 |  |  | 0.94538 | 73.4034 |  |  |  | 73.4034 |  | 1.3412e-05 | 4.7952e-05 | 3.3383e-05 | [5 empty] | 1
21 |  |  |  |  | 523.15 | 293.15 | 293.15 | 293.15 | 293.15 |  |  | 0.94685 | 73.1196 |  |  |  | 73.1196 |  | 1.336e-05 | 4.8004e-05 | 3.3435e-05 | [5 empty] | 1
21.01 |  |  |  |  | 523.15 | 293.15 | 293.15 | 293.15 | 293.15 |  |  | 0.94827 | 72.8435 |  |  |  | 72.8435 |  | 1.3309e-05 | 4.8055e-05 | 3.3485e-05 | [5 empty] | 1
21.02 |  |  |  |  | 523.15 | 293.15 | 293.15 | 293.15 | 293.15 |  |  | 0.94966 | 72.5748 |  |  |  | 72.5748 |  | 1.326e-05 | 4.8104e-05 | 3.3534e-05 | [5 empty] | 1
21.03 |  |  |  |  | 523.15 | 293.15 | 293.15 | 293.15 | 293.15 |  |  | 0.95102 | 72.3134 |  |  |  | 72.3134 |  | 1.3213e-05 | 4.8152e-05 | 3.3582e-05 | [5 empty] | 1
21.04 |  |  |  |  | 523.15 | 293.15 | 293.15 | 293.15 | 293.15 |  |  | 0.95233 | 72.0589 |  |  |  | 72.0589 |  | 1.3166e-05 | 4.8198e-05 | 3.3628e-05 | [5 empty] | 1
21.05 |  |  |  |  | 523.15 | 293.15 | 293.15 | 293.15 | 293.15 |  |  | 0.95361 | 71.8113 |  |  |  | 71.8113 |  | 1.3121e-05 | 4.8243e-05 | 3.3674e-05 | [5 empty] | 1
21.06 |  |  |  |  | 523.15 | 293.15 | 293.15 | 293.15 | 293.15 |  |  | 0.95486 | 71.5704 |  |  |  | 71.5704 |  | 1.3077e-05 | 4.8287e-05 | 3.3718e-05 | [5 empty] | 1
21.07 |  |  |  |  | 523.15 | 293.15 | 293.15 | 293.15 | 293.15 |  |  | 0.95607 | 71.3359 |  |  |  | 71.3359 |  | 1.3034e-05 | 4.833e-05 | 3.376e-05 | [5 empty] | 1
21.08 |  |  |  |  | 523.15 | 293.15 | 293.15 | 293.15 | 293.15 |  |  | 0.95726 | 71.1078 |  |  |  | 71.1078 |  | 1.2992e-05 | 4.8372e-05 | 3.3802e-05 | [5 empty] | 1
21.09 |  |  |  |  | 523.15 | 293.15 | 293.15 | 293.15 | 293.15 |  |  | 0.9584 | 70.8857 |  |  |  | 70.8857 |  | 1.2952e-05 | 4.8412e-05 | 3.3843e-05 | [5 empty] | 1
21.1 |  |  |  |  | 523.15 | 293.15 | 293.15 | 293.15 | 293.15 |  |  | 0.95952 | 70.6697 |  |  |  | 70.6697 |  | 1.2912e-05 | 4.8452e-05 | 3.3882e-05 | [5 empty] | 1
21.11 |  |  |  |  | 523.15 | 293.15 | 293.15 | 293.15 | 293.15 |  |  | 0.96061 | 70.4594 |  |  |  | 70.4594 |  | 1.2874e-05 | 4.849e-05 | 3.3921e-05 | [5 empty] | 1
21.12 |  |  |  |  | 523.15 | 293.15 | 293.15 | 293.15 | 293.15 |  |  | 0.96167 | 70.2548 |  |  |  | 70.2548 |  | 1.2836e-05 | 4.8528e-05 | 3.3958e-05 | [5 empty] | 1
21.13 |  |  |  |  | 523.15 | 293.15 | 293.15 | 293.15 | 293.15 |  |  | 0.9627 | 70.0557 |  |  |  | 70.0557 |  | 1.28e-05 | 4.8564e-05 | 3.3994e-05 | [5 empty] | 1
21.14 |  |  |  |  | 523.15 | 293.15 | 293.15 | 293.15 | 293.15 |  |  | 0.9637 | 69.8619 |  |  |  | 69.8619 |  | 1.2765e-05 | 4.86e-05 | 3.403e-05 | [5 empty] | 1
21.15 |  |  |  |  | 523.15 | 293.15 | 293.15 | 293.15 | 293.15 |  |  | 0.96468 | 69.6734 |  |  |  | 69.6734 |  | 1.273e-05 | 4.8634e-05 | 3.4064e-05 | [5 empty] | 1
21.16 |  |  |  |  | 523.15 | 293.15 | 293.15 | 293.15 | 293.15 |  |  | 0.96563 | 69.4899 |  |  |  | 69.4899 |  | 1.2697e-05 | 4.8667e-05 | 3.4098e-05 | [5 empty] | 1
21.17 |  |  |  |  | 523.15 | 293.15 | 293.15 | 293.15 | 293.15 |  |  | 0.96655 | 69.3114 |  |  |  | 69.3114 |  | 1.2664e-05 | 4.87e-05 | 3.413e-05 | [5 empty] | 1
21.18 |  |  |  |  | 523.15 | 293.15 | 293.15 | 293.15 | 293.15 |  |  | 0.96745 | 69.1376 |  |  |  | 69.1376 |  | 1.2632e-05 | 4.8732e-05 | 3.4162e-05 | [5 empty] | 1
21.19 |  |  |  |  | 523.15 | 293.15 | 293.15 | 293.15 | 293.15 |  |  | 0.96832 | 68.9685 |  |  |  | 68.9685 |  | 1.2601e-05 | 4.8763e-05 | 3.4193e-05 | [5 empty] | 1
21.2 |  |  |  |  | 523.15 | 293.15 | 293.15 | 293.15 | 293.15 |  |  | 0.96918 | 68.804 |  |  |  | 68.804 |  | 1.2571e-05 | 4.8793e-05 | 3.4223e-05 | [5 empty] | 1
21.21 |  |  |  |  | 523.15 | 293.15 | 293.15 | 293.15 | 293.15 |  |  | 0.97 | 68.6439 |  |  |  | 68.6439 |  | 1.2542e-05 | 4.8822e-05 | 3.4252e-05 | [5 empty] | 1
21.22 |  |  |  |  | 523.15 | 293.15 | 293.15 | 293.15 | 293.15 |  |  | 0.97081 | 68.4881 |  |  |  | 68.4881 |  | 1.2514e-05 | 4.8851e-05 | 3.4281e-05 | [5 empty] | 1
21.23 |  |  |  |  | 523.15 | 293.15 | 293.15 | 293.15 | 293.15 |  |  | 0.97159 | 68.3364 |  |  |  | 68.3364 |  | 1.2486e-05 | 4.8878e-05 | 3.4308e-05 | [5 empty] | 1
21.24 |  |  |  |  | 523.15 | 293.15 | 293.15 | 293.15 | 293.15 |  |  | 0.97236 | 68.1889 |  |  |  | 68.1889 |  | 1.2459e-05 | 4.8905e-05 | 3.4335e-05 | [5 empty] | 1
21.25 |  |  |  |  | 523.15 | 293.15 | 293.15 | 293.15 | 293.15 |  |  | 0.9731 | 68.0453 |  |  |  | 68.0453 |  | 1.2433e-05 | 4.8931e-05 | 3.4362e-05 | [5 empty] | 1
21.26 |  |  |  |  | 523.15 | 293.15 | 293.15 | 293.15 | 293.15 |  |  | 0.97382 | 67.9056 |  |  |  | 67.9056 |  | 1.2407e-05 | 4.8957e-05 | 3.4387e-05 | [5 empty] | 1
21.27 |  |  |  |  | 523.15 | 293.15 | 293.15 | 293.15 | 293.15 |  |  | 0.97453 | 67.7696 |  |  |  | 67.7696 |  | 1.2382e-05 | 4.8982e-05 | 3.4412e-05 | [5 empty] | 1
21.28 |  |  |  |  | 523.15 | 293.15 | 293.15 | 293.15 | 293.15 |  |  | 0.97521 | 67.6373 |  |  |  | 67.6373 |  | 1.2358e-05 | 4.9006e-05 | 3.4436e-05 | [5 empty] | 1
21.29 |  |  |  |  | 523.15 | 293.15 | 293.15 | 293.15 | 293.15 |  |  | 0.97588 | 67.5085 |  |  |  | 67.5085 |  | 1.2335e-05 | 4.903e-05 | 3.446e-05 | [5 empty] | 1
21.3 |  |  |  |  | 523.15 | 293.15 | 293.15 | 293.15 | 293.15 |  |  | 0.97653 | 67.3833 |  |  |  | 67.3833 |  | 1.2312e-05 | 4.9052e-05 | 3.4483e-05 | [5 empty] | 1
21.31 |  |  |  |  | 523.15 | 293.15 | 293.15 | 293.15 | 293.15 |  |  | 0.97716 | 67.2613 |  |  |  | 67.2613 |  | 1.229e-05 | 4.9075e-05 | 3.4505e-05 | [5 empty] | 1
21.32 |  |  |  |  | 523.15 | 293.15 | 293.15 | 293.15 | 293.15 |  |  | 0.97777 | 67.1427 |  |  |  | 67.1427 |  | 1.2268e-05 | 4.9096e-05 | 3.4527e-05 | [5 empty] | 1
21.33 |  |  |  |  | 523.15 | 293.15 | 293.15 | 293.15 | 293.15 |  |  | 0.97837 | 67.0272 |  |  |  | 67.0272 |  | 1.2247e-05 | 4.9117e-05 | 3.4548e-05 | [5 empty] | 1
21.34 |  |  |  |  | 523.15 | 293.15 | 293.15 | 293.15 | 293.15 |  |  | 0.97895 | 66.9149 |  |  |  | 66.9149 |  | 1.2226e-05 | 4.9138e-05 | 3.4568e-05 | [5 empty] | 1
21.35 |  |  |  |  | 523.15 | 293.15 | 293.15 | 293.15 | 293.15 |  |  | 0.97952 | 66.8055 |  |  |  | 66.8055 |  | 1.2206e-05 | 4.9158e-05 | 3.4588e-05 | [5 empty] | 1
21.36 |  |  |  |  | 523.15 | 293.15 | 293.15 | 293.15 | 293.15 |  |  | 0.98007 | 66.6991 |  |  |  | 66.6991 |  | 1.2187e-05 | 4.9177e-05 | 3.4608e-05 | [5 empty] | 1
21.37 |  |  |  |  | 523.15 | 293.15 | 293.15 | 293.15 | 293.15 |  |  | 0.9806 | 66.5956 |  |  |  | 66.5956 |  | 1.2168e-05 | 4.9196e-05 | 3.4627e-05 | [5 empty] | 1
21.38 |  |  |  |  | 523.15 | 293.15 | 293.15 | 293.15 | 293.15 |  |  | 0.98112 | 66.4948 |  |  |  | 66.4948 |  | 1.2149e-05 | 4.9215e-05 | 3.4645e-05 | [5 empty] | 1
21.39 |  |  |  |  | 523.15 | 293.15 | 293.15 | 293.15 | 293.15 |  |  | 0.98163 | 66.3968 |  |  |  | 66.3968 |  | 1.2132e-05 | 4.9233e-05 | 3.4663e-05 | [5 empty] | 1
21.4 |  |  |  |  | 523.15 | 293.15 | 293.15 | 293.15 | 293.15 |  |  | 0.98213 | 66.3014 |  |  |  | 66.3014 |  | 1.2114e-05 | 4.925e-05 | 3.468e-05 | [5 empty] | 1
21.41 |  |  |  |  | 523.15 | 293.15 | 293.15 | 293.15 | 293.15 |  |  | 0.98261 | 66.2085 |  |  |  | 66.2085 |  | 1.2097e-05 | 4.9267e-05 | 3.4697e-05 | [5 empty] | 1
21.42 |  |  |  |  | 523.15 | 293.15 | 293.15 | 293.15 | 293.15 |  |  | 0.98307 | 66.1181 |  |  |  | 66.1181 |  | 1.2081e-05 | 4.9284e-05 | 3.4714e-05 | [5 empty] | 1
21.43 |  |  |  |  | 523.15 | 293.15 | 293.15 | 293.15 | 293.15 |  |  | 0.98353 | 66.0302 |  |  |  | 66.0302 |  | 1.2065e-05 | 4.93e-05 | 3.473e-05 | [5 empty] | 1
21.44 |  |  |  |  | 523.15 | 293.15 | 293.15 | 293.15 | 293.15 |  |  | 0.98397 | 65.9447 |  |  |  | 65.9447 |  | 1.2049e-05 | 4.9315e-05 | 3.4745e-05 | [5 empty] | 1
21.45 |  |  |  |  | 523.15 | 293.15 | 293.15 | 293.15 | 293.15 |  |  | 0.9844 | 65.8614 |  |  |  | 65.8614 |  | 1.2034e-05 | 4.933e-05 | 3.4761e-05 | [5 empty] | 1
21.46 |  |  |  |  | 523.15 | 293.15 | 293.15 | 293.15 | 293.15 |  |  | 0.98482 | 65.7804 |  |  |  | 65.7804 |  | 1.2019e-05 | 4.9345e-05 | 3.4775e-05 | [5 empty] | 1
21.47 |  |  |  |  | 523.15 | 293.15 | 293.15 | 293.15 | 293.15 |  |  | 0.98523 | 65.7015 |  |  |  | 65.7015 |  | 1.2005e-05 | 4.936e-05 | 3.479e-05 | [5 empty] | 1
21.48 |  |  |  |  | 523.15 | 293.15 | 293.15 | 293.15 | 293.15 |  |  | 0.98563 | 65.6248 |  |  |  | 65.6248 |  | 1.1991e-05 | 4.9374e-05 | 3.4804e-05 | [5 empty] | 1
21.49 |  |  |  |  | 523.15 | 293.15 | 293.15 | 293.15 | 293.15 |  |  | 0.98601 | 65.5501 |  |  |  | 65.5501 |  | 1.1977e-05 | 4.9387e-05 | 3.4818e-05 | [5 empty] | 1
21.5 |  |  |  |  | 523.15 | 293.15 | 293.15 | 293.15 | 293.15 |  |  | 0.98639 | 65.4775 |  |  |  | 65.4775 |  | 1.1964e-05 | 4.9401e-05 | 3.4831e-05 | [5 empty] | 1
21.51 |  |  |  |  | 523.15 | 293.15 | 293.15 | 293.15 | 293.15 |  |  | 0.98675 | 65.4068 |  |  |  | 65.4068 |  | 1.1951e-05 | 4.9414e-05 | 3.4844e-05 | [5 empty] | 1
21.52 |  |  |  |  | 523.15 | 293.15 | 293.15 | 293.15 | 293.15 |  |  | 0.98711 | 65.338 |  |  |  | 65.338 |  | 1.1938e-05 | 4.9426e-05 | 3.4856e-05 | [5 empty] | 1
21.53 |  |  |  |  | 523.15 | 293.15 | 293.15 | 293.15 | 293.15 |  |  | 0.98746 | 65.271 |  |  |  | 65.271 |  | 1.1926e-05 | 4.9438e-05 | 3.4869e-05 | [5 empty] | 1
21.54 |  |  |  |  | 523.15 | 293.15 | 293.15 | 293.15 | 293.15 |  |  | 0.98779 | 65.2059 |  |  |  | 65.2059 |  | 1.1914e-05 | 4.945e-05 | 3.488e-05 | [5 empty] | 1
21.55 |  |  |  |  | 523.15 | 293.15 | 293.15 | 293.15 | 293.15 |  |  | 0.98812 | 65.1424 |  |  |  | 65.1424 |  | 1.1902e-05 | 4.9462e-05 | 3.4892e-05 | [5 empty] | 1
21.56 |  |  |  |  | 523.15 | 293.15 | 293.15 | 293.15 | 293.15 |  |  | 0.98844 | 65.0807 |  |  |  | 65.0807 |  | 1.1891e-05 | 4.9473e-05 | 3.4903e-05 | [5 empty] | 1
21.57 |  |  |  |  | 523.15 | 293.15 | 293.15 | 293.15 | 293.15 |  |  | 0.98875 | 65.0207 |  |  |  | 65.0207 |  | 1.188e-05 | 4.9484e-05 | 3.4914e-05 | [5 empty] | 1
21.58 |  |  |  |  | 523.15 | 293.15 | 293.15 | 293.15 | 293.15 |  |  | 0.98905 | 64.9623 |  |  |  | 64.9623 |  | 1.1869e-05 | 4.9495e-05 | 3.4925e-05 | [5 empty] | 1
21.59 |  |  |  |  | 523.15 | 293.15 | 293.15 | 293.15 | 293.15 |  |  | 0.98935 | 64.9054 |  |  |  | 64.9054 |  | 1.1859e-05 | 4.9505e-05 | 3.4935e-05 | [5 empty] | 1
21.6 |  |  |  |  | 523.15 | 293.15 | 293.15 | 293.15 | 293.15 |  |  | 0.98963 | 64.8501 |  |  |  | 64.8501 |  | 1.1849e-05 | 4.9515e-05 | 3.4945e-05 | [5 empty] | 1
21.61 |  |  |  |  | 523.15 | 293.15 | 293.15 | 293.15 | 293.15 |  |  | 0.98991 | 64.7962 |  |  |  | 64.7962 |  | 1.1839e-05 | 4.9525e-05 | 3.4955e-05 | [5 empty] | 1
21.62 |  |  |  |  | 523.15 | 293.15 | 293.15 | 293.15 | 293.15 |  |  | 0.99018 | 64.7438 |  |  |  | 64.7438 |  | 1.183e-05 | 4.9535e-05 | 3.4965e-05 | [5 empty] | 1
21.63 |  |  |  |  | 523.15 | 293.15 | 293.15 | 293.15 | 293.15 |  |  | 0.99045 | 64.6929 |  |  |  | 64.6929 |  | 1.182e-05 | 4.9544e-05 | 3.4974e-05 | [5 empty] | 1
21.64 |  |  |  |  | 523.15 | 293.15 | 293.15 | 293.15 | 293.15 |  |  | 0.9907 | 64.6432 |  |  |  | 64.6432 |  | 1.1811e-05 | 4.9553e-05 | 3.4983e-05 | [5 empty] | 1
21.65 |  |  |  |  | 523.15 | 293.15 | 293.15 | 293.15 | 293.15 |  |  | 0.99095 | 64.595 |  |  |  | 64.595 |  | 1.1802e-05 | 4.9562e-05 | 3.4992e-05 | [5 empty] | 1
21.66 |  |  |  |  | 523.15 | 293.15 | 293.15 | 293.15 | 293.15 |  |  | 0.9912 | 64.548 |  |  |  | 64.548 |  | 1.1794e-05 | 4.957e-05 | 3.5001e-05 | [5 empty] | 1
21.67 |  |  |  |  | 523.15 | 293.15 | 293.15 | 293.15 | 293.15 |  |  | 0.99143 | 64.5023 |  |  |  | 64.5023 |  | 1.1785e-05 | 4.9579e-05 | 3.5009e-05 | [5 empty] | 1
21.68 |  |  |  |  | 523.15 | 293.15 | 293.15 | 293.15 | 293.15 |  |  | 0.99166 | 64.4578 |  |  |  | 64.4578 |  | 1.1777e-05 | 4.9587e-05 | 3.5017e-05 | [5 empty] | 1
21.69 |  |  |  |  | 523.15 | 293.15 | 293.15 | 293.15 | 293.15 |  |  | 0.99189 | 64.4145 |  |  |  | 64.4145 |  | 1.1769e-05 | 4.9595e-05 | 3.5025e-05 | [5 empty] | 1
21.7 |  |  |  |  | 523.15 | 293.15 | 293.15 | 293.15 | 293.15 |  |  | 0.99211 | 64.3723 |  |  |  | 64.3723 |  | 1.1762e-05 | 4.9603e-05 | 3.5033e-05 | [5 empty] | 1
21.71 |  |  |  |  | 523.15 | 293.15 | 293.15 | 293.15 | 293.15 |  |  | 0.99232 | 64.3313 |  |  |  | 64.3313 |  | 1.1754e-05 | 4.961e-05 | 3.504e-05 | [5 empty] | 1
21.72 |  |  |  |  | 523.15 | 293.15 | 293.15 | 293.15 | 293.15 |  |  | 0.99253 | 64.2914 |  |  |  | 64.2914 |  | 1.1747e-05 | 4.9617e-05 | 3.5048e-05 | [5 empty] | 1
21.73 |  |  |  |  | 523.15 | 293.15 | 293.15 | 293.15 | 293.15 |  |  | 0.99273 | 64.2526 |  |  |  | 64.2526 |  | 1.174e-05 | 4.9624e-05 | 3.5055e-05 | [5 empty] | 1
21.74 |  |  |  |  | 523.15 | 293.15 | 293.15 | 293.15 | 293.15 |  |  | 0.99292 | 64.2148 |  |  |  | 64.2148 |  | 1.1733e-05 | 4.9631e-05 | 3.5062e-05 | [5 empty] | 1
21.75 |  |  |  |  | 523.15 | 293.15 | 293.15 | 293.15 | 293.15 |  |  | 0.99311 | 64.178 |  |  |  | 64.178 |  | 1.1726e-05 | 4.9638e-05 | 3.5068e-05 | [5 empty] | 1
21.76 |  |  |  |  | 523.15 | 293.15 | 293.15 | 293.15 | 293.15 |  |  | 0.9933 | 64.1423 |  |  |  | 64.1423 |  | 1.172e-05 | 4.9645e-05 | 3.5075e-05 | [5 empty] | 1
21.77 |  |  |  |  | 523.15 | 293.15 | 293.15 | 293.15 | 293.15 |  |  | 0.99348 | 64.1074 |  |  |  | 64.1074 |  | 1.1713e-05 | 4.9651e-05 | 3.5081e-05 | [5 empty] | 1
21.78 |  |  |  |  | 523.15 | 293.15 | 293.15 | 293.15 | 293.15 |  |  | 0.99365 | 64.0736 |  |  |  | 64.0736 |  | 1.1707e-05 | 4.9657e-05 | 3.5087e-05 | [5 empty] | 1
21.79 |  |  |  |  | 523.15 | 293.15 | 293.15 | 293.15 | 293.15 |  |  | 0.99382 | 64.0406 |  |  |  | 64.0406 |  | 1.1701e-05 | 4.9663e-05 | 3.5093e-05 | [5 empty] | 1
21.8 |  |  |  |  | 523.15 | 293.15 | 293.15 | 293.15 | 293.15 |  |  | 0.99399 | 64.0085 |  |  |  | 64.0085 |  | 1.1695e-05 | 4.9669e-05 | 3.5099e-05 | [5 empty] | 1
21.81 |  |  |  |  | 523.15 | 293.15 | 293.15 | 293.15 | 293.15 |  |  | 0.99415 | 63.9773 |  |  |  | 63.9773 |  | 1.1689e-05 | 4.9675e-05 | 3.5105e-05 | [5 empty] | 1
21.82 |  |  |  |  | 523.15 | 293.15 | 293.15 | 293.15 | 293.15 |  |  | 0.99431 | 63.9469 |  |  |  | 63.9469 |  | 1.1684e-05 | 4.968e-05 | 3.511e-05 | [5 empty] | 1
21.83 |  |  |  |  | 523.15 | 293.15 | 293.15 | 293.15 | 293.15 |  |  | 0.99446 | 63.9173 |  |  |  | 63.9173 |  | 1.1679e-05 | 4.9686e-05 | 3.5116e-05 | [5 empty] | 1
21.84 |  |  |  |  | 523.15 | 293.15 | 293.15 | 293.15 | 293.15 |  |  | 0.99461 | 63.8886 |  |  |  | 63.8886 |  | 1.1673e-05 | 4.9691e-05 | 3.5121e-05 | [5 empty] | 1
21.85 |  |  |  |  | 523.15 | 293.15 | 293.15 | 293.15 | 293.15 |  |  | 0.99475 | 63.8606 |  |  |  | 63.8606 |  | 1.1668e-05 | 4.9696e-05 | 3.5126e-05 | [5 empty] | 1
21.86 |  |  |  |  | 523.15 | 293.15 | 293.15 | 293.15 | 293.15 |  |  | 0.9949 | 63.8333 |  |  |  | 63.8333 |  | 1.1663e-05 | 4.9701e-05 | 3.5131e-05 | [5 empty] | 1
21.87 |  |  |  |  | 523.15 | 293.15 | 293.15 | 293.15 | 293.15 |  |  | 0.99503 | 63.8068 |  |  |  | 63.8068 |  | 1.1658e-05 | 4.9706e-05 | 3.5136e-05 | [5 empty] | 1
21.88 |  |  |  |  | 523.15 | 293.15 | 293.15 | 293.15 | 293.15 |  |  | 0.99517 | 63.781 |  |  |  | 63.781 |  | 1.1654e-05 | 4.9711e-05 | 3.5141e-05 | [5 empty] | 1
21.89 |  |  |  |  | 523.15 | 293.15 | 293.15 | 293.15 | 293.15 |  |  | 0.9953 | 63.7559 |  |  |  | 63.7559 |  | 1.1649e-05 | 4.9715e-05 | 3.5145e-05 | [5 empty] | 1
21.9 |  |  |  |  | 523.15 | 293.15 | 293.15 | 293.15 | 293.15 |  |  | 0.99542 | 63.7314 |  |  |  | 63.7314 |  | 1.1645e-05 | 4.972e-05 | 3.515e-05 | [5 empty] | 1
21.91 |  |  |  |  | 523.15 | 293.15 | 293.15 | 293.15 | 293.15 |  |  | 0.99555 | 63.7077 |  |  |  | 63.7077 |  | 1.164e-05 | 4.9724e-05 | 3.5154e-05 | [5 empty] | 1
21.92 |  |  |  |  | 523.15 | 293.15 | 293.15 | 293.15 | 293.15 |  |  | 0.99567 | 63.6845 |  |  |  | 63.6845 |  | 1.1636e-05 | 4.9728e-05 | 3.5158e-05 | [5 empty] | 1
21.93 |  |  |  |  | 523.15 | 293.15 | 293.15 | 293.15 | 293.15 |  |  | 0.99578 | 63.662 |  |  |  | 63.662 |  | 1.1632e-05 | 4.9732e-05 | 3.5163e-05 | [5 empty] | 1
21.94 |  |  |  |  | 523.15 | 293.15 | 293.15 | 293.15 | 293.15 |  |  | 0.9959 | 63.6401 |  |  |  | 63.6401 |  | 1.1628e-05 | 4.9736e-05 | 3.5167e-05 | [5 empty] | 1
21.95 |  |  |  |  | 523.15 | 293.15 | 293.15 | 293.15 | 293.15 |  |  | 0.99601 | 63.6188 |  |  |  | 63.6188 |  | 1.1624e-05 | 4.974e-05 | 3.517e-05 | [5 empty] | 1
21.96 |  |  |  |  | 523.15 | 293.15 | 293.15 | 293.15 | 293.15 |  |  | 0.99611 | 63.598 |  |  |  | 63.598 |  | 1.162e-05 | 4.9744e-05 | 3.5174e-05 | [5 empty] | 1
21.97 |  |  |  |  | 523.15 | 293.15 | 293.15 | 293.15 | 293.15 |  |  | 0.99622 | 63.5778 |  |  |  | 63.5778 |  | 1.1617e-05 | 4.9748e-05 | 3.5178e-05 | [5 empty] | 1
21.98 |  |  |  |  | 523.15 | 293.15 | 293.15 | 293.15 | 293.15 |  |  | 0.99632 | 63.5582 |  |  |  | 63.5582 |  | 1.1613e-05 | 4.9751e-05 | 3.5182e-05 | [5 empty] | 1
21.99 |  |  |  |  | 523.15 | 293.15 | 293.15 | 293.15 | 293.15 |  |  | 0.99642 | 63.5391 |  |  |  | 63.5391 |  | 1.1609e-05 | 4.9755e-05 | 3.5185e-05 | [5 empty] | 1
22 |  |  |  |  | 523.15 | 293.15 | 293.15 | 293.15 | 293.15 |  |  | 0.99651 | 63.5205 |  |  |  | 63.5205 |  | 1.1606e-05 | 4.9758e-05 | 3.5188e-05 | [5 empty] | 1
22.01 |  |  |  |  | 523.15 | 293.15 | 293.15 | 293.15 | 293.15 |  |  | 0.99661 | 63.5024 |  |  |  | 63.5024 |  | 1.1603e-05 | 4.9761e-05 | 3.5192e-05 | [5 empty] | 1
22.02 |  |  |  |  | 523.15 | 293.15 | 293.15 | 293.15 | 293.15 |  |  | 0.9967 | 63.4847 |  |  |  | 63.4847 |  | 1.1599e-05 | 4.9765e-05 | 3.5195e-05 | [5 empty] | 1
22.03 |  |  |  |  | 523.15 | 293.15 | 293.15 | 293.15 | 293.15 |  |  | 0.99679 | 63.4676 |  |  |  | 63.4676 |  | 1.1596e-05 | 4.9768e-05 | 3.5198e-05 | [5 empty] | 1
22.04 |  |  |  |  | 523.15 | 293.15 | 293.15 | 293.15 | 293.15 |  |  | 0.99687 | 63.4509 |  |  |  | 63.4509 |  | 1.1593e-05 | 4.9771e-05 | 3.5201e-05 | [5 empty] | 1
22.05 |  |  |  |  | 523.15 | 293.15 | 293.15 | 293.15 | 293.15 |  |  | 0.99696 | 63.4347 |  |  |  | 63.4347 |  | 1.159e-05 | 4.9774e-05 | 3.5204e-05 | [5 empty] | 1
22.06 |  |  |  |  | 523.15 | 293.15 | 293.15 | 293.15 | 293.15 |  |  | 0.99704 | 63.4189 |  |  |  | 63.4189 |  | 1.1587e-05 | 4.9777e-05 | 3.5207e-05 | [5 empty] | 1
22.07 |  |  |  |  | 523.15 | 293.15 | 293.15 | 293.15 | 293.15 |  |  | 0.99712 | 63.4035 |  |  |  | 63.4035 |  | 1.1585e-05 | 4.978e-05 | 3.521e-05 | [5 empty] | 1
22.08 |  |  |  |  | 523.15 | 293.15 | 293.15 | 293.15 | 293.15 |  |  | 0.9972 | 63.3885 |  |  |  | 63.3885 |  | 1.1582e-05 | 4.9782e-05 | 3.5213e-05 | [5 empty] | 1
22.09 |  |  |  |  | 523.15 | 293.15 | 293.15 | 293.15 | 293.15 |  |  | 0.99727 | 63.374 |  |  |  | 63.374 |  | 1.1579e-05 | 4.9785e-05 | 3.5215e-05 | [5 empty] | 1
22.1 |  |  |  |  | 523.15 | 293.15 | 293.15 | 293.15 | 293.15 |  |  | 0.99735 | 63.3598 |  |  |  | 63.3598 |  | 1.1577e-05 | 4.9788e-05 | 3.5218e-05 | [5 empty] | 1
22.11 |  |  |  |  | 523.15 | 293.15 | 293.15 | 293.15 | 293.15 |  |  | 0.99742 | 63.346 |  |  |  | 63.346 |  | 1.1574e-05 | 4.979e-05 | 3.522e-05 | [5 empty] | 1
22.12 |  |  |  |  | 523.15 | 293.15 | 293.15 | 293.15 | 293.15 |  |  | 0.99749 | 63.3326 |  |  |  | 63.3326 |  | 1.1572e-05 | 4.9793e-05 | 3.5223e-05 | [5 empty] | 1
22.13 |  |  |  |  | 523.15 | 293.15 | 293.15 | 293.15 | 293.15 |  |  | 0.99755 | 63.3195 |  |  |  | 63.3195 |  | 1.1569e-05 | 4.9795e-05 | 3.5225e-05 | [5 empty] | 1
22.14 |  |  |  |  | 523.15 | 293.15 | 293.15 | 293.15 | 293.15 |  |  | 0.99762 | 63.3068 |  |  |  | 63.3068 |  | 1.1567e-05 | 4.9797e-05 | 3.5227e-05 | [5 empty] | 1
22.15 |  |  |  |  | 523.15 | 293.15 | 293.15 | 293.15 | 293.15 |  |  | 0.99768 | 63.2945 |  |  |  | 63.2945 |  | 1.1565e-05 | 4.9799e-05 | 3.523e-05 | [5 empty] | 1
22.16 |  |  |  |  | 523.15 | 293.15 | 293.15 | 293.15 | 293.15 |  |  | 0.99775 | 63.2824 |  |  |  | 63.2824 |  | 1.1563e-05 | 4.9802e-05 | 3.5232e-05 | [5 empty] | 1
22.17 |  |  |  |  | 523.15 | 293.15 | 293.15 | 293.15 | 293.15 |  |  | 0.99781 | 63.2707 |  |  |  | 63.2707 |  | 1.156e-05 | 4.9804e-05 | 3.5234e-05 | [5 empty] | 1
22.18 |  |  |  |  | 523.15 | 293.15 | 293.15 | 293.15 | 293.15 |  |  | 0.99787 | 63.2593 |  |  |  | 63.2593 |  | 1.1558e-05 | 4.9806e-05 | 3.5236e-05 | [5 empty] | 1
22.19 |  |  |  |  | 523.15 | 293.15 | 293.15 | 293.15 | 293.15 |  |  | 0.99792 | 63.2483 |  |  |  | 63.2483 |  | 1.1556e-05 | 4.9808e-05 | 3.5238e-05 | [5 empty] | 1
22.2 |  |  |  |  | 523.15 | 293.15 | 293.15 | 293.15 | 293.15 |  |  | 0.99798 | 63.2375 |  |  |  | 63.2375 |  | 1.1554e-05 | 4.981e-05 | 3.524e-05 | [5 empty] | 1
22.21 |  |  |  |  | 523.15 | 293.15 | 293.15 | 293.15 | 293.15 |  |  | 0.99803 | 63.227 |  |  |  | 63.227 |  | 1.1552e-05 | 4.9812e-05 | 3.5242e-05 | [5 empty] | 1
22.22 |  |  |  |  | 523.15 | 293.15 | 293.15 | 293.15 | 293.15 |  |  | 0.99809 | 63.2167 |  |  |  | 63.2167 |  | 1.1551e-05 | 4.9814e-05 | 3.5244e-05 | [5 empty] | 1
22.23 |  |  |  |  | 523.15 | 293.15 | 293.15 | 293.15 | 293.15 |  |  | 0.99814 | 63.2068 |  |  |  | 63.2068 |  | 1.1549e-05 | 4.9815e-05 | 3.5246e-05 | [5 empty] | 1
22.24 |  |  |  |  | 523.15 | 293.15 | 293.15 | 293.15 | 293.15 |  |  | 0.99819 | 63.1971 |  |  |  | 63.1971 |  | 1.1547e-05 | 4.9817e-05 | 3.5247e-05 | [5 empty] | 1
22.25 |  |  |  |  | 523.15 | 293.15 | 293.15 | 293.15 | 293.15 |  |  | 0.99824 | 63.1877 |  |  |  | 63.1877 |  | 1.1545e-05 | 4.9819e-05 | 3.5249e-05 | [5 empty] | 1
22.26 |  |  |  |  | 523.15 | 293.15 | 293.15 | 293.15 | 293.15 |  |  | 0.99828 | 63.1785 |  |  |  | 63.1785 |  | 1.1544e-05 | 4.9821e-05 | 3.5251e-05 | [5 empty] | 1
22.27 |  |  |  |  | 523.15 | 293.15 | 293.15 | 293.15 | 293.15 |  |  | 0.99833 | 63.1696 |  |  |  | 63.1696 |  | 1.1542e-05 | 4.9822e-05 | 3.5253e-05 | [5 empty] | 1
22.28 |  |  |  |  | 523.15 | 293.15 | 293.15 | 293.15 | 293.15 |  |  | 0.99837 | 63.161 |  |  |  | 63.161 |  | 1.154e-05 | 4.9824e-05 | 3.5254e-05 | [5 empty] | 1
22.29 |  |  |  |  | 523.15 | 293.15 | 293.15 | 293.15 | 293.15 |  |  | 0.99842 | 63.1525 |  |  |  | 63.1525 |  | 1.1539e-05 | 4.9825e-05 | 3.5256e-05 | [5 empty] | 1
22.3 |  |  |  |  | 523.15 | 293.15 | 293.15 | 293.15 | 293.15 |  |  | 0.99846 | 63.1443 |  |  |  | 63.1443 |  | 1.1537e-05 | 4.9827e-05 | 3.5257e-05 | [5 empty] | 1
22.31 |  |  |  |  | 523.15 | 293.15 | 293.15 | 293.15 | 293.15 |  |  | 0.9985 | 63.1363 |  |  |  | 63.1363 |  | 1.1536e-05 | 4.9828e-05 | 3.5259e-05 | [5 empty] | 1
22.32 |  |  |  |  | 523.15 | 293.15 | 293.15 | 293.15 | 293.15 |  |  | 0.99854 | 63.1285 |  |  |  | 63.1285 |  | 1.1534e-05 | 4.983e-05 | 3.526e-05 | [5 empty] | 1
22.33 |  |  |  |  | 523.15 | 293.15 | 293.15 | 293.15 | 293.15 |  |  | 0.99858 | 63.1209 |  |  |  | 63.1209 |  | 1.1533e-05 | 4.9831e-05 | 3.5261e-05 | [5 empty] | 1
22.34 |  |  |  |  | 523.15 | 293.15 | 293.15 | 293.15 | 293.15 |  |  | 0.99862 | 63.1136 |  |  |  | 63.1136 |  | 1.1532e-05 | 4.9833e-05 | 3.5263e-05 | [5 empty] | 1
22.35 |  |  |  |  | 523.15 | 293.15 | 293.15 | 293.15 | 293.15 |  |  | 0.99866 | 63.1064 |  |  |  | 63.1064 |  | 1.153e-05 | 4.9834e-05 | 3.5264e-05 | [5 empty] | 1
22.36 |  |  |  |  | 523.15 | 293.15 | 293.15 | 293.15 | 293.15 |  |  | 0.99869 | 63.0994 |  |  |  | 63.0994 |  | 1.1529e-05 | 4.9835e-05 | 3.5265e-05 | [5 empty] | 1
22.37 |  |  |  |  | 523.15 | 293.15 | 293.15 | 293.15 | 293.15 |  |  | 0.99873 | 63.0926 |  |  |  | 63.0926 |  | 1.1528e-05 | 4.9836e-05 | 3.5267e-05 | [5 empty] | 1
22.38 |  |  |  |  | 523.15 | 293.15 | 293.15 | 293.15 | 293.15 |  |  | 0.99876 | 63.086 |  |  |  | 63.086 |  | 1.1527e-05 | 4.9838e-05 | 3.5268e-05 | [5 empty] | 1
22.39 |  |  |  |  | 523.15 | 293.15 | 293.15 | 293.15 | 293.15 |  |  | 0.9988 | 63.0796 |  |  |  | 63.0796 |  | 1.1525e-05 | 4.9839e-05 | 3.5269e-05 | [5 empty] | 1
22.4 |  |  |  |  | 523.15 | 293.15 | 293.15 | 293.15 | 293.15 |  |  | 0.99883 | 63.0733 |  |  |  | 63.0733 |  | 1.1524e-05 | 4.984e-05 | 3.527e-05 | [5 empty] | 1
22.41 |  |  |  |  | 523.15 | 293.15 | 293.15 | 293.15 | 293.15 |  |  | 0.99886 | 63.0673 |  |  |  | 63.0673 |  | 1.1523e-05 | 4.9841e-05 | 3.5271e-05 | [5 empty] | 1
22.42 |  |  |  |  | 523.15 | 293.15 | 293.15 | 293.15 | 293.15 |  |  | 0.99889 | 63.0613 |  |  |  | 63.0613 |  | 1.1522e-05 | 4.9842e-05 | 3.5272e-05 | [5 empty] | 1
22.43 |  |  |  |  | 523.15 | 293.15 | 293.15 | 293.15 | 293.15 |  |  | 0.99892 | 63.0556 |  |  |  | 63.0556 |  | 1.1521e-05 | 4.9843e-05 | 3.5273e-05 | [5 empty] | 1
22.44 |  |  |  |  | 523.15 | 293.15 | 293.15 | 293.15 | 293.15 |  |  | 0.99895 | 63.05 |  |  |  | 63.05 |  | 1.152e-05 | 4.9844e-05 | 3.5274e-05 | [5 empty] | 1
22.45 |  |  |  |  | 523.15 | 293.15 | 293.15 | 293.15 | 293.15 |  |  | 0.99898 | 63.0445 |  |  |  | 63.0445 |  | 1.1519e-05 | 4.9845e-05 | 3.5275e-05 | [5 empty] | 1
22.46 |  |  |  |  | 523.15 | 293.15 | 293.15 | 293.15 | 293.15 |  |  | 0.999 | 63.0392 |  |  |  | 63.0392 |  | 1.1518e-05 | 4.9846e-05 | 3.5276e-05 | [5 empty] | 1
22.47 |  |  |  |  | 523.15 | 293.15 | 293.15 | 293.15 | 293.15 |  |  | 0.99903 | 63.034 |  |  |  | 63.034 |  | 1.1517e-05 | 4.9847e-05 | 3.5277e-05 | [5 empty] | 1
22.48 |  |  |  |  | 523.15 | 293.15 | 293.15 | 293.15 | 293.15 |  |  | 0.99906 | 63.029 |  |  |  | 63.029 |  | 1.1516e-05 | 4.9848e-05 | 3.5278e-05 | [5 empty] | 1
22.49 |  |  |  |  | 523.15 | 293.15 | 293.15 | 293.15 | 293.15 |  |  | 0.99908 | 63.0241 |  |  |  | 63.0241 |  | 1.1515e-05 | 4.9849e-05 | 3.5279e-05 | [5 empty] | 1
22.5 |  |  |  |  | 523.15 | 293.15 | 293.15 | 293.15 | 293.15 |  |  | 0.99911 | 63.0193 |  |  |  | 63.0193 |  | 1.1514e-05 | 4.985e-05 | 3.528e-05 | [5 empty] | 1
22.51 |  |  |  |  | 523.15 | 293.15 | 293.15 | 293.15 | 293.15 |  |  | 0.99913 | 63.0147 |  |  |  | 63.0147 |  | 1.1514e-05 | 4.9851e-05 | 3.5281e-05 | [5 empty] | 1
22.52 |  |  |  |  | 523.15 | 293.15 | 293.15 | 293.15 | 293.15 |  |  | 0.99915 | 63.0102 |  |  |  | 63.0102 |  | 1.1513e-05 | 4.9851e-05 | 3.5282e-05 | [5 empty] | 1
22.53 |  |  |  |  | 523.15 | 293.15 | 293.15 | 293.15 | 293.15 |  |  | 0.99918 | 63.0058 |  |  |  | 63.0058 |  | 1.1512e-05 | 4.9852e-05 | 3.5282e-05 | [5 empty] | 1
22.54 |  |  |  |  | 523.15 | 293.15 | 293.15 | 293.15 | 293.15 |  |  | 0.9992 | 63.0015 |  |  |  | 63.0015 |  | 1.1511e-05 | 4.9853e-05 | 3.5283e-05 | [5 empty] | 1
22.55 |  |  |  |  | 523.15 | 293.15 | 293.15 | 293.15 | 293.15 |  |  | 0.99922 | 62.9973 |  |  |  | 62.9973 |  | 1.151e-05 | 4.9854e-05 | 3.5284e-05 | [5 empty] | 1
22.56 |  |  |  |  | 523.15 | 293.15 | 293.15 | 293.15 | 293.15 |  |  | 0.99924 | 62.9933 |  |  |  | 62.9933 |  | 1.151e-05 | 4.9855e-05 | 3.5285e-05 | [5 empty] | 1
22.57 |  |  |  |  | 523.15 | 293.15 | 293.15 | 293.15 | 293.15 |  |  | 0.99926 | 62.9894 |  |  |  | 62.9894 |  | 1.1509e-05 | 4.9855e-05 | 3.5285e-05 | [5 empty] | 1
22.58 |  |  |  |  | 523.15 | 293.15 | 293.15 | 293.15 | 293.15 |  |  | 0.99928 | 62.9855 |  |  |  | 62.9855 |  | 1.1508e-05 | 4.9856e-05 | 3.5286e-05 | [5 empty] | 1
22.59 |  |  |  |  | 523.15 | 293.15 | 293.15 | 293.15 | 293.15 |  |  | 0.9993 | 62.9818 |  |  |  | 62.9818 |  | 1.1508e-05 | 4.9857e-05 | 3.5287e-05 | [5 empty] | 1
22.6 |  |  |  |  | 523.15 | 293.15 | 293.15 | 293.15 | 293.15 |  |  | 0.99932 | 62.9782 |  |  |  | 62.9782 |  | 1.1507e-05 | 4.9857e-05 | 3.5287e-05 | [5 empty] | 1
22.61 |  |  |  |  | 523.15 | 293.15 | 293.15 | 293.15 | 293.15 |  |  | 0.99934 | 62.9746 |  |  |  | 62.9746 |  | 1.1506e-05 | 4.9858e-05 | 3.5288e-05 | [5 empty] | 1
22.62 |  |  |  |  | 523.15 | 293.15 | 293.15 | 293.15 | 293.15 |  |  | 0.99936 | 62.9712 |  |  |  | 62.9712 |  | 1.1506e-05 | 4.9859e-05 | 3.5289e-05 | [5 empty] | 1
22.63 |  |  |  |  | 523.15 | 293.15 | 293.15 | 293.15 | 293.15 |  |  | 0.99937 | 62.9679 |  |  |  | 62.9679 |  | 1.1505e-05 | 4.9859e-05 | 3.5289e-05 | [5 empty] | 1
22.64 |  |  |  |  | 523.15 | 293.15 | 293.15 | 293.15 | 293.15 |  |  | 0.99939 | 62.9646 |  |  |  | 62.9646 |  | 1.1504e-05 | 4.986e-05 | 3.529e-05 | [5 empty] | 1
22.65 |  |  |  |  | 523.15 | 293.15 | 293.15 | 293.15 | 293.15 |  |  | 0.99941 | 62.9614 |  |  |  | 62.9614 |  | 1.1504e-05 | 4.986e-05 | 3.5291e-05 | [5 empty] | 1
22.66 |  |  |  |  | 523.15 | 293.15 | 293.15 | 293.15 | 293.15 |  |  | 0.99942 | 62.9584 |  |  |  | 62.9584 |  | 1.1503e-05 | 4.9861e-05 | 3.5291e-05 | [5 empty] | 1
22.67 |  |  |  |  | 523.15 | 293.15 | 293.15 | 293.15 | 293.15 |  |  | 0.99944 | 62.9554 |  |  |  | 62.9554 |  | 1.1503e-05 | 4.9861e-05 | 3.5292e-05 | [5 empty] | 1
22.68 |  |  |  |  | 523.15 | 293.15 | 293.15 | 293.15 | 293.15 |  |  | 0.99945 | 62.9524 |  |  |  | 62.9524 |  | 1.1502e-05 | 4.9862e-05 | 3.5292e-05 | [5 empty] | 1
22.69 |  |  |  |  | 523.15 | 293.15 | 293.15 | 293.15 | 293.15 |  |  | 0.99947 | 62.9496 |  |  |  | 62.9496 |  | 1.1502e-05 | 4.9862e-05 | 3.5293e-05 | [5 empty] | 1
22.7 |  |  |  |  | 523.15 | 293.15 | 293.15 | 293.15 | 293.15 |  |  | 0.99948 | 62.9468 |  |  |  | 62.9468 |  | 1.1501e-05 | 4.9863e-05 | 3.5293e-05 | [5 empty] | 1
22.71 |  |  |  |  | 523.15 | 293.15 | 293.15 | 293.15 | 293.15 |  |  | 0.9995 | 62.9442 |  |  |  | 62.9442 |  | 1.1501e-05 | 4.9863e-05 | 3.5294e-05 | [5 empty] | 1
22.72 |  |  |  |  | 523.15 | 293.15 | 293.15 | 293.15 | 293.15 |  |  | 0.99951 | 62.9415 |  |  |  | 62.9415 |  | 1.15e-05 | 4.9864e-05 | 3.5294e-05 | [5 empty] | 1
22.73 |  |  |  |  | 523.15 | 293.15 | 293.15 | 293.15 | 293.15 |  |  | 0.99952 | 62.939 |  |  |  | 62.939 |  | 1.15e-05 | 4.9864e-05 | 3.5295e-05 | [5 empty] | 1
22.74 |  |  |  |  | 523.15 | 293.15 | 293.15 | 293.15 | 293.15 |  |  | 0.99954 | 62.9365 |  |  |  | 62.9365 |  | 1.1499e-05 | 4.9865e-05 | 3.5295e-05 | [5 empty] | 1
22.75 |  |  |  |  | 523.15 | 293.15 | 293.15 | 293.15 | 293.15 |  |  | 0.99955 | 62.9341 |  |  |  | 62.9341 |  | 1.1499e-05 | 4.9865e-05 | 3.5296e-05 | [5 empty] | 1
22.76 |  |  |  |  | 523.15 | 293.15 | 293.15 | 293.15 | 293.15 |  |  | 0.99956 | 62.9318 |  |  |  | 62.9318 |  | 1.1498e-05 | 4.9866e-05 | 3.5296e-05 | [5 empty] | 1
22.77 |  |  |  |  | 523.15 | 293.15 | 293.15 | 293.15 | 293.15 |  |  | 0.99957 | 62.9295 |  |  |  | 62.9295 |  | 1.1498e-05 | 4.9866e-05 | 3.5296e-05 | [5 empty] | 1
22.78 |  |  |  |  | 523.15 | 293.15 | 293.15 | 293.15 | 293.15 |  |  | 0.99958 | 62.9273 |  |  |  | 62.9273 |  | 1.1498e-05 | 4.9867e-05 | 3.5297e-05 | [5 empty] | 1
22.79 |  |  |  |  | 523.15 | 293.15 | 293.15 | 293.15 | 293.15 |  |  | 0.99959 | 62.9251 |  |  |  | 62.9251 |  | 1.1497e-05 | 4.9867e-05 | 3.5297e-05 | [5 empty] | 1
22.8 |  |  |  |  | 523.15 | 293.15 | 293.15 | 293.15 | 293.15 |  |  | 0.99961 | 62.923 |  |  |  | 62.923 |  | 1.1497e-05 | 4.9867e-05 | 3.5298e-05 | [5 empty] | 1
22.81 |  |  |  |  | 523.15 | 293.15 | 293.15 | 293.15 | 293.15 |  |  | 0.99962 | 62.9209 |  |  |  | 62.9209 |  | 1.1496e-05 | 4.9868e-05 | 3.5298e-05 | [5 empty] | 1
22.82 |  |  |  |  | 523.15 | 293.15 | 293.15 | 293.15 | 293.15 |  |  | 0.99963 | 62.9189 |  |  |  | 62.9189 |  | 1.1496e-05 | 4.9868e-05 | 3.5298e-05 | [5 empty] | 1
22.83 |  |  |  |  | 523.15 | 293.15 | 293.15 | 293.15 | 293.15 |  |  | 0.99964 | 62.917 |  |  |  | 62.917 |  | 1.1496e-05 | 4.9868e-05 | 3.5299e-05 | [5 empty] | 1
22.84 |  |  |  |  | 523.15 | 293.15 | 293.15 | 293.15 | 293.15 |  |  | 0.99965 | 62.9151 |  |  |  | 62.9151 |  | 1.1495e-05 | 4.9869e-05 | 3.5299e-05 | [5 empty] | 1
22.85 |  |  |  |  | 523.15 | 293.15 | 293.15 | 293.15 | 293.15 |  |  | 0.99966 | 62.9133 |  |  |  | 62.9133 |  | 1.1495e-05 | 4.9869e-05 | 3.5299e-05 | [5 empty] | 1
22.86 |  |  |  |  | 523.15 | 293.15 | 293.15 | 293.15 | 293.15 |  |  | 0.99967 | 62.9115 |  |  |  | 62.9115 |  | 1.1495e-05 | 4.9869e-05 | 3.53e-05 | [5 empty] | 1
22.87 |  |  |  |  | 523.15 | 293.15 | 293.15 | 293.15 | 293.15 |  |  | 0.99967 | 62.9098 |  |  |  | 62.9098 |  | 1.1494e-05 | 4.987e-05 | 3.53e-05 | [5 empty] | 1
22.88 |  |  |  |  | 523.15 | 293.15 | 293.15 | 293.15 | 293.15 |  |  | 0.99968 | 62.9081 |  |  |  | 62.9081 |  | 1.1494e-05 | 4.987e-05 | 3.53e-05 | [5 empty] | 1
22.89 |  |  |  |  | 523.15 | 293.15 | 293.15 | 293.15 | 293.15 |  |  | 0.99969 | 62.9064 |  |  |  | 62.9064 |  | 1.1494e-05 | 4.987e-05 | 3.5301e-05 | [5 empty] | 1
22.9 |  |  |  |  | 523.15 | 293.15 | 293.15 | 293.15 | 293.15 |  |  | 0.9997 | 62.9048 |  |  |  | 62.9048 |  | 1.1494e-05 | 4.9871e-05 | 3.5301e-05 | [5 empty] | 1
22.91 |  |  |  |  | 523.15 | 293.15 | 293.15 | 293.15 | 293.15 |  |  | 0.99971 | 62.9033 |  |  |  | 62.9033 |  | 1.1493e-05 | 4.9871e-05 | 3.5301e-05 | [5 empty] | 1
22.92 |  |  |  |  | 523.15 | 293.15 | 293.15 | 293.15 | 293.15 |  |  | 0.99972 | 62.9017 |  |  |  | 62.9017 |  | 1.1493e-05 | 4.9871e-05 | 3.5301e-05 | [5 empty] | 1
22.93 |  |  |  |  | 523.15 | 293.15 | 293.15 | 293.15 | 293.15 |  |  | 0.99972 | 62.9003 |  |  |  | 62.9003 |  | 1.1493e-05 | 4.9872e-05 | 3.5302e-05 | [5 empty] | 1
22.94 |  |  |  |  | 523.15 | 293.15 | 293.15 | 293.15 | 293.15 |  |  | 0.99973 | 62.8988 |  |  |  | 62.8988 |  | 1.1492e-05 | 4.9872e-05 | 3.5302e-05 | [5 empty] | 1
22.95 |  |  |  |  | 523.15 | 293.15 | 293.15 | 293.15 | 293.15 |  |  | 0.99974 | 62.8974 |  |  |  | 62.8974 |  | 1.1492e-05 | 4.9872e-05 | 3.5302e-05 | [5 empty] | 1
22.96 |  |  |  |  | 523.15 | 293.15 | 293.15 | 293.15 | 293.15 |  |  | 0.99975 | 62.8961 |  |  |  | 62.8961 |  | 1.1492e-05 | 4.9872e-05 | 3.5302e-05 | [5 empty] | 1
22.97 |  |  |  |  | 523.15 | 293.15 | 293.15 | 293.15 | 293.15 |  |  | 0.99975 | 62.8947 |  |  |  | 62.8947 |  | 1.1492e-05 | 4.9873e-05 | 3.5303e-05 | [5 empty] | 1
22.98 |  |  |  |  | 523.15 | 293.15 | 293.15 | 293.15 | 293.15 |  |  | 0.99976 | 62.8935 |  |  |  | 62.8935 |  | 1.1491e-05 | 4.9873e-05 | 3.5303e-05 | [5 empty] | 1
22.99 |  |  |  |  | 523.15 | 293.15 | 293.15 | 293.15 | 293.15 |  |  | 0.99977 | 62.8922 |  |  |  | 62.8922 |  | 1.1491e-05 | 4.9873e-05 | 3.5303e-05 | [5 empty] | 1
23 |  |  |  |  | 523.15 | 293.15 | 293.15 | 293.15 | 293.15 |  |  | 0.99977 | 62.891 |  |  |  | 62.891 |  | 1.1491e-05 | 4.9873e-05 | 3.5303e-05 | [5 empty] | 1
23.01 |  |  |  |  | 523.15 | 293.15 | 293.15 | 293.15 | 293.15 |  |  | 0.99978 | 62.8898 |  |  |  | 62.8898 |  | 1.1491e-05 | 4.9873e-05 | 3.5304e-05 | [5 empty] | 1
23.02 |  |  |  |  | 523.15 | 293.15 | 293.15 | 293.15 | 293.15 |  |  | 0.99978 | 62.8886 |  |  |  | 62.8886 |  | 1.1491e-05 | 4.9874e-05 | 3.5304e-05 | [5 empty] | 1
23.03 |  |  |  |  | 523.15 | 293.15 | 293.15 | 293.15 | 293.15 |  |  | 0.99979 | 62.8875 |  |  |  | 62.8875 |  | 1.149e-05 | 4.9874e-05 | 3.5304e-05 | [5 empty] | 1
23.04 |  |  |  |  | 523.15 | 293.15 | 293.15 | 293.15 | 293.15 |  |  | 0.9998 | 62.8864 |  |  |  | 62.8864 |  | 1.149e-05 | 4.9874e-05 | 3.5304e-05 | [5 empty] | 1
23.05 |  |  |  |  | 523.15 | 293.15 | 293.15 | 293.15 | 293.15 |  |  | 0.9998 | 62.8854 |  |  |  | 62.8854 |  | 1.149e-05 | 4.9874e-05 | 3.5304e-05 | [5 empty] | 1
23.06 |  |  |  |  | 523.15 | 293.15 | 293.15 | 293.15 | 293.15 |  |  | 0.99981 | 62.8843 |  |  |  | 62.8843 |  | 1.149e-05 | 4.9874e-05 | 3.5305e-05 | [5 empty] | 1
23.07 |  |  |  |  | 523.15 | 293.15 | 293.15 | 293.15 | 293.15 |  |  | 0.99981 | 62.8833 |  |  |  | 62.8833 |  | 1.149e-05 | 4.9875e-05 | 3.5305e-05 | [5 empty] | 1
23.08 |  |  |  |  | 523.15 | 293.15 | 293.15 | 293.15 | 293.15 |  |  | 0.99982 | 62.8823 |  |  |  | 62.8823 |  | 1.1489e-05 | 4.9875e-05 | 3.5305e-05 | [5 empty] | 1
23.09 |  |  |  |  | 523.15 | 293.15 | 293.15 | 293.15 | 293.15 |  |  | 0.99982 | 62.8814 |  |  |  | 62.8814 |  | 1.1489e-05 | 4.9875e-05 | 3.5305e-05 | [5 empty] | 1
23.1 |  |  |  |  | 523.15 | 293.15 | 293.15 | 293.15 | 293.15 |  |  | 0.99983 | 62.8804 |  |  |  | 62.8804 |  | 1.1489e-05 | 4.9875e-05 | 3.5305e-05 | [5 empty] | 1
23.11 |  |  |  |  | 523.15 | 293.15 | 293.15 | 293.15 | 293.15 |  |  | 0.99983 | 62.8795 |  |  |  | 62.8795 |  | 1.1489e-05 | 4.9875e-05 | 3.5306e-05 | [5 empty] | 1
23.12 |  |  |  |  | 523.15 | 293.15 | 293.15 | 293.15 | 293.15 |  |  | 0.99984 | 62.8787 |  |  |  | 62.8787 |  | 1.1489e-05 | 4.9875e-05 | 3.5306e-05 | [5 empty] | 1
23.13 |  |  |  |  | 523.15 | 293.15 | 293.15 | 293.15 | 293.15 |  |  | 0.99984 | 62.8778 |  |  |  | 62.8778 |  | 1.1489e-05 | 4.9876e-05 | 3.5306e-05 | [5 empty] | 1
23.14 |  |  |  |  | 523.15 | 293.15 | 293.15 | 293.15 | 293.15 |  |  | 0.99984 | 62.877 |  |  |  | 62.877 |  | 1.1488e-05 | 4.9876e-05 | 3.5306e-05 | [5 empty] | 1
23.15 |  |  |  |  | 523.15 | 293.15 | 293.15 | 293.15 | 293.15 |  |  | 0.99985 | 62.8762 |  |  |  | 62.8762 |  | 1.1488e-05 | 4.9876e-05 | 3.5306e-05 | [5 empty] | 1
23.16 |  |  |  |  | 523.15 | 293.15 | 293.15 | 293.15 | 293.15 |  |  | 0.99985 | 62.8754 |  |  |  | 62.8754 |  | 1.1488e-05 | 4.9876e-05 | 3.5306e-05 | [5 empty] | 1
23.17 |  |  |  |  | 523.15 | 293.15 | 293.15 | 293.15 | 293.15 |  |  | 0.99986 | 62.8746 |  |  |  | 62.8746 |  | 1.1488e-05 | 4.9876e-05 | 3.5306e-05 | [5 empty] | 1
23.18 |  |  |  |  | 523.15 | 293.15 | 293.15 | 293.15 | 293.15 |  |  | 0.99986 | 62.8739 |  |  |  | 62.8739 |  | 1.1488e-05 | 4.9876e-05 | 3.5307e-05 | [5 empty] | 1
23.19 |  |  |  |  | 523.15 | 293.15 | 293.15 | 293.15 | 293.15 |  |  | 0.99986 | 62.8731 |  |  |  | 62.8731 |  | 1.1488e-05 | 4.9876e-05 | 3.5307e-05 | [5 empty] | 1
23.2 |  |  |  |  | 523.15 | 293.15 | 293.15 | 293.15 | 293.15 |  |  | 0.99987 | 62.8724 |  |  |  | 62.8724 |  | 1.1488e-05 | 4.9877e-05 | 3.5307e-05 | [5 empty] | 1
23.21 |  |  |  |  | 523.15 | 293.15 | 293.15 | 293.15 | 293.15 |  |  | 0.99987 | 62.8717 |  |  |  | 62.8717 |  | 1.1487e-05 | 4.9877e-05 | 3.5307e-05 | [5 empty] | 1
23.22 |  |  |  |  | 523.15 | 293.15 | 293.15 | 293.15 | 293.15 |  |  | 0.99987 | 62.8711 |  |  |  | 62.8711 |  | 1.1487e-05 | 4.9877e-05 | 3.5307e-05 | [5 empty] | 1
23.23 |  |  |  |  | 523.15 | 293.15 | 293.15 | 293.15 | 293.15 |  |  | 0.99988 | 62.8704 |  |  |  | 62.8704 |  | 1.1487e-05 | 4.9877e-05 | 3.5307e-05 | [5 empty] | 1
23.24 |  |  |  |  | 523.15 | 293.15 | 293.15 | 293.15 | 293.15 |  |  | 0.99988 | 62.8698 |  |  |  | 62.8698 |  | 1.1487e-05 | 4.9877e-05 | 3.5307e-05 | [5 empty] | 1
23.25 |  |  |  |  | 523.15 | 293.15 | 293.15 | 293.15 | 293.15 |  |  | 0.99988 | 62.8692 |  |  |  | 62.8692 |  | 1.1487e-05 | 4.9877e-05 | 3.5307e-05 | [5 empty] | 1
23.26 |  |  |  |  | 523.15 | 293.15 | 293.15 | 293.15 | 293.15 |  |  | 0.99989 | 62.8686 |  |  |  | 62.8686 |  | 1.1487e-05 | 4.9877e-05 | 3.5308e-05 | [5 empty] | 1
23.27 |  |  |  |  | 523.15 | 293.15 | 293.15 | 293.15 | 293.15 |  |  | 0.99989 | 62.868 |  |  |  | 62.868 |  | 1.1487e-05 | 4.9877e-05 | 3.5308e-05 | [5 empty] | 1
23.28 |  |  |  |  | 523.15 | 293.15 | 293.15 | 293.15 | 293.15 |  |  | 0.99989 | 62.8674 |  |  |  | 62.8674 |  | 1.1487e-05 | 4.9878e-05 | 3.5308e-05 | [5 empty] | 1
23.29 |  |  |  |  | 523.15 | 293.15 | 293.15 | 293.15 | 293.15 |  |  | 0.9999 | 62.8669 |  |  |  | 62.8669 |  | 1.1487e-05 | 4.9878e-05 | 3.5308e-05 | [5 empty] | 1
23.3 |  |  |  |  | 523.15 | 293.15 | 293.15 | 293.15 | 293.15 |  |  | 0.9999 | 62.8663 |  |  |  | 62.8663 |  | 1.1486e-05 | 4.9878e-05 | 3.5308e-05 | [5 empty] | 1
23.31 |  |  |  |  | 523.15 | 293.15 | 293.15 | 293.15 | 293.15 |  |  | 0.9999 | 62.8658 |  |  |  | 62.8658 |  | 1.1486e-05 | 4.9878e-05 | 3.5308e-05 | [5 empty] | 1
23.32 |  |  |  |  | 523.15 | 293.15 | 293.15 | 293.15 | 293.15 |  |  | 0.9999 | 62.8653 |  |  |  | 62.8653 |  | 1.1486e-05 | 4.9878e-05 | 3.5308e-05 | [5 empty] | 1
23.33 |  |  |  |  | 523.15 | 293.15 | 293.15 | 293.15 | 293.15 |  |  | 0.99991 | 62.8648 |  |  |  | 62.8648 |  | 1.1486e-05 | 4.9878e-05 | 3.5308e-05 | [5 empty] | 1
23.34 |  |  |  |  | 523.15 | 293.15 | 293.15 | 293.15 | 293.15 |  |  | 0.99991 | 62.8643 |  |  |  | 62.8643 |  | 1.1486e-05 | 4.9878e-05 | 3.5308e-05 | [5 empty] | 1
23.35 |  |  |  |  | 523.15 | 293.15 | 293.15 | 293.15 | 293.15 |  |  | 0.99991 | 62.8638 |  |  |  | 62.8638 |  | 1.1486e-05 | 4.9878e-05 | 3.5308e-05 | [5 empty] | 1
23.36 |  |  |  |  | 523.15 | 293.15 | 293.15 | 293.15 | 293.15 |  |  | 0.99991 | 62.8634 |  |  |  | 62.8634 |  | 1.1486e-05 | 4.9878e-05 | 3.5308e-05 | [5 empty] | 1
23.37 |  |  |  |  | 523.15 | 293.15 | 293.15 | 293.15 | 293.15 |  |  | 0.99992 | 62.8629 |  |  |  | 62.8629 |  | 1.1486e-05 | 4.9878e-05 | 3.5309e-05 | [5 empty] | 1
23.38 |  |  |  |  | 523.15 | 293.15 | 293.15 | 293.15 | 293.15 |  |  | 0.99992 | 62.8625 |  |  |  | 62.8625 |  | 1.1486e-05 | 4.9878e-05 | 3.5309e-05 | [5 empty] | 1
23.39 |  |  |  |  | 523.15 | 293.15 | 293.15 | 293.15 | 293.15 |  |  | 0.99992 | 62.8621 |  |  |  | 62.8621 |  | 1.1486e-05 | 4.9878e-05 | 3.5309e-05 | [5 empty] | 1
23.4 |  |  |  |  | 523.15 | 293.15 | 293.15 | 293.15 | 293.15 |  |  | 0.99992 | 62.8617 |  |  |  | 62.8617 |  | 1.1486e-05 | 4.9879e-05 | 3.5309e-05 | [5 empty] | 1
23.41 |  |  |  |  | 523.15 | 293.15 | 293.15 | 293.15 | 293.15 |  |  | 0.99993 | 62.8613 |  |  |  | 62.8613 |  | 1.1486e-05 | 4.9879e-05 | 3.5309e-05 | [5 empty] | 1
23.42 |  |  |  |  | 523.15 | 293.15 | 293.15 | 293.15 | 293.15 |  |  | 0.99993 | 62.8609 |  |  |  | 62.8609 |  | 1.1486e-05 | 4.9879e-05 | 3.5309e-05 | [5 empty] | 1
23.43 |  |  |  |  | 523.15 | 293.15 | 293.15 | 293.15 | 293.15 |  |  | 0.99993 | 62.8605 |  |  |  | 62.8605 |  | 1.1485e-05 | 4.9879e-05 | 3.5309e-05 | [5 empty] | 1
23.44 |  |  |  |  | 523.15 | 293.15 | 293.15 | 293.15 | 293.15 |  |  | 0.99993 | 62.8601 |  |  |  | 62.8601 |  | 1.1485e-05 | 4.9879e-05 | 3.5309e-05 | [5 empty] | 1
23.45 |  |  |  |  | 523.15 | 293.15 | 293.15 | 293.15 | 293.15 |  |  | 0.99993 | 62.8598 |  |  |  | 62.8598 |  | 1.1485e-05 | 4.9879e-05 | 3.5309e-05 | [5 empty] | 1
23.46 |  |  |  |  | 523.15 | 293.15 | 293.15 | 293.15 | 293.15 |  |  | 0.99993 | 62.8594 |  |  |  | 62.8594 |  | 1.1485e-05 | 4.9879e-05 | 3.5309e-05 | [5 empty] | 1
23.47 |  |  |  |  | 523.15 | 293.15 | 293.15 | 293.15 | 293.15 |  |  | 0.99994 | 62.8591 |  |  |  | 62.8591 |  | 1.1485e-05 | 4.9879e-05 | 3.5309e-05 | [5 empty] | 1
23.48 |  |  |  |  | 523.15 | 293.15 | 293.15 | 293.15 | 293.15 |  |  | 0.99994 | 62.8588 |  |  |  | 62.8588 |  | 1.1485e-05 | 4.9879e-05 | 3.5309e-05 | [5 empty] | 1
23.49 |  |  |  |  | 523.15 | 293.15 | 293.15 | 293.15 | 293.15 |  |  | 0.99994 | 62.8584 |  |  |  | 62.8584 |  | 1.1485e-05 | 4.9879e-05 | 3.5309e-05 | [5 empty] | 1
23.5 |  |  |  |  | 523.15 | 293.15 | 293.15 | 293.15 | 293.15 |  |  | 0.99994 | 62.8581 |  |  |  | 62.8581 |  | 1.1485e-05 | 4.9879e-05 | 3.5309e-05 | [5 empty] | 1
23.51 |  |  |  |  | 523.15 | 293.15 | 293.15 | 293.15 | 293.15 |  |  | 0.99994 | 62.8578 |  |  |  | 62.8578 |  | 1.1485e-05 | 4.9879e-05 | 3.5309e-05 | [5 empty] | 1
23.52 |  |  |  |  | 523.15 | 293.15 | 293.15 | 293.15 | 293.15 |  |  | 0.99994 | 62.8575 |  |  |  | 62.8575 |  | 1.1485e-05 | 4.9879e-05 | 3.531e-05 | [5 empty] | 1
23.53 |  |  |  |  | 523.15 | 293.15 | 293.15 | 293.15 | 293.15 |  |  | 0.99995 | 62.8572 |  |  |  | 62.8572 |  | 1.1485e-05 | 4.9879e-05 | 3.531e-05 | [5 empty] | 1
23.54 |  |  |  |  | 523.15 | 293.15 | 293.15 | 293.15 | 293.15 |  |  | 0.99995 | 62.857 |  |  |  | 62.857 |  | 1.1485e-05 | 4.9879e-05 | 3.531e-05 | [5 empty] | 1
23.55 |  |  |  |  | 523.15 | 293.15 | 293.15 | 293.15 | 293.15 |  |  | 0.99995 | 62.8567 |  |  |  | 62.8567 |  | 1.1485e-05 | 4.9879e-05 | 3.531e-05 | [5 empty] | 1
23.56 |  |  |  |  | 523.15 | 293.15 | 293.15 | 293.15 | 293.15 |  |  | 0.99995 | 62.8564 |  |  |  | 62.8564 |  | 1.1485e-05 | 4.988e-05 | 3.531e-05 | [5 empty] | 1
23.57 |  |  |  |  | 523.15 | 293.15 | 293.15 | 293.15 | 293.15 |  |  | 0.99995 | 62.8562 |  |  |  | 62.8562 |  | 1.1485e-05 | 4.988e-05 | 3.531e-05 | [5 empty] | 1
23.58 |  |  |  |  | 523.15 | 293.15 | 293.15 | 293.15 | 293.15 |  |  | 0.99995 | 62.8559 |  |  |  | 62.8559 |  | 1.1485e-05 | 4.988e-05 | 3.531e-05 | [5 empty] | 1
23.59 |  |  |  |  | 523.15 | 293.15 | 293.15 | 293.15 | 293.15 |  |  | 0.99995 | 62.8557 |  |  |  | 62.8557 |  | 1.1485e-05 | 4.988e-05 | 3.531e-05 | [5 empty] | 1
23.6 |  |  |  |  | 523.15 | 293.15 | 293.15 | 293.15 | 293.15 |  |  | 0.99996 | 62.8554 |  |  |  | 62.8554 |  | 1.1485e-05 | 4.988e-05 | 3.531e-05 | [5 empty] | 1
23.61 |  |  |  |  | 523.15 | 293.15 | 293.15 | 293.15 | 293.15 |  |  | 0.99996 | 62.8552 |  |  |  | 62.8552 |  | 1.1484e-05 | 4.988e-05 | 3.531e-05 | [5 empty] | 1
23.62 |  |  |  |  | 523.15 | 293.15 | 293.15 | 293.15 | 293.15 |  |  | 0.99996 | 62.855 |  |  |  | 62.855 |  | 1.1484e-05 | 4.988e-05 | 3.531e-05 | [5 empty] | 1
23.63 |  |  |  |  | 523.15 | 293.15 | 293.15 | 293.15 | 293.15 |  |  | 0.99996 | 62.8547 |  |  |  | 62.8547 |  | 1.1484e-05 | 4.988e-05 | 3.531e-05 | [5 empty] | 1
23.64 |  |  |  |  | 523.15 | 293.15 | 293.15 | 293.15 | 293.15 |  |  | 0.99996 | 62.8545 |  |  |  | 62.8545 |  | 1.1484e-05 | 4.988e-05 | 3.531e-05 | [5 empty] | 1
23.65 |  |  |  |  | 523.15 | 293.15 | 293.15 | 293.15 | 293.15 |  |  | 0.99996 | 62.8543 |  |  |  | 62.8543 |  | 1.1484e-05 | 4.988e-05 | 3.531e-05 | [5 empty] | 1
23.66 |  |  |  |  | 523.15 | 293.15 | 293.15 | 293.15 | 293.15 |  |  | 0.99996 | 62.8541 |  |  |  | 62.8541 |  | 1.1484e-05 | 4.988e-05 | 3.531e-05 | [5 empty] | 1
23.67 |  |  |  |  | 523.15 | 293.15 | 293.15 | 293.15 | 293.15 |  |  | 0.99996 | 62.8539 |  |  |  | 62.8539 |  | 1.1484e-05 | 4.988e-05 | 3.531e-05 | [5 empty] | 1
23.68 |  |  |  |  | 523.15 | 293.15 | 293.15 | 293.15 | 293.15 |  |  | 0.99996 | 62.8537 |  |  |  | 62.8537 |  | 1.1484e-05 | 4.988e-05 | 3.531e-05 | [5 empty] | 1
23.69 |  |  |  |  | 523.15 | 293.15 | 293.15 | 293.15 | 293.15 |  |  | 0.99997 | 62.8535 |  |  |  | 62.8535 |  | 1.1484e-05 | 4.988e-05 | 3.531e-05 | [5 empty] | 1
23.7 |  |  |  |  | 523.15 | 293.15 | 293.15 | 293.15 | 293.15 |  |  | 0.99997 | 62.8534 |  |  |  | 62.8534 |  | 1.1484e-05 | 4.988e-05 | 3.531e-05 | [5 empty] | 1
23.71 |  |  |  |  | 523.15 | 293.15 | 293.15 | 293.15 | 293.15 |  |  | 0.99997 | 62.8532 |  |  |  | 62.8532 |  | 1.1484e-05 | 4.988e-05 | 3.531e-05 | [5 empty] | 1
23.72 |  |  |  |  | 523.15 | 293.15 | 293.15 | 293.15 | 293.15 |  |  | 0.99997 | 62.853 |  |  |  | 62.853 |  | 1.1484e-05 | 4.988e-05 | 3.531e-05 | [5 empty] | 1
23.73 |  |  |  |  | 523.15 | 293.15 | 293.15 | 293.15 | 293.15 |  |  | 0.99997 | 62.8529 |  |  |  | 62.8529 |  | 1.1484e-05 | 4.988e-05 | 3.531e-05 | [5 empty] | 1
23.74 |  |  |  |  | 523.15 | 293.15 | 293.15 | 293.15 | 293.15 |  |  | 0.99997 | 62.8527 |  |  |  | 62.8527 |  | 1.1484e-05 | 4.988e-05 | 3.531e-05 | [5 empty] | 1
23.75 |  |  |  |  | 523.15 | 293.15 | 293.15 | 293.15 | 293.15 |  |  | 0.99997 | 62.8525 |  |  |  | 62.8525 |  | 1.1484e-05 | 4.988e-05 | 3.531e-05 | [5 empty] | 1
23.76 |  |  |  |  | 523.15 | 293.15 | 293.15 | 293.15 | 293.15 |  |  | 0.99997 | 62.8524 |  |  |  | 62.8524 |  | 1.1484e-05 | 4.988e-05 | 3.531e-05 | [5 empty] | 1
23.77 |  |  |  |  | 523.15 | 293.15 | 293.15 | 293.15 | 293.15 |  |  | 0.99997 | 62.8522 |  |  |  | 62.8522 |  | 1.1484e-05 | 4.988e-05 | 3.5311e-05 | [5 empty] | 1
23.78 |  |  |  |  | 523.15 | 293.15 | 293.15 | 293.15 | 293.15 |  |  | 0.99997 | 62.8521 |  |  |  | 62.8521 |  | 1.1484e-05 | 4.988e-05 | 3.5311e-05 | [5 empty] | 1
23.79 |  |  |  |  | 523.15 | 293.15 | 293.15 | 293.15 | 293.15 |  |  | 0.99997 | 62.8519 |  |  |  | 62.8519 |  | 1.1484e-05 | 4.988e-05 | 3.5311e-05 | [5 empty] | 1
23.8 |  |  |  |  | 523.15 | 293.15 | 293.15 | 293.15 | 293.15 |  |  | 0.99997 | 62.8518 |  |  |  | 62.8518 |  | 1.1484e-05 | 4.988e-05 | 3.5311e-05 | [5 empty] | 1
23.81 |  |  |  |  | 523.15 | 293.15 | 293.15 | 293.15 | 293.15 |  |  | 0.99997 | 62.8517 |  |  |  | 62.8517 |  | 1.1484e-05 | 4.988e-05 | 3.5311e-05 | [5 empty] | 1
23.82 |  |  |  |  | 523.15 | 293.15 | 293.15 | 293.15 | 293.15 |  |  | 0.99998 | 62.8515 |  |  |  | 62.8515 |  | 1.1484e-05 | 4.988e-05 | 3.5311e-05 | [5 empty] | 1
23.83 |  |  |  |  | 523.15 | 293.15 | 293.15 | 293.15 | 293.15 |  |  | 0.99998 | 62.8514 |  |  |  | 62.8514 |  | 1.1484e-05 | 4.988e-05 | 3.5311e-05 | [5 empty] | 1
23.84 |  |  |  |  | 523.15 | 293.15 | 293.15 | 293.15 | 293.15 |  |  | 0.99998 | 62.8513 |  |  |  | 62.8513 |  | 1.1484e-05 | 4.988e-05 | 3.5311e-05 | [5 empty] | 1
23.85 |  |  |  |  | 523.15 | 293.15 | 293.15 | 293.15 | 293.15 |  |  | 0.99998 | 62.8512 |  |  |  | 62.8512 |  | 1.1484e-05 | 4.988e-05 | 3.5311e-05 | [5 empty] | 1
23.86 |  |  |  |  | 523.15 | 293.15 | 293.15 | 293.15 | 293.15 |  |  | 0.99998 | 62.851 |  |  |  | 62.851 |  | 1.1484e-05 | 4.988e-05 | 3.5311e-05 | [5 empty] | 1
23.87 |  |  |  |  | 523.15 | 293.15 | 293.15 | 293.15 | 293.15 |  |  | 0.99998 | 62.8509 |  |  |  | 62.8509 |  | 1.1484e-05 | 4.9881e-05 | 3.5311e-05 | [5 empty] | 1
23.88 |  |  |  |  | 523.15 | 293.15 | 293.15 | 293.15 | 293.15 |  |  | 0.99998 | 62.8508 |  |  |  | 62.8508 |  | 1.1484e-05 | 4.9881e-05 | 3.5311e-05 | [5 empty] | 1
23.89 |  |  |  |  | 523.15 | 293.15 | 293.15 | 293.15 | 293.15 |  |  | 0.99998 | 62.8507 |  |  |  | 62.8507 |  | 1.1484e-05 | 4.9881e-05 | 3.5311e-05 | [5 empty] | 1
23.9 |  |  |  |  | 523.15 | 293.15 | 293.15 | 293.15 | 293.15 |  |  | 0.99998 | 62.8506 |  |  |  | 62.8506 |  | 1.1484e-05 | 4.9881e-05 | 3.5311e-05 | [5 empty] | 1
23.91 |  |  |  |  | 523.15 | 293.15 | 293.15 | 293.15 | 293.15 |  |  | 0.99998 | 62.8505 |  |  |  | 62.8505 |  | 1.1484e-05 | 4.9881e-05 | 3.5311e-05 | [5 empty] | 1
23.92 |  |  |  |  | 523.15 | 293.15 | 293.15 | 293.15 | 293.15 |  |  | 0.99998 | 62.8504 |  |  |  | 62.8504 |  | 1.1484e-05 | 4.9881e-05 | 3.5311e-05 | [5 empty] | 1
23.93 |  |  |  |  | 523.15 | 293.15 | 293.15 | 293.15 | 293.15 |  |  | 0.99998 | 62.8503 |  |  |  | 62.8503 |  | 1.1484e-05 | 4.9881e-05 | 3.5311e-05 | [5 empty] | 1
23.94 |  |  |  |  | 523.15 | 293.15 | 293.15 | 293.15 | 293.15 |  |  | 0.99998 | 62.8502 |  |  |  | 62.8502 |  | 1.1484e-05 | 4.9881e-05 | 3.5311e-05 | [5 empty] | 1
23.95 |  |  |  |  | 523.15 | 293.15 | 293.15 | 293.15 | 293.15 |  |  | 0.99998 | 62.8501 |  |  |  | 62.8501 |  | 1.1484e-05 | 4.9881e-05 | 3.5311e-05 | [5 empty] | 1
23.96 |  |  |  |  | 523.15 | 293.15 | 293.15 | 293.15 | 293.15 |  |  | 0.99998 | 62.85 |  |  |  | 62.85 |  | 1.1484e-05 | 4.9881e-05 | 3.5311e-05 | [5 empty] | 1
23.97 |  |  |  |  | 523.15 | 293.15 | 293.15 | 293.15 | 293.15 |  |  | 0.99998 | 62.85 |  |  |  | 62.85 |  | 1.1484e-05 | 4.9881e-05 | 3.5311e-05 | [5 empty] | 1
23.98 |  |  |  |  | 523.15 | 293.15 | 293.15 | 293.15 | 293.15 |  |  | 0.99998 | 62.8499 |  |  |  | 62.8499 |  | 1.1483e-05 | 4.9881e-05 | 3.5311e-05 | [5 empty] | 1
23.99 |  |  |  |  | 523.15 | 293.15 | 293.15 | 293.15 | 293.15 |  |  | 0.99998 | 62.8498 |  |  |  | 62.8498 |  | 1.1483e-05 | 4.9881e-05 | 3.5311e-05 | [5 empty] | 1
24 |  |  |  |  | 523.15 | 293.15 | 293.15 | 293.15 | 293.15 |  |  | 0.99999 | 62.8497 |  |  |  | 62.8497 |  | 1.1483e-05 | 4.9881e-05 | 3.5311e-05 | [5 empty] | 1
24.01 |  |  |  |  | 523.15 | 293.15 | 293.15 | 293.15 | 293.15 |  |  | 0.99999 | 62.8496 |  |  |  | 62.8496 |  | 1.1483e-05 | 4.9881e-05 | 3.5311e-05 | [5 empty] | 1
24.02 |  |  |  |  | 523.15 | 293.15 | 293.15 | 293.15 | 293.15 |  |  | 0.99999 | 62.8496 |  |  |  | 62.8496 |  | 1.1483e-05 | 4.9881e-05 | 3.5311e-05 | [5 empty] | 1
24.03 |  |  |  |  | 523.15 | 293.15 | 293.15 | 293.15 | 293.15 |  |  | 0.99999 | 62.8495 |  |  |  | 62.8495 |  | 1.1483e-05 | 4.9881e-05 | 3.5311e-05 | [5 empty] | 1
24.04 |  |  |  |  | 523.15 | 293.15 | 293.15 | 293.15 | 293.15 |  |  | 0.99999 | 62.8494 |  |  |  | 62.8494 |  | 1.1483e-05 | 4.9881e-05 | 3.5311e-05 | [5 empty] | 1
24.05 |  |  |  |  | 523.15 | 293.15 | 293.15 | 293.15 | 293.15 |  |  | 0.99999 | 62.8493 |  |  |  | 62.8493 |  | 1.1483e-05 | 4.9881e-05 | 3.5311e-05 | [5 empty] | 1
24.06 |  |  |  |  | 523.15 | 293.15 | 293.15 | 293.15 | 293.15 |  |  | 0.99999 | 62.8493 |  |  |  | 62.8493 |  | 1.1483e-05 | 4.9881e-05 | 3.5311e-05 | [5 empty] | 1
24.07 |  |  |  |  | 523.15 | 293.15 | 293.15 | 293.15 | 293.15 |  |  | 0.99999 | 62.8492 |  |  |  | 62.8492 |  | 1.1483e-05 | 4.9881e-05 | 3.5311e-05 | [5 empty] | 1
24.08 |  |  |  |  | 523.15 | 293.15 | 293.15 | 293.15 | 293.15 |  |  | 0.99999 | 62.8491 |  |  |  | 62.8491 |  | 1.1483e-05 | 4.9881e-05 | 3.5311e-05 | [5 empty] | 1
24.09 |  |  |  |  | 523.15 | 293.15 | 293.15 | 293.15 | 293.15 |  |  | 0.99999 | 62.8491 |  |  |  | 62.8491 |  | 1.1483e-05 | 4.9881e-05 | 3.5311e-05 | [5 empty] | 1
24.1 |  |  |  |  | 523.15 | 293.15 | 293.15 | 293.15 | 293.15 |  |  | 0.99999 | 62.849 |  |  |  | 62.849 |  | 1.1483e-05 | 4.9881e-05 | 3.5311e-05 | [5 empty] | 1
24.11 |  |  |  |  | 523.15 | 293.15 | 293.15 | 293.15 | 293.15 |  |  | 0.99999 | 62.849 |  |  |  | 62.849 |  | 1.1483e-05 | 4.9881e-05 | 3.5311e-05 | [5 empty] | 1
24.12 |  |  |  |  | 523.15 | 293.15 | 293.15 | 293.15 | 293.15 |  |  | 0.99999 | 62.8489 |  |  |  | 62.8489 |  | 1.1483e-05 | 4.9881e-05 | 3.5311e-05 | [5 empty] | 1
24.13 |  |  |  |  | 523.15 | 293.15 | 293.15 | 293.15 | 293.15 |  |  | 0.99999 | 62.8488 |  |  |  | 62.8488 |  | 1.1483e-05 | 4.9881e-05 | 3.5311e-05 | [5 empty] | 1
24.14 |  |  |  |  | 523.15 | 293.15 | 293.15 | 293.15 | 293.15 |  |  | 0.99999 | 62.8488 |  |  |  | 62.8488 |  | 1.1483e-05 | 4.9881e-05 | 3.5311e-05 | [5 empty] | 1
24.15 |  |  |  |  | 523.15 | 293.15 | 293.15 | 293.15 | 293.15 |  |  | 0.99999 | 62.8487 |  |  |  | 62.8487 |  | 1.1483e-05 | 4.9881e-05 | 3.5311e-05 | [5 empty] | 1
24.16 |  |  |  |  | 523.15 | 293.15 | 293.15 | 293.15 | 293.15 |  |  | 0.99999 | 62.8487 |  |  |  | 62.8487 |  | 1.1483e-05 | 4.9881e-05 | 3.5311e-05 | [5 empty] | 1
24.17 |  |  |  |  | 523.15 | 293.15 | 293.15 | 293.15 | 293.15 |  |  | 0.99999 | 62.8486 |  |  |  | 62.8486 |  | 1.1483e-05 | 4.9881e-05 | 3.5311e-05 | [5 empty] | 1
24.18 |  |  |  |  | 523.15 | 293.15 | 293.15 | 293.15 | 293.15 |  |  | 0.99999 | 62.8486 |  |  |  | 62.8486 |  | 1.1483e-05 | 4.9881e-05 | 3.5311e-05 | [5 empty] | 1
24.19 |  |  |  |  | 523.15 | 293.15 | 293.15 | 293.15 | 293.15 |  |  | 0.99999 | 62.8485 |  |  |  | 62.8485 |  | 1.1483e-05 | 4.9881e-05 | 3.5311e-05 | [5 empty] | 1
24.2 |  |  |  |  | 523.15 | 293.15 | 293.15 | 293.15 | 293.15 |  |  | 0.99999 | 62.8485 |  |  |  | 62.8485 |  | 1.1483e-05 | 4.9881e-05 | 3.5311e-05 | [5 empty] | 1
24.21 |  |  |  |  | 523.15 | 293.15 | 293.15 | 293.15 | 293.15 |  |  | 0.99999 | 62.8484 |  |  |  | 62.8484 |  | 1.1483e-05 | 4.9881e-05 | 3.5311e-05 | [5 empty] | 1
24.22 |  |  |  |  | 523.15 | 293.15 | 293.15 | 293.15 | 293.15 |  |  | 0.99999 | 62.8484 |  |  |  | 62.8484 |  | 1.1483e-05 | 4.9881e-05 | 3.5311e-05 | [5 empty] | 1
24.23 |  |  |  |  | 523.15 | 293.15 | 293.15 | 293.15 | 293.15 |  |  | 0.99999 | 62.8484 |  |  |  | 62.8484 |  | 1.1483e-05 | 4.9881e-05 | 3.5311e-05 | [5 empty] | 1
24.24 |  |  |  |  | 523.15 | 293.15 | 293.15 | 293.15 | 293.15 |  |  | 0.99999 | 62.8483 |  |  |  | 62.8483 |  | 1.1483e-05 | 4.9881e-05 | 3.5311e-05 | [5 empty] | 1
24.25 |  |  |  |  | 523.15 | 293.15 | 293.15 | 293.15 | 293.15 |  |  | 0.99999 | 62.8483 |  |  |  | 62.8483 |  | 1.1483e-05 | 4.9881e-05 | 3.5311e-05 | [5 empty] | 1
24.26 |  |  |  |  | 523.15 | 293.15 | 293.15 | 293.15 | 293.15 |  |  | 0.99999 | 62.8482 |  |  |  | 62.8482 |  | 1.1483e-05 | 4.9881e-05 | 3.5311e-05 | [5 empty] | 1
24.27 |  |  |  |  | 523.15 | 293.15 | 293.15 | 293.15 | 293.15 |  |  | 0.99999 | 62.8482 |  |  |  | 62.8482 |  | 1.1483e-05 | 4.9881e-05 | 3.5311e-05 | [5 empty] | 1
24.28 |  |  |  |  | 523.15 | 293.15 | 293.15 | 293.15 | 293.15 |  |  | 0.99999 | 62.8482 |  |  |  | 62.8482 |  | 1.1483e-05 | 4.9881e-05 | 3.5311e-05 | [5 empty] | 1
24.29 |  |  |  |  | 523.15 | 293.15 | 293.15 | 293.15 | 293.15 |  |  | 0.99999 | 62.8481 |  |  |  | 62.8481 |  | 1.1483e-05 | 4.9881e-05 | 3.5311e-05 | [5 empty] | 1
24.3 |  |  |  |  | 523.15 | 293.15 | 293.15 | 293.15 | 293.15 |  |  | 0.99999 | 62.8481 |  |  |  | 62.8481 |  | 1.1483e-05 | 4.9881e-05 | 3.5311e-05 | [5 empty] | 1
24.31 |  |  |  |  | 523.15 | 293.15 | 293.15 | 293.15 | 293.15 |  |  | 0.99999 | 62.8481 |  |  |  | 62.8481 |  | 1.1483e-05 | 4.9881e-05 | 3.5311e-05 | [5 empty] | 1
24.32 |  |  |  |  | 523.15 | 293.15 | 293.15 | 293.15 | 293.15 |  |  | 0.99999 | 62.848 |  |  |  | 62.848 |  | 1.1483e-05 | 4.9881e-05 | 3.5311e-05 | [5 empty] | 1
24.33 |  |  |  |  | 523.15 | 293.15 | 293.15 | 293.15 | 293.15 |  |  | 0.99999 | 62.848 |  |  |  | 62.848 |  | 1.1483e-05 | 4.9881e-05 | 3.5311e-05 | [5 empty] | 1
24.34 |  |  |  |  | 523.15 | 293.15 | 293.15 | 293.15 | 293.15 |  |  | 0.99999 | 62.848 |  |  |  | 62.848 |  | 1.1483e-05 | 4.9881e-05 | 3.5311e-05 | [5 empty] | 1
24.35 |  |  |  |  | 523.15 | 293.15 | 293.15 | 293.15 | 293.15 |  |  | 0.99999 | 62.8479 |  |  |  | 62.8479 |  | 1.1483e-05 | 4.9881e-05 | 3.5311e-05 | [5 empty] | 1
24.36 |  |  |  |  | 523.15 | 293.15 | 293.15 | 293.15 | 293.15 |  |  | 0.99999 | 62.8479 |  |  |  | 62.8479 |  | 1.1483e-05 | 4.9881e-05 | 3.5311e-05 | [5 empty] | 1
24.37 |  |  |  |  | 523.15 | 293.15 | 293.15 | 293.15 | 293.15 |  |  | 0.99999 | 62.8479 |  |  |  | 62.8479 |  | 1.1483e-05 | 4.9881e-05 | 3.5311e-05 | [5 empty] | 1
24.38 |  |  |  |  | 523.15 | 293.15 | 293.15 | 293.15 | 293.15 |  |  | 0.99999 | 62.8478 |  |  |  | 62.8478 |  | 1.1483e-05 | 4.9881e-05 | 3.5311e-05 | [5 empty] | 1
24.39 |  |  |  |  | 523.15 | 293.15 | 293.15 | 293.15 | 293.15 |  |  | 0.99999 | 62.8478 |  |  |  | 62.8478 |  | 1.1483e-05 | 4.9881e-05 | 3.5311e-05 | [5 empty] | 1
24.4 |  |  |  |  | 523.15 | 293.15 | 293.15 | 293.15 | 293.15 |  |  | 0.99999 | 62.8478 |  |  |  | 62.8478 |  | 1.1483e-05 | 4.9881e-05 | 3.5311e-05 | [5 empty] | 1
24.41 |  |  |  |  | 523.15 | 293.15 | 293.15 | 293.15 | 293.15 |  |  | 1 | 62.8478 |  |  |  | 62.8478 |  | 1.1483e-05 | 4.9881e-05 | 3.5311e-05 | [5 empty] | 1
24.42 |  |  |  |  | 523.15 | 293.15 | 293.15 | 293.15 | 293.15 |  |  | 1 | 62.8477 |  |  |  | 62.8477 |  | 1.1483e-05 | 4.9881e-05 | 3.5311e-05 | [5 empty] | 1
24.43 |  |  |  |  | 523.15 | 293.15 | 293.15 | 293.15 | 293.15 |  |  | 1 | 62.8477 |  |  |  | 62.8477 |  | 1.1483e-05 | 4.9881e-05 | 3.5311e-05 | [5 empty] | 1
24.44 |  |  |  |  | 523.15 | 293.15 | 293.15 | 293.15 | 293.15 |  |  | 1 | 62.8477 |  |  |  | 62.8477 |  | 1.1483e-05 | 4.9881e-05 | 3.5311e-05 | [5 empty] | 1
24.45 |  |  |  |  | 523.15 | 293.15 | 293.15 | 293.15 | 293.15 |  |  | 1 | 62.8477 |  |  |  | 62.8477 |  | 1.1483e-05 | 4.9881e-05 | 3.5311e-05 | [5 empty] | 1
24.46 |  |  |  |  | 523.15 | 293.15 | 293.15 | 293.15 | 293.15 |  |  | 1 | 62.8476 |  |  |  | 62.8476 |  | 1.1483e-05 | 4.9881e-05 | 3.5311e-05 | [5 empty] | 1
24.47 |  |  |  |  | 523.15 | 293.15 | 293.15 | 293.15 | 293.15 |  |  | 1 | 62.8476 |  |  |  | 62.8476 |  | 1.1483e-05 | 4.9881e-05 | 3.5311e-05 | [5 empty] | 1
24.48 |  |  |  |  | 523.15 | 293.15 | 293.15 | 293.15 | 293.15 |  |  | 1 | 62.8476 |  |  |  | 62.8476 |  | 1.1483e-05 | 4.9881e-05 | 3.5311e-05 | [5 empty] | 1
24.49 |  |  |  |  | 523.15 | 293.15 | 293.15 | 293.15 | 293.15 |  |  | 1 | 62.8476 |  |  |  | 62.8476 |  | 1.1483e-05 | 4.9881e-05 | 3.5311e-05 | [5 empty] | 1
24.5 |  |  |  |  | 523.15 | 293.15 | 293.15 | 293.15 | 293.15 |  |  | 1 | 62.8475 |  |  |  | 62.8475 |  | 1.1483e-05 | 4.9881e-05 | 3.5311e-05 | [5 empty] | 1
24.51 |  |  |  |  | 523.15 | 293.15 | 293.15 | 293.15 | 293.15 |  |  | 1 | 62.8475 |  |  |  | 62.8475 |  | 1.1483e-05 | 4.9881e-05 | 3.5311e-05 | [5 empty] | 1
24.52 |  |  |  |  | 523.15 | 293.15 | 293.15 | 293.15 | 293.15 |  |  | 1 | 62.8475 |  |  |  | 62.8475 |  | 1.1483e-05 | 4.9881e-05 | 3.5311e-05 | [5 empty] | 1
24.53 |  |  |  |  | 523.15 | 293.15 | 293.15 | 293.15 | 293.15 |  |  | 1 | 62.8475 |  |  |  | 62.8475 |  | 1.1483e-05 | 4.9881e-05 | 3.5311e-05 | [5 empty] | 1
24.54 |  |  |  |  | 523.15 | 293.15 | 293.15 | 293.15 | 293.15 |  |  | 1 | 62.8475 |  |  |  | 62.8475 |  | 1.1483e-05 | 4.9881e-05 | 3.5311e-05 | [5 empty] | 1
24.55 |  |  |  |  | 523.15 | 293.15 | 293.15 | 293.15 | 293.15 |  |  | 1 | 62.8475 |  |  |  | 62.8475 |  | 1.1483e-05 | 4.9881e-05 | 3.5311e-05 | [5 empty] | 1
24.56 |  |  |  |  | 523.15 | 293.15 | 293.15 | 293.15 | 293.15 |  |  | 1 | 62.8474 |  |  |  | 62.8474 |  | 1.1483e-05 | 4.9881e-05 | 3.5311e-05 | [5 empty] | 1
24.57 |  |  |  |  | 523.15 | 293.15 | 293.15 | 293.15 | 293.15 |  |  | 1 | 62.8474 |  |  |  | 62.8474 |  | 1.1483e-05 | 4.9881e-05 | 3.5311e-05 | [5 empty] | 1
24.58 |  |  |  |  | 523.15 | 293.15 | 293.15 | 293.15 | 293.15 |  |  | 1 | 62.8474 |  |  |  | 62.8474 |  | 1.1483e-05 | 4.9881e-05 | 3.5311e-05 | [5 empty] | 1
24.59 |  |  |  |  | 523.15 | 293.15 | 293.15 | 293.15 | 293.15 |  |  | 1 | 62.8474 |  |  |  | 62.8474 |  | 1.1483e-05 | 4.9881e-05 | 3.5311e-05 | [5 empty] | 1
24.6 |  |  |  |  | 523.15 | 293.15 | 293.15 | 293.15 | 293.15 |  |  | 1 | 62.8474 |  |  |  | 62.8474 |  | 1.1483e-05 | 4.9881e-05 | 3.5311e-05 | [5 empty] | 1
24.61 |  |  |  |  | 523.15 | 293.15 | 293.15 | 293.15 | 293.15 |  |  | 1 | 62.8474 |  |  |  | 62.8474 |  | 1.1483e-05 | 4.9881e-05 | 3.5311e-05 | [5 empty] | 1
24.62 |  |  |  |  | 523.15 | 293.15 | 293.15 | 293.15 | 293.15 |  |  | 1 | 62.8473 |  |  |  | 62.8473 |  | 1.1483e-05 | 4.9881e-05 | 3.5311e-05 | [5 empty] | 1
24.63 |  |  |  |  | 523.15 | 293.15 | 293.15 | 293.15 | 293.15 |  |  | 1 | 62.8473 |  |  |  | 62.8473 |  | 1.1483e-05 | 4.9881e-05 | 3.5311e-05 | [5 empty] | 1
24.64 |  |  |  |  | 523.15 | 293.15 | 293.15 | 293.15 | 293.15 |  |  | 1 | 62.8473 |  |  |  | 62.8473 |  | 1.1483e-05 | 4.9881e-05 | 3.5311e-05 | [5 empty] | 1
24.65 |  |  |  |  | 523.15 | 293.15 | 293.15 | 293.15 | 293.15 |  |  | 1 | 62.8473 |  |  |  | 62.8473 |  | 1.1483e-05 | 4.9881e-05 | 3.5311e-05 | [5 empty] | 1
24.66 |  |  |  |  | 523.15 | 293.15 | 293.15 | 293.15 | 293.15 |  |  | 1 | 62.8473 |  |  |  | 62.8473 |  | 1.1483e-05 | 4.9881e-05 | 3.5311e-05 | [5 empty] | 1
24.67 |  |  |  |  | 523.15 | 293.15 | 293.15 | 293.15 | 293.15 |  |  | 1 | 62.8473 |  |  |  | 62.8473 |  | 1.1483e-05 | 4.9881e-05 | 3.5311e-05 | [5 empty] | 1
24.68 |  |  |  |  | 523.15 | 293.15 | 293.15 | 293.15 | 293.15 |  |  | 1 | 62.8473 |  |  |  | 62.8473 |  | 1.1483e-05 | 4.9881e-05 | 3.5311e-05 | [5 empty] | 1
24.69 |  |  |  |  | 523.15 | 293.15 | 293.15 | 293.15 | 293.15 |  |  | 1 | 62.8472 |  |  |  | 62.8472 |  | 1.1483e-05 | 4.9881e-05 | 3.5311e-05 | [5 empty] | 1
24.7 |  |  |  |  | 523.15 | 293.15 | 293.15 | 293.15 | 293.15 |  |  | 1 | 62.8472 |  |  |  | 62.8472 |  | 1.1483e-05 | 4.9881e-05 | 3.5311e-05 | [5 empty] | 1
24.71 |  |  |  |  | 523.15 | 293.15 | 293.15 | 293.15 | 293.15 |  |  | 1 | 62.8472 |  |  |  | 62.8472 |  | 1.1483e-05 | 4.9881e-05 | 3.5311e-05 | [5 empty] | 1
24.72 |  |  |  |  | 523.15 | 293.15 | 293.15 | 293.15 | 293.15 |  |  | 1 | 62.8472 |  |  |  | 62.8472 |  | 1.1483e-05 | 4.9881e-05 | 3.5311e-05 | [5 empty] | 1
24.73 |  |  |  |  | 523.15 | 293.15 | 293.15 | 293.15 | 293.15 |  |  | 1 | 62.8472 |  |  |  | 62.8472 |  | 1.1483e-05 | 4.9881e-05 | 3.5311e-05 | [5 empty] | 1
24.74 |  |  |  |  | 523.15 | 293.15 | 293.15 | 293.15 | 293.15 |  |  | 1 | 62.8472 |  |  |  | 62.8472 |  | 1.1483e-05 | 4.9881e-05 | 3.5311e-05 | [5 empty] | 1
24.75 |  |  |  |  | 523.15 | 293.15 | 293.15 | 293.15 | 293.15 |  |  | 1 | 62.8472 |  |  |  | 62.8472 |  | 1.1483e-05 | 4.9881e-05 | 3.5311e-05 | [5 empty] | 1
24.76 |  |  |  |  | 523.15 | 293.15 | 293.15 | 293.15 | 293.15 |  |  | 1 | 62.8472 |  |  |  | 62.8472 |  | 1.1483e-05 | 4.9881e-05 | 3.5311e-05 | [5 empty] | 1
24.77 |  |  |  |  | 523.15 | 293.15 | 293.15 | 293.15 | 293.15 |  |  | 1 | 62.8472 |  |  |  | 62.8472 |  | 1.1483e-05 | 4.9881e-05 | 3.5311e-05 | [5 empty] | 1
24.78 |  |  |  |  | 523.15 | 293.15 | 293.15 | 293.15 | 293.15 |  |  | 1 | 62.8472 |  |  |  | 62.8472 |  | 1.1483e-05 | 4.9881e-05 | 3.5311e-05 | [5 empty] | 1
24.79 |  |  |  |  | 523.15 | 293.15 | 293.15 | 293.15 | 293.15 |  |  | 1 | 62.8471 |  |  |  | 62.8471 |  | 1.1483e-05 | 4.9881e-05 | 3.5311e-05 | [5 empty] | 1
24.8 |  |  |  |  | 523.15 | 293.15 | 293.15 | 293.15 | 293.15 |  |  | 1 | 62.8471 |  |  |  | 62.8471 |  | 1.1483e-05 | 4.9881e-05 | 3.5311e-05 | [5 empty] | 1
24.81 |  |  |  |  | 523.15 | 293.15 | 293.15 | 293.15 | 293.15 |  |  | 1 | 62.8471 |  |  |  | 62.8471 |  | 1.1483e-05 | 4.9881e-05 | 3.5311e-05 | [5 empty] | 1
24.82 |  |  |  |  | 523.15 | 293.15 | 293.15 | 293.15 | 293.15 |  |  | 1 | 62.8471 |  |  |  | 62.8471 |  | 1.1483e-05 | 4.9881e-05 | 3.5311e-05 | [5 empty] | 1
24.83 |  |  |  |  | 523.15 | 293.15 | 293.15 | 293.15 | 293.15 |  |  | 1 | 62.8471 |  |  |  | 62.8471 |  | 1.1483e-05 | 4.9881e-05 | 3.5311e-05 | [5 empty] | 1
24.84 |  |  |  |  | 523.15 | 293.15 | 293.15 | 293.15 | 293.15 |  |  | 1 | 62.8471 |  |  |  | 62.8471 |  | 1.1483e-05 | 4.9881e-05 | 3.5311e-05 | [5 empty] | 1
24.85 |  |  |  |  | 523.15 | 293.15 | 293.15 | 293.15 | 293.15 |  |  | 1 | 62.8471 |  |  |  | 62.8471 |  | 1.1483e-05 | 4.9881e-05 | 3.5311e-05 | [5 empty] | 1
24.86 |  |  |  |  | 523.15 | 293.15 | 293.15 | 293.15 | 293.15 |  |  | 1 | 62.8471 |  |  |  | 62.8471 |  | 1.1483e-05 | 4.9881e-05 | 3.5311e-05 | [5 empty] | 1
24.87 |  |  |  |  | 523.15 | 293.15 | 293.15 | 293.15 | 293.15 |  |  | 1 | 62.8471 |  |  |  | 62.8471 |  | 1.1483e-05 | 4.9881e-05 | 3.5311e-05 | [5 empty] | 1
24.88 |  |  |  |  | 523.15 | 293.15 | 293.15 | 293.15 | 293.15 |  |  | 1 | 62.8471 |  |  |  | 62.8471 |  | 1.1483e-05 | 4.9881e-05 | 3.5311e-05 | [5 empty] | 1
24.89 |  |  |  |  | 523.15 | 293.15 | 293.15 | 293.15 | 293.15 |  |  | 1 | 62.8471 |  |  |  | 62.8471 |  | 1.1483e-05 | 4.9881e-05 | 3.5311e-05 | [5 empty] | 1
24.9 |  |  |  |  | 523.15 | 293.15 | 293.15 | 293.15 | 293.15 |  |  | 1 | 62.8471 |  |  |  | 62.8471 |  | 1.1483e-05 | 4.9881e-05 | 3.5311e-05 | [5 empty] | 1
24.91 |  |  |  |  | 523.15 | 293.15 | 293.15 | 293.15 | 293.15 |  |  | 1 | 62.847 |  |  |  | 62.847 |  | 1.1483e-05 | 4.9881e-05 | 3.5311e-05 | [5 empty] | 1
24.92 |  |  |  |  | 523.15 | 293.15 | 293.15 | 293.15 | 293.15 |  |  | 1 | 62.847 |  |  |  | 62.847 |  | 1.1483e-05 | 4.9881e-05 | 3.5311e-05 | [5 empty] | 1
24.93 |  |  |  |  | 523.15 | 293.15 | 293.15 | 293.15 | 293.15 |  |  | 1 | 62.847 |  |  |  | 62.847 |  | 1.1483e-05 | 4.9881e-05 | 3.5311e-05 | [5 empty] | 1
24.94 |  |  |  |  | 523.15 | 293.15 | 293.15 | 293.15 | 293.15 |  |  | 1 | 62.847 |  |  |  | 62.847 |  | 1.1483e-05 | 4.9881e-05 | 3.5311e-05 | [5 empty] | 1
24.95 |  |  |  |  | 523.15 | 293.15 | 293.15 | 293.15 | 293.15 |  |  | 1 | 62.847 |  |  |  | 62.847 |  | 1.1483e-05 | 4.9881e-05 | 3.5311e-05 | [5 empty] | 1
24.96 |  |  |  |  | 523.15 | 293.15 | 293.15 | 293.15 | 293.15 |  |  | 1 | 62.847 |  |  |  | 62.847 |  | 1.1483e-05 | 4.9881e-05 | 3.5311e-05 | [5 empty] | 1
24.97 |  |  |  |  | 523.15 | 293.15 | 293.15 | 293.15 | 293.15 |  |  | 1 | 62.847 |  |  |  | 62.847 |  | 1.1483e-05 | 4.9881e-05 | 3.5311e-05 | [5 empty] | 1
24.98 |  |  |  |  | 523.15 | 293.15 | 293.15 | 293.15 | 293.15 |  |  | 1 | 62.847 |  |  |  | 62.847 |  | 1.1483e-05 | 4.9881e-05 | 3.5311e-05 | [5 empty] | 1
24.99 |  |  |  |  | 523.15 | 293.15 | 293.15 | 293.15 | 293.15 |  |  | 1 | 62.847 |  |  |  | 62.847 |  | 1.1483e-05 | 4.9881e-05 | 3.5311e-05 | [5 empty] | 1
25 |  |  |  |  | 523.15 | 293.15 | 293.15 | 293.15 | 293.15 |  |  | 1 | 62.847 |  |  |  | 62.847 |  | 1.1483e-05 | 4.9881e-05 | 3.5311e-05 | [5 empty] | 1
25.01 |  |  |  |  | 523.15 | 293.15 | 293.15 | 293.15 | 293.15 |  |  | 1 | 62.847 |  |  |  | 62.847 |  | 1.1483e-05 | 4.9881e-05 | 3.5311e-05 | [5 empty] | 1
25.02 |  |  |  |  | 523.15 | 293.15 | 293.15 | 293.15 | 293.15 |  |  | 1 | 62.847 |  |  |  | 62.847 |  | 1.1483e-05 | 4.9881e-05 | 3.5311e-05 | [5 empty] | 1
25.03 |  |  |  |  | 523.15 | 293.15 | 293.15 | 293.15 | 293.15 |  |  | 1 | 62.847 |  |  |  | 62.847 |  | 1.1483e-05 | 4.9881e-05 | 3.5311e-05 | [5 empty] | 1
25.04 |  |  |  |  | 523.15 | 293.15 | 293.15 | 293.15 | 293.15 |  |  | 1 | 62.847 |  |  |  | 62.847 |  | 1.1483e-05 | 4.9881e-05 | 3.5311e-05 | [5 empty] | 1
25.05 |  |  |  |  | 523.15 | 293.15 | 293.15 | 293.15 | 293.15 |  |  | 1 | 62.847 |  |  |  | 62.847 |  | 1.1483e-05 | 4.9881e-05 | 3.5311e-05 | [5 empty] | 1
25.06 |  |  |  |  | 523.15 | 293.15 | 293.15 | 293.15 | 293.15 |  |  | 1 | 62.847 |  |  |  | 62.847 |  | 1.1483e-05 | 4.9881e-05 | 3.5311e-05 | [5 empty] | 1
25.07 |  |  |  |  | 523.15 | 293.15 | 293.15 | 293.15 | 293.15 |  |  | 1 | 62.847 |  |  |  | 62.847 |  | 1.1483e-05 | 4.9881e-05 | 3.5311e-05 | [5 empty] | 1
25.08 |  |  |  |  | 523.15 | 293.15 | 293.15 | 293.15 | 293.15 |  |  | 1 | 62.847 |  |  |  | 62.847 |  | 1.1483e-05 | 4.9881e-05 | 3.5311e-05 | [5 empty] | 1
25.09 |  |  |  |  | 523.15 | 293.15 | 293.15 | 293.15 | 293.15 |  |  | 1 | 62.847 |  |  |  | 62.847 |  | 1.1483e-05 | 4.9881e-05 | 3.5311e-05 | [5 empty] | 1
25.1 |  |  |  |  | 523.15 | 293.15 | 293.15 | 293.15 | 293.15 |  |  | 1 | 62.847 |  |  |  | 62.847 |  | 1.1483e-05 | 4.9881e-05 | 3.5311e-05 | [5 empty] | 1
25.11 |  |  |  |  | 523.15 | 293.15 | 293.15 | 293.15 | 293.15 |  |  | 1 | 62.8469 |  |  |  | 62.8469 |  | 1.1483e-05 | 4.9881e-05 | 3.5311e-05 | [5 empty] | 1
25.12 |  |  |  |  | 523.15 | 293.15 | 293.15 | 293.15 | 293.15 |  |  | 1 | 62.8469 |  |  |  | 62.8469 |  | 1.1483e-05 | 4.9881e-05 | 3.5311e-05 | [5 empty] | 1
25.13 |  |  |  |  | 523.15 | 293.15 | 293.15 | 293.15 | 293.15 |  |  | 1 | 62.8469 |  |  |  | 62.8469 |  | 1.1483e-05 | 4.9881e-05 | 3.5311e-05 | [5 empty] | 1
25.14 |  |  |  |  | 523.15 | 293.15 | 293.15 | 293.15 | 293.15 |  |  | 1 | 62.8469 |  |  |  | 62.8469 |  | 1.1483e-05 | 4.9881e-05 | 3.5311e-05 | [5 empty] | 1
25.15 |  |  |  |  | 523.15 | 293.15 | 293.15 | 293.15 | 293.15 |  |  | 1 | 62.8469 |  |  |  | 62.8469 |  | 1.1483e-05 | 4.9881e-05 | 3.5311e-05 | [5 empty] | 1
25.16 |  |  |  |  | 523.15 | 293.15 | 293.15 | 293.15 | 293.15 |  |  | 1 | 62.8469 |  |  |  | 62.8469 |  | 1.1483e-05 | 4.9881e-05 | 3.5311e-05 | [5 empty] | 1
25.17 |  |  |  |  | 523.15 | 293.15 | 293.15 | 293.15 | 293.15 |  |  | 1 | 62.8469 |  |  |  | 62.8469 |  | 1.1483e-05 | 4.9881e-05 | 3.5311e-05 | [5 empty] | 1
25.18 |  |  |  |  | 523.15 | 293.15 | 293.15 | 293.15 | 293.15 |  |  | 1 | 62.8469 |  |  |  | 62.8469 |  | 1.1483e-05 | 4.9881e-05 | 3.5311e-05 | [5 empty] | 1
25.19 |  |  |  |  | 523.15 | 293.15 | 293.15 | 293.15 | 293.15 |  |  | 1 | 62.8469 |  |  |  | 62.8469 |  | 1.1483e-05 | 4.9881e-05 | 3.5311e-05 | [5 empty] | 1
25.2 |  |  |  |  | 523.15 | 293.15 | 293.15 | 293.15 | 293.15 |  |  | 1 | 62.8469 |  |  |  | 62.8469 |  | 1.1483e-05 | 4.9881e-05 | 3.5311e-05 | [5 empty] | 1
25.21 |  |  |  |  | 523.15 | 293.15 | 293.15 | 293.15 | 293.15 |  |  | 1 | 62.8469 |  |  |  | 62.8469 |  | 1.1483e-05 | 4.9881e-05 | 3.5311e-05 | [5 empty] | 1
25.22 |  |  |  |  | 523.15 | 293.15 | 293.15 | 293.15 | 293.15 |  |  | 1 | 62.8469 |  |  |  | 62.8469 |  | 1.1483e-05 | 4.9881e-05 | 3.5311e-05 | [5 empty] | 1
25.23 |  |  |  |  | 523.15 | 293.15 | 293.15 | 293.15 | 293.15 |  |  | 1 | 62.8469 |  |  |  | 62.8469 |  | 1.1483e-05 | 4.9881e-05 | 3.5311e-05 | [5 empty] | 1
25.24 |  |  |  |  | 523.15 | 293.15 | 293.15 | 293.15 | 293.15 |  |  | 1 | 62.8469 |  |  |  | 62.8469 |  | 1.1483e-05 | 4.9881e-05 | 3.5311e-05 | [5 empty] | 1
25.25 |  |  |  |  | 523.15 | 293.15 | 293.15 | 293.15 | 293.15 |  |  | 1 | 62.8469 |  |  |  | 62.8469 |  | 1.1483e-05 | 4.9881e-05 | 3.5311e-05 | [5 empty] | 1
25.26 |  |  |  |  | 523.15 | 293.15 | 293.15 | 293.15 | 293.15 |  |  | 1 | 62.8469 |  |  |  | 62.8469 |  | 1.1483e-05 | 4.9881e-05 | 3.5311e-05 | [5 empty] | 1
25.27 |  |  |  |  | 523.15 | 293.15 | 293.15 | 293.15 | 293.15 |  |  | 1 | 62.8469 |  |  |  | 62.8469 |  | 1.1483e-05 | 4.9881e-05 | 3.5311e-05 | [5 empty] | 1
25.28 |  |  |  |  | 523.15 | 293.15 | 293.15 | 293.15 | 293.15 |  |  | 1 | 62.8469 |  |  |  | 62.8469 |  | 1.1483e-05 | 4.9881e-05 | 3.5311e-05 | [5 empty] | 1
25.29 |  |  |  |  | 523.15 | 293.15 | 293.15 | 293.15 | 293.15 |  |  | 1 | 62.8469 |  |  |  | 62.8469 |  | 1.1483e-05 | 4.9881e-05 | 3.5311e-05 | [5 empty] | 1
25.3 |  |  |  |  | 523.15 | 293.15 | 293.15 | 293.15 | 293.15 |  |  | 1 | 62.8469 |  |  |  | 62.8469 |  | 1.1483e-05 | 4.9881e-05 | 3.5311e-05 | [5 empty] | 1
25.31 |  |  |  |  | 523.15 | 293.15 | 293.15 | 293.15 | 293.15 |  |  | 1 | 62.8469 |  |  |  | 62.8469 |  | 1.1483e-05 | 4.9881e-05 | 3.5311e-05 | [5 empty] | 1
25.32 |  |  |  |  | 523.15 | 293.15 | 293.15 | 293.15 | 293.15 |  |  | 1 | 62.8469 |  |  |  | 62.8469 |  | 1.1483e-05 | 4.9881e-05 | 3.5311e-05 | [5 empty] | 1
25.33 |  |  |  |  | 523.15 | 293.15 | 293.15 | 293.15 | 293.15 |  |  | 1 | 62.8469 |  |  |  | 62.8469 |  | 1.1483e-05 | 4.9881e-05 | 3.5311e-05 | [5 empty] | 1
25.34 |  |  |  |  | 523.15 | 293.15 | 293.15 | 293.15 | 293.15 |  |  | 1 | 62.8469 |  |  |  | 62.8469 |  | 1.1483e-05 | 4.9881e-05 | 3.5311e-05 | [5 empty] | 1
25.35 |  |  |  |  | 523.15 | 293.15 | 293.15 | 293.15 | 293.15 |  |  | 1 | 62.8469 |  |  |  | 62.8469 |  | 1.1483e-05 | 4.9881e-05 | 3.5311e-05 | [5 empty] | 1
25.36 |  |  |  |  | 523.15 | 293.15 | 293.15 | 293.15 | 293.15 |  |  | 1 | 62.8469 |  |  |  | 62.8469 |  | 1.1483e-05 | 4.9881e-05 | 3.5311e-05 | [5 empty] | 1
25.37 |  |  |  |  | 523.15 | 293.15 | 293.15 | 293.15 | 293.15 |  |  | 1 | 62.8469 |  |  |  | 62.8469 |  | 1.1483e-05 | 4.9881e-05 | 3.5311e-05 | [5 empty] | 1
25.38 |  |  |  |  | 523.15 | 293.15 | 293.15 | 293.15 | 293.15 |  |  | 1 | 62.8469 |  |  |  | 62.8469 |  | 1.1483e-05 | 4.9881e-05 | 3.5311e-05 | [5 empty] | 1
25.39 |  |  |  |  | 523.15 | 293.15 | 293.15 | 293.15 | 293.15 |  |  | 1 | 62.8469 |  |  |  | 62.8469 |  | 1.1483e-05 | 4.9881e-05 | 3.5311e-05 | [5 empty] | 1
25.4 |  |  |  |  | 523.15 | 293.15 | 293.15 | 293.15 | 293.15 |  |  | 1 | 62.8469 |  |  |  | 62.8469 |  | 1.1483e-05 | 4.9881e-05 | 3.5311e-05 | [5 empty] | 1
25.41 |  |  |  |  | 523.15 | 293.15 | 293.15 | 293.15 | 293.15 |  |  | 1 | 62.8469 |  |  |  | 62.8469 |  | 1.1483e-05 | 4.9881e-05 | 3.5311e-05 | [5 empty] | 1
25.42 |  |  |  |  | 523.15 | 293.15 | 293.15 | 293.15 | 293.15 |  |  | 1 | 62.8469 |  |  |  | 62.8469 |  | 1.1483e-05 | 4.9881e-05 | 3.5311e-05 | [5 empty] | 1
25.43 |  |  |  |  | 523.15 | 293.15 | 293.15 | 293.15 | 293.15 |  |  | 1 | 62.8469 |  |  |  | 62.8469 |  | 1.1483e-05 | 4.9881e-05 | 3.5311e-05 | [5 empty] | 1
25.44 |  |  |  |  | 523.15 | 293.15 | 293.15 | 293.15 | 293.15 |  |  | 1 | 62.8469 |  |  |  | 62.8469 |  | 1.1483e-05 | 4.9881e-05 | 3.5311e-05 | [5 empty] | 1
25.45 |  |  |  |  | 523.15 | 293.15 | 293.15 | 293.15 | 293.15 |  |  | 1 | 62.8469 |  |  |  | 62.8469 |  | 1.1483e-05 | 4.9881e-05 | 3.5311e-05 | [5 empty] | 1
25.46 |  |  |  |  | 523.15 | 293.15 | 293.15 | 293.15 | 293.15 |  |  | 1 | 62.8469 |  |  |  | 62.8469 |  | 1.1483e-05 | 4.9881e-05 | 3.5311e-05 | [5 empty] | 1
25.47 |  |  |  |  | 523.15 | 293.15 | 293.15 | 293.15 | 293.15 |  |  | 1 | 62.8469 |  |  |  | 62.8469 |  | 1.1483e-05 | 4.9881e-05 | 3.5311e-05 | [5 empty] | 1
25.48 |  |  |  |  | 523.15 | 293.15 | 293.15 | 293.15 | 293.15 |  |  | 1 | 62.8469 |  |  |  | 62.8469 |  | 1.1483e-05 | 4.9881e-05 | 3.5311e-05 | [5 empty] | 1
25.49 |  |  |  |  | 523.15 | 293.15 | 293.15 | 293.15 | 293.15 |  |  | 1 | 62.8469 |  |  |  | 62.8469 |  | 1.1483e-05 | 4.9881e-05 | 3.5311e-05 | [5 empty] | 1
25.5 |  |  |  |  | 523.15 | 293.15 | 293.15 | 293.15 | 293.15 |  |  | 1 | 62.8469 |  |  |  | 62.8469 |  | 1.1483e-05 | 4.9881e-05 | 3.5311e-05 | [5 empty] | 1
25.51 |  |  |  |  | 523.15 | 293.15 | 293.15 | 293.15 | 293.15 |  |  | 1 | 62.8469 |  |  |  | 62.8469 |  | 1.1483e-05 | 4.9881e-05 | 3.5311e-05 | [5 empty] | 1
25.52 |  |  |  |  | 523.15 | 293.15 | 293.15 | 293.15 | 293.15 |  |  | 1 | 62.8469 |  |  |  | 62.8469 |  | 1.1483e-05 | 4.9881e-05 | 3.5311e-05 | [5 empty] | 1
25.53 |  |  |  |  | 523.15 | 293.15 | 293.15 | 293.15 | 293.15 |  |  | 1 | 62.8469 |  |  |  | 62.8469 |  | 1.1483e-05 | 4.9881e-05 | 3.5311e-05 | [5 empty] | 1
25.54 |  |  |  |  | 523.15 | 293.15 | 293.15 | 293.15 | 293.15 |  |  | 1 | 62.8469 |  |  |  | 62.8469 |  | 1.1483e-05 | 4.9881e-05 | 3.5311e-05 | [5 empty] | 1
25.55 |  |  |  |  | 523.15 | 293.15 | 293.15 | 293.15 | 293.15 |  |  | 1 | 62.8468 |  |  |  | 62.8468 |  | 1.1483e-05 | 4.9881e-05 | 3.5311e-05 | [5 empty] | 1
25.56 |  |  |  |  | 523.15 | 293.15 | 293.15 | 293.15 | 293.15 |  |  | 1 | 62.8468 |  |  |  | 62.8468 |  | 1.1483e-05 | 4.9881e-05 | 3.5311e-05 | [5 empty] | 1
25.57 |  |  |  |  | 523.15 | 293.15 | 293.15 | 293.15 | 293.15 |  |  | 1 | 62.8468 |  |  |  | 62.8468 |  | 1.1483e-05 | 4.9881e-05 | 3.5311e-05 | [5 empty] | 1
25.58 |  |  |  |  | 523.15 | 293.15 | 293.15 | 293.15 | 293.15 |  |  | 1 | 62.8468 |  |  |  | 62.8468 |  | 1.1483e-05 | 4.9881e-05 | 3.5311e-05 | [5 empty] | 1
25.59 |  |  |  |  | 523.15 | 293.15 | 293.15 | 293.15 | 293.15 |  |  | 1 | 62.8468 |  |  |  | 62.8468 |  | 1.1483e-05 | 4.9881e-05 | 3.5311e-05 | [5 empty] | 1
25.6 |  |  |  |  | 523.15 | 293.15 | 293.15 | 293.15 | 293.15 |  |  | 1 | 62.8468 |  |  |  | 62.8468 |  | 1.1483e-05 | 4.9881e-05 | 3.5311e-05 | [5 empty] | 1
25.61 |  |  |  |  | 523.15 | 293.15 | 293.15 | 293.15 | 293.15 |  |  | 1 | 62.8468 |  |  |  | 62.8468 |  | 1.1483e-05 | 4.9881e-05 | 3.5311e-05 | [5 empty] | 1
25.62 |  |  |  |  | 523.15 | 293.15 | 293.15 | 293.15 | 293.15 |  |  | 1 | 62.8468 |  |  |  | 62.8468 |  | 1.1483e-05 | 4.9881e-05 | 3.5311e-05 | [5 empty] | 1
25.63 |  |  |  |  | 523.15 | 293.15 | 293.15 | 293.15 | 293.15 |  |  | 1 | 62.8468 |  |  |  | 62.8468 |  | 1.1483e-05 | 4.9881e-05 | 3.5311e-05 | [5 empty] | 1
25.64 |  |  |  |  | 523.15 | 293.15 | 293.15 | 293.15 | 293.15 |  |  | 1 | 62.8468 |  |  |  | 62.8468 |  | 1.1483e-05 | 4.9881e-05 | 3.5311e-05 | [5 empty] | 1
25.65 |  |  |  |  | 523.15 | 293.15 | 293.15 | 293.15 | 293.15 |  |  | 1 | 62.8468 |  |  |  | 62.8468 |  | 1.1483e-05 | 4.9881e-05 | 3.5311e-05 | [5 empty] | 1
25.66 |  |  |  |  | 523.15 | 293.15 | 293.15 | 293.15 | 293.15 |  |  | 1 | 62.8468 |  |  |  | 62.8468 |  | 1.1483e-05 | 4.9881e-05 | 3.5311e-05 | [5 empty] | 1
25.67 |  |  |  |  | 523.15 | 293.15 | 293.15 | 293.15 | 293.15 |  |  | 1 | 62.8468 |  |  |  | 62.8468 |  | 1.1483e-05 | 4.9881e-05 | 3.5311e-05 | [5 empty] | 1
25.68 |  |  |  |  | 523.15 | 293.15 | 293.15 | 293.15 | 293.15 |  |  | 1 | 62.8468 |  |  |  | 62.8468 |  | 1.1483e-05 | 4.9881e-05 | 3.5311e-05 | [5 empty] | 1
25.69 |  |  |  |  | 523.15 | 293.15 | 293.15 | 293.15 | 293.15 |  |  | 1 | 62.8468 |  |  |  | 62.8468 |  | 1.1483e-05 | 4.9881e-05 | 3.5311e-05 | [5 empty] | 1
25.7 |  |  |  |  | 523.15 | 293.15 | 293.15 | 293.15 | 293.15 |  |  | 1 | 62.8468 |  |  |  | 62.8468 |  | 1.1483e-05 | 4.9881e-05 | 3.5311e-05 | [5 empty] | 1
25.71 |  |  |  |  | 523.15 | 293.15 | 293.15 | 293.15 | 293.15 |  |  | 1 | 62.8468 |  |  |  | 62.8468 |  | 1.1483e-05 | 4.9881e-05 | 3.5311e-05 | [5 empty] | 1
25.72 |  |  |  |  | 523.15 | 293.15 | 293.15 | 293.15 | 293.15 |  |  | 1 | 62.8468 |  |  |  | 62.8468 |  | 1.1483e-05 | 4.9881e-05 | 3.5311e-05 | [5 empty] | 1
25.73 |  |  |  |  | 523.15 | 293.15 | 293.15 | 293.15 | 293.15 |  |  | 1 | 62.8468 |  |  |  | 62.8468 |  | 1.1483e-05 | 4.9881e-05 | 3.5311e-05 | [5 empty] | 1
25.74 |  |  |  |  | 523.15 | 293.15 | 293.15 | 293.15 | 293.15 |  |  | 1 | 62.8468 |  |  |  | 62.8468 |  | 1.1483e-05 | 4.9881e-05 | 3.5311e-05 | [5 empty] | 1
25.75 |  |  |  |  | 523.15 | 293.15 | 293.15 | 293.15 | 293.15 |  |  | 1 | 62.8468 |  |  |  | 62.8468 |  | 1.1483e-05 | 4.9881e-05 | 3.5311e-05 | [5 empty] | 1
25.76 |  |  |  |  | 523.15 | 293.15 | 293.15 | 293.15 | 293.15 |  |  | 1 | 62.8468 |  |  |  | 62.8468 |  | 1.1483e-05 | 4.9881e-05 | 3.5311e-05 | [5 empty] | 1
25.77 |  |  |  |  | 523.15 | 293.15 | 293.15 | 293.15 | 293.15 |  |  | 1 | 62.8468 |  |  |  | 62.8468 |  | 1.1483e-05 | 4.9881e-05 | 3.5311e-05 | [5 empty] | 1
25.78 |  |  |  |  | 523.15 | 293.15 | 293.15 | 293.15 | 293.15 |  |  | 1 | 62.8468 |  |  |  | 62.8468 |  | 1.1483e-05 | 4.9881e-05 | 3.5311e-05 | [5 empty] | 1
25.79 |  |  |  |  | 523.15 | 293.15 | 293.15 | 293.15 | 293.15 |  |  | 1 | 62.8468 |  |  |  | 62.8468 |  | 1.1483e-05 | 4.9881e-05 | 3.5311e-05 | [5 empty] | 1
25.8 |  |  |  |  | 523.15 | 293.15 | 293.15 | 293.15 | 293.15 |  |  | 1 | 62.8468 |  |  |  | 62.8468 |  | 1.1483e-05 | 4.9881e-05 | 3.5311e-05 | [5 empty] | 1
25.81 |  |  |  |  | 523.15 | 293.15 | 293.15 | 293.15 | 293.15 |  |  | 1 | 62.8468 |  |  |  | 62.8468 |  | 1.1483e-05 | 4.9881e-05 | 3.5311e-05 | [5 empty] | 1
25.82 |  |  |  |  | 523.15 | 293.15 | 293.15 | 293.15 | 293.15 |  |  | 1 | 62.8468 |  |  |  | 62.8468 |  | 1.1483e-05 | 4.9881e-05 | 3.5311e-05 | [5 empty] | 1
25.83 |  |  |  |  | 523.15 | 293.15 | 293.15 | 293.15 | 293.15 |  |  | 1 | 62.8468 |  |  |  | 62.8468 |  | 1.1483e-05 | 4.9881e-05 | 3.5311e-05 | [5 empty] | 1
25.84 |  |  |  |  | 523.15 | 293.15 | 293.15 | 293.15 | 293.15 |  |  | 1 | 62.8468 |  |  |  | 62.8468 |  | 1.1483e-05 | 4.9881e-05 | 3.5311e-05 | [5 empty] | 1
25.85 |  |  |  |  | 523.15 | 293.15 | 293.15 | 293.15 | 293.15 |  |  | 1 | 62.8468 |  |  |  | 62.8468 |  | 1.1483e-05 | 4.9881e-05 | 3.5311e-05 | [5 empty] | 1
25.86 |  |  |  |  | 523.15 | 293.15 | 293.15 | 293.15 | 293.15 |  |  | 1 | 62.8468 |  |  |  | 62.8468 |  | 1.1483e-05 | 4.9881e-05 | 3.5311e-05 | [5 empty] | 1
25.87 |  |  |  |  | 523.15 | 293.15 | 293.15 | 293.15 | 293.15 |  |  | 1 | 62.8468 |  |  |  | 62.8468 |  | 1.1483e-05 | 4.9881e-05 | 3.5311e-05 | [5 empty] | 1
25.88 |  |  |  |  | 523.15 | 293.15 | 293.15 | 293.15 | 293.15 |  |  | 1 | 62.8468 |  |  |  | 62.8468 |  | 1.1483e-05 | 4.9881e-05 | 3.5311e-05 | [5 empty] | 1
25.89 |  |  |  |  | 523.15 | 293.15 | 293.15 | 293.15 | 293.15 |  |  | 1 | 62.8468 |  |  |  | 62.8468 |  | 1.1483e-05 | 4.9881e-05 | 3.5311e-05 | [5 empty] | 1
25.9 |  |  |  |  | 523.15 | 293.15 | 293.15 | 293.15 | 293.15 |  |  | 1 | 62.8468 |  |  |  | 62.8468 |  | 1.1483e-05 | 4.9881e-05 | 3.5311e-05 | [5 empty] | 1
25.91 |  |  |  |  | 523.15 | 293.15 | 293.15 | 293.15 | 293.15 |  |  | 1 | 62.8468 |  |  |  | 62.8468 |  | 1.1483e-05 | 4.9881e-05 | 3.5311e-05 | [5 empty] | 1
25.92 |  |  |  |  | 523.15 | 293.15 | 293.15 | 293.15 | 293.15 |  |  | 1 | 62.8468 |  |  |  | 62.8468 |  | 1.1483e-05 | 4.9881e-05 | 3.5311e-05 | [5 empty] | 1
25.93 |  |  |  |  | 523.15 | 293.15 | 293.15 | 293.15 | 293.15 |  |  | 1 | 62.8468 |  |  |  | 62.8468 |  | 1.1483e-05 | 4.9881e-05 | 3.5311e-05 | [5 empty] | 1
25.94 |  |  |  |  | 523.15 | 293.15 | 293.15 | 293.15 | 293.15 |  |  | 1 | 62.8468 |  |  |  | 62.8468 |  | 1.1483e-05 | 4.9881e-05 | 3.5311e-05 | [5 empty] | 1
25.95 |  |  |  |  | 523.15 | 293.15 | 293.15 | 293.15 | 293.15 |  |  | 1 | 62.8468 |  |  |  | 62.8468 |  | 1.1483e-05 | 4.9881e-05 | 3.5311e-05 | [5 empty] | 1
25.96 |  |  |  |  | 523.15 | 293.15 | 293.15 | 293.15 | 293.15 |  |  | 1 | 62.8468 |  |  |  | 62.8468 |  | 1.1483e-05 | 4.9881e-05 | 3.5311e-05 | [5 empty] | 1
25.97 |  |  |  |  | 523.15 | 293.15 | 293.15 | 293.15 | 293.15 |  |  | 1 | 62.8468 |  |  |  | 62.8468 |  | 1.1483e-05 | 4.9881e-05 | 3.5311e-05 | [5 empty] | 1
25.98 |  |  |  |  | 523.15 | 293.15 | 293.15 | 293.15 | 293.15 |  |  | 1 | 62.8468 |  |  |  | 62.8468 |  | 1.1483e-05 | 4.9881e-05 | 3.5311e-05 | [5 empty] | 1
25.99 |  |  |  |  | 523.15 | 293.15 | 293.15 | 293.15 | 293.15 |  |  | 1 | 62.8468 |  |  |  | 62.8468 |  | 1.1483e-05 | 4.9881e-05 | 3.5311e-05 | [5 empty] | 1
26 |  |  |  |  | 523.15 | 293.15 | 293.15 | 293.15 | 293.15 |  |  | 1 | 62.8468 |  |  |  | 62.8468 |  | 1.1483e-05 | 4.9881e-05 | 3.5311e-05 | [5 empty] | 1
26.01 |  |  |  |  | 523.15 | 293.15 | 293.15 | 293.15 | 293.15 |  |  | 1 | 62.8468 |  |  |  | 62.8468 |  | 1.1483e-05 | 4.9881e-05 | 3.5311e-05 | [5 empty] | 1
26.02 |  |  |  |  | 523.15 | 293.15 | 293.15 | 293.15 | 293.15 |  |  | 1 | 62.8468 |  |  |  | 62.8468 |  | 1.1483e-05 | 4.9881e-05 | 3.5311e-05 | [5 empty] | 1
26.03 |  |  |  |  | 523.15 | 293.15 | 293.15 | 293.15 | 293.15 |  |  | 1 | 62.8468 |  |  |  | 62.8468 |  | 1.1483e-05 | 4.9881e-05 | 3.5311e-05 | [5 empty] | 1
26.04 |  |  |  |  | 523.15 | 293.15 | 293.15 | 293.15 | 293.15 |  |  | 1 | 62.8468 |  |  |  | 62.8468 |  | 1.1483e-05 | 4.9881e-05 | 3.5311e-05 | [5 empty] | 1
26.05 |  |  |  |  | 523.15 | 293.15 | 293.15 | 293.15 | 293.15 |  |  | 1 | 62.8468 |  |  |  | 62.8468 |  | 1.1483e-05 | 4.9881e-05 | 3.5311e-05 | [5 empty] | 1
26.06 |  |  |  |  | 523.15 | 293.15 | 293.15 | 293.15 | 293.15 |  |  | 1 | 62.8468 |  |  |  | 62.8468 |  | 1.1483e-05 | 4.9881e-05 | 3.5311e-05 | [5 empty] | 1
26.07 |  |  |  |  | 523.15 | 293.15 | 293.15 | 293.15 | 293.15 |  |  | 1 | 62.8468 |  |  |  | 62.8468 |  | 1.1483e-05 | 4.9881e-05 | 3.5311e-05 | [5 empty] | 1
26.08 |  |  |  |  | 523.15 | 293.15 | 293.15 | 293.15 | 293.15 |  |  | 1 | 62.8468 |  |  |  | 62.8468 |  | 1.1483e-05 | 4.9881e-05 | 3.5311e-05 | [5 empty] | 1
26.09 |  |  |  |  | 523.15 | 293.15 | 293.15 | 293.15 | 293.15 |  |  | 1 | 62.8468 |  |  |  | 62.8468 |  | 1.1483e-05 | 4.9881e-05 | 3.5311e-05 | [5 empty] | 1
26.1 |  |  |  |  | 523.15 | 293.15 | 293.15 | 293.15 | 293.15 |  |  | 1 | 62.8468 |  |  |  | 62.8468 |  | 1.1483e-05 | 4.9881e-05 | 3.5311e-05 | [5 empty] | 1
26.11 |  |  |  |  | 523.15 | 293.15 | 293.15 | 293.15 | 293.15 |  |  | 1 | 62.8468 |  |  |  | 62.8468 |  | 1.1483e-05 | 4.9881e-05 | 3.5311e-05 | [5 empty] | 1
26.12 |  |  |  |  | 523.15 | 293.15 | 293.15 | 293.15 | 293.15 |  |  | 1 | 62.8468 |  |  |  | 62.8468 |  | 1.1483e-05 | 4.9881e-05 | 3.5311e-05 | [5 empty] | 1
26.13 |  |  |  |  | 523.15 | 293.15 | 293.15 | 293.15 | 293.15 |  |  | 1 | 62.8468 |  |  |  | 62.8468 |  | 1.1483e-05 | 4.9881e-05 | 3.5311e-05 | [5 empty] | 1
26.14 |  |  |  |  | 523.15 | 293.15 | 293.15 | 293.15 | 293.15 |  |  | 1 | 62.8468 |  |  |  | 62.8468 |  | 1.1483e-05 | 4.9881e-05 | 3.5311e-05 | [5 empty] | 1
26.15 |  |  |  |  | 523.15 | 293.15 | 293.15 | 293.15 | 293.15 |  |  | 1 | 62.8468 |  |  |  | 62.8468 |  | 1.1483e-05 | 4.9881e-05 | 3.5311e-05 | [5 empty] | 1
26.16 |  |  |  |  | 523.15 | 293.15 | 293.15 | 293.15 | 293.15 |  |  | 1 | 62.8468 |  |  |  | 62.8468 |  | 1.1483e-05 | 4.9881e-05 | 3.5311e-05 | [5 empty] | 1
26.17 |  |  |  |  | 523.15 | 293.15 | 293.15 | 293.15 | 293.15 |  |  | 1 | 62.8468 |  |  |  | 62.8468 |  | 1.1483e-05 | 4.9881e-05 | 3.5311e-05 | [5 empty] | 1
26.18 |  |  |  |  | 523.15 | 293.15 | 293.15 | 293.15 | 293.15 |  |  | 1 | 62.8468 |  |  |  | 62.8468 |  | 1.1483e-05 | 4.9881e-05 | 3.5311e-05 | [5 empty] | 1
26.19 |  |  |  |  | 523.15 | 293.15 | 293.15 | 293.15 | 293.15 |  |  | 1 | 62.8468 |  |  |  | 62.8468 |  | 1.1483e-05 | 4.9881e-05 | 3.5311e-05 | [5 empty] | 1
26.2 |  |  |  |  | 523.15 | 293.15 | 293.15 | 293.15 | 293.15 |  |  | 1 | 62.8468 |  |  |  | 62.8468 |  | 1.1483e-05 | 4.9881e-05 | 3.5311e-05 | [5 empty] | 1
26.21 |  |  |  |  | 523.15 | 293.15 | 293.15 | 293.15 | 293.15 |  |  | 1 | 62.8468 |  |  |  | 62.8468 |  | 1.1483e-05 | 4.9881e-05 | 3.5311e-05 | [5 empty] | 1
26.22 |  |  |  |  | 523.15 | 293.15 | 293.15 | 293.15 | 293.15 |  |  | 1 | 62.8468 |  |  |  | 62.8468 |  | 1.1483e-05 | 4.9881e-05 | 3.5311e-05 | [5 empty] | 1
26.23 |  |  |  |  | 523.15 | 293.15 | 293.15 | 293.15 | 293.15 |  |  | 1 | 62.8468 |  |  |  | 62.8468 |  | 1.1483e-05 | 4.9881e-05 | 3.5311e-05 | [5 empty] | 1
26.24 |  |  |  |  | 523.15 | 293.15 | 293.15 | 293.15 | 293.15 |  |  | 1 | 62.8468 |  |  |  | 62.8468 |  | 1.1483e-05 | 4.9881e-05 | 3.5311e-05 | [5 empty] | 1
26.25 |  |  |  |  | 523.15 | 293.15 | 293.15 | 293.15 | 293.15 |  |  | 1 | 62.8468 |  |  |  | 62.8468 |  | 1.1483e-05 | 4.9881e-05 | 3.5311e-05 | [5 empty] | 1
26.26 |  |  |  |  | 523.15 | 293.15 | 293.15 | 293.15 | 293.15 |  |  | 1 | 62.8468 |  |  |  | 62.8468 |  | 1.1483e-05 | 4.9881e-05 | 3.5311e-05 | [5 empty] | 1
26.27 |  |  |  |  | 523.15 | 293.15 | 293.15 | 293.15 | 293.15 |  |  | 1 | 62.8468 |  |  |  | 62.8468 |  | 1.1483e-05 | 4.9881e-05 | 3.5311e-05 | [5 empty] | 1
26.28 |  |  |  |  | 523.15 | 293.15 | 293.15 | 293.15 | 293.15 |  |  | 1 | 62.8468 |  |  |  | 62.8468 |  | 1.1483e-05 | 4.9881e-05 | 3.5311e-05 | [5 empty] | 1
26.29 |  |  |  |  | 523.15 | 293.15 | 293.15 | 293.15 | 293.15 |  |  | 1 | 62.8468 |  |  |  | 62.8468 |  | 1.1483e-05 | 4.9881e-05 | 3.5311e-05 | [5 empty] | 1
26.3 |  |  |  |  | 523.15 | 293.15 | 293.15 | 293.15 | 293.15 |  |  | 1 | 62.8468 |  |  |  | 62.8468 |  | 1.1483e-05 | 4.9881e-05 | 3.5311e-05 | [5 empty] | 1
26.31 |  |  |  |  | 523.15 | 293.15 | 293.15 | 293.15 | 293.15 |  |  | 1 | 62.8468 |  |  |  | 62.8468 |  | 1.1483e-05 | 4.9881e-05 | 3.5311e-05 | [5 empty] | 1
26.32 |  |  |  |  | 523.15 | 293.15 | 293.15 | 293.15 | 293.15 |  |  | 1 | 62.8468 |  |  |  | 62.8468 |  | 1.1483e-05 | 4.9881e-05 | 3.5311e-05 | [5 empty] | 1
26.33 |  |  |  |  | 523.15 | 293.15 | 293.15 | 293.15 | 293.15 |  |  | 1 | 62.8468 |  |  |  | 62.8468 |  | 1.1483e-05 | 4.9881e-05 | 3.5311e-05 | [5 empty] | 1
26.34 |  |  |  |  | 523.15 | 293.15 | 293.15 | 293.15 | 293.15 |  |  | 1 | 62.8468 |  |  |  | 62.8468 |  | 1.1483e-05 | 4.9881e-05 | 3.5311e-05 | [5 empty] | 1
26.35 |  |  |  |  | 523.15 | 293.15 | 293.15 | 293.15 | 293.15 |  |  | 1 | 62.8468 |  |  |  | 62.8468 |  | 1.1483e-05 | 4.9881e-05 | 3.5311e-05 | [5 empty] | 1
26.36 |  |  |  |  | 523.15 | 293.15 | 293.15 | 293.15 | 293.15 |  |  | 1 | 62.8468 |  |  |  | 62.8468 |  | 1.1483e-05 | 4.9881e-05 | 3.5311e-05 | [5 empty] | 1
26.37 |  |  |  |  | 523.15 | 293.15 | 293.15 | 293.15 | 293.15 |  |  | 1 | 62.8468 |  |  |  | 62.8468 |  | 1.1483e-05 | 4.9881e-05 | 3.5311e-05 | [5 empty] | 1
26.38 |  |  |  |  | 523.15 | 293.15 | 293.15 | 293.15 | 293.15 |  |  | 1 | 62.8468 |  |  |  | 62.8468 |  | 1.1483e-05 | 4.9881e-05 | 3.5311e-05 | [5 empty] | 1
26.39 |  |  |  |  | 523.15 | 293.15 | 293.15 | 293.15 | 293.15 |  |  | 1 | 62.8468 |  |  |  | 62.8468 |  | 1.1483e-05 | 4.9881e-05 | 3.5311e-05 | [5 empty] | 1
26.4 |  |  |  |  | 523.15 | 293.15 | 293.15 | 293.15 | 293.15 |  |  | 1 | 62.8468 |  |  |  | 62.8468 |  | 1.1483e-05 | 4.9881e-05 | 3.5311e-05 | [5 empty] | 1
26.41 |  |  |  |  | 523.15 | 293.15 | 293.15 | 293.15 | 293.15 |  |  | 1 | 62.8468 |  |  |  | 62.8468 |  | 1.1483e-05 | 4.9881e-05 | 3.5311e-05 | [5 empty] | 1
26.42 |  |  |  |  | 523.15 | 293.15 | 293.15 | 293.15 | 293.15 |  |  | 1 | 62.8468 |  |  |  | 62.8468 |  | 1.1483e-05 | 4.9881e-05 | 3.5311e-05 | [5 empty] | 1
26.43 |  |  |  |  | 523.15 | 293.15 | 293.15 | 293.15 | 293.15 |  |  | 1 | 62.8468 |  |  |  | 62.8468 |  | 1.1483e-05 | 4.9881e-05 | 3.5311e-05 | [5 empty] | 1
26.44 |  |  |  |  | 523.15 | 293.15 | 293.15 | 293.15 | 293.15 |  |  | 1 | 62.8468 |  |  |  | 62.8468 |  | 1.1483e-05 | 4.9881e-05 | 3.5311e-05 | [5 empty] | 1
26.45 |  |  |  |  | 523.15 | 293.15 | 293.15 | 293.15 | 293.15 |  |  | 1 | 62.8468 |  |  |  | 62.8468 |  | 1.1483e-05 | 4.9881e-05 | 3.5311e-05 | [5 empty] | 1
26.46 |  |  |  |  | 523.15 | 293.15 | 293.15 | 293.15 | 293.15 |  |  | 1 | 62.8468 |  |  |  | 62.8468 |  | 1.1483e-05 | 4.9881e-05 | 3.5311e-05 | [5 empty] | 1
26.47 |  |  |  |  | 523.15 | 293.15 | 293.15 | 293.15 | 293.15 |  |  | 1 | 62.8468 |  |  |  | 62.8468 |  | 1.1483e-05 | 4.9881e-05 | 3.5311e-05 | [5 empty] | 1
26.48 |  |  |  |  | 523.15 | 293.15 | 293.15 | 293.15 | 293.15 |  |  | 1 | 62.8468 |  |  |  | 62.8468 |  | 1.1483e-05 | 4.9881e-05 | 3.5311e-05 | [5 empty] | 1
26.49 |  |  |  |  | 523.15 | 293.15 | 293.15 | 293.15 | 293.15 |  |  | 1 | 62.8468 |  |  |  | 62.8468 |  | 1.1483e-05 | 4.9881e-05 | 3.5311e-05 | [5 empty] | 1
26.5 |  |  |  |  | 523.15 | 293.15 | 293.15 | 293.15 | 293.15 |  |  | 1 | 62.8468 |  |  |  | 62.8468 |  | 1.1483e-05 | 4.9881e-05 | 3.5311e-05 | [5 empty] | 1
26.51 |  |  |  |  | 523.15 | 293.15 | 293.15 | 293.15 | 293.15 |  |  | 1 | 62.8468 |  |  |  | 62.8468 |  | 1.1483e-05 | 4.9881e-05 | 3.5311e-05 | [5 empty] | 1
26.52 |  |  |  |  | 523.15 | 293.15 | 293.15 | 293.15 | 293.15 |  |  | 1 | 62.8468 |  |  |  | 62.8468 |  | 1.1483e-05 | 4.9881e-05 | 3.5311e-05 | [5 empty] | 1
26.53 |  |  |  |  | 523.15 | 293.15 | 293.15 | 293.15 | 293.15 |  |  | 1 | 62.8468 |  |  |  | 62.8468 |  | 1.1483e-05 | 4.9881e-05 | 3.5311e-05 | [5 empty] | 1
26.54 |  |  |  |  | 523.15 | 293.15 | 293.15 | 293.15 | 293.15 |  |  | 1 | 62.8468 |  |  |  | 62.8468 |  | 1.1483e-05 | 4.9881e-05 | 3.5311e-05 | [5 empty] | 1
26.55 |  |  |  |  | 523.15 | 293.15 | 293.15 | 293.15 | 293.15 |  |  | 1 | 62.8468 |  |  |  | 62.8468 |  | 1.1483e-05 | 4.9881e-05 | 3.5311e-05 | [5 empty] | 1
26.56 |  |  |  |  | 523.15 | 293.15 | 293.15 | 293.15 | 293.15 |  |  | 1 | 62.8468 |  |  |  | 62.8468 |  | 1.1483e-05 | 4.9881e-05 | 3.5311e-05 | [5 empty] | 1
26.57 |  |  |  |  | 523.15 | 293.15 | 293.15 | 293.15 | 293.15 |  |  | 1 | 62.8468 |  |  |  | 62.8468 |  | 1.1483e-05 | 4.9881e-05 | 3.5311e-05 | [5 empty] | 1
26.58 |  |  |  |  | 523.15 | 293.15 | 293.15 | 293.15 | 293.15 |  |  | 1 | 62.8468 |  |  |  | 62.8468 |  | 1.1483e-05 | 4.9881e-05 | 3.5311e-05 | [5 empty] | 1
26.59 |  |  |  |  | 523.15 | 293.15 | 293.15 | 293.15 | 293.15 |  |  | 1 | 62.8468 |  |  |  | 62.8468 |  | 1.1483e-05 | 4.9881e-05 | 3.5311e-05 | [5 empty] | 1
26.6 |  |  |  |  | 523.15 | 293.15 | 293.15 | 293.15 | 293.15 |  |  | 1 | 62.8468 |  |  |  | 62.8468 |  | 1.1483e-05 | 4.9881e-05 | 3.5311e-05 | [5 empty] | 1
26.61 |  |  |  |  | 523.15 | 293.15 | 293.15 | 293.15 | 293.15 |  |  | 1 | 62.8468 |  |  |  | 62.8468 |  | 1.1483e-05 | 4.9881e-05 | 3.5311e-05 | [5 empty] | 1
26.62 |  |  |  |  | 523.15 | 293.15 | 293.15 | 293.15 | 293.15 |  |  | 1 | 62.8468 |  |  |  | 62.8468 |  | 1.1483e-05 | 4.9881e-05 | 3.5311e-05 | [5 empty] | 1
26.63 |  |  |  |  | 523.15 | 293.15 | 293.15 | 293.15 | 293.15 |  |  | 1 | 62.8468 |  |  |  | 62.8468 |  | 1.1483e-05 | 4.9881e-05 | 3.5311e-05 | [5 empty] | 1
26.64 |  |  |  |  | 523.15 | 293.15 | 293.15 | 293.15 | 293.15 |  |  | 1 | 62.8468 |  |  |  | 62.8468 |  | 1.1483e-05 | 4.9881e-05 | 3.5311e-05 | [5 empty] | 1
26.65 |  |  |  |  | 523.15 | 293.15 | 293.15 | 293.15 | 293.15 |  |  | 1 | 62.8468 |  |  |  | 62.8468 |  | 1.1483e-05 | 4.9881e-05 | 3.5311e-05 | [5 empty] | 1
26.66 |  |  |  |  | 523.15 | 293.15 | 293.15 | 293.15 | 293.15 |  |  | 1 | 62.8468 |  |  |  | 62.8468 |  | 1.1483e-05 | 4.9881e-05 | 3.5311e-05 | [5 empty] | 1
26.67 |  |  |  |  | 523.15 | 293.15 | 293.15 | 293.15 | 293.15 |  |  | 1 | 62.8468 |  |  |  | 62.8468 |  | 1.1483e-05 | 4.9881e-05 | 3.5311e-05 | [5 empty] | 1
26.68 |  |  |  |  | 523.15 | 293.15 | 293.15 | 293.15 | 293.15 |  |  | 1 | 62.8468 |  |  |  | 62.8468 |  | 1.1483e-05 | 4.9881e-05 | 3.5311e-05 | [5 empty] | 1
26.69 |  |  |  |  | 523.15 | 293.15 | 293.15 | 293.15 | 293.15 |  |  | 1 | 62.8468 |  |  |  | 62.8468 |  | 1.1483e-05 | 4.9881e-05 | 3.5311e-05 | [5 empty] | 1
26.7 |  |  |  |  | 523.15 | 293.15 | 293.15 | 293.15 | 293.15 |  |  | 1 | 62.8468 |  |  |  | 62.8468 |  | 1.1483e-05 | 4.9881e-05 | 3.5311e-05 | [5 empty] | 1
26.71 |  |  |  |  | 523.15 | 293.15 | 293.15 | 293.15 | 293.15 |  |  | 1 | 62.8468 |  |  |  | 62.8468 |  | 1.1483e-05 | 4.9881e-05 | 3.5311e-05 | [5 empty] | 1
26.72 |  |  |  |  | 523.15 | 293.15 | 293.15 | 293.15 | 293.15 |  |  | 1 | 62.8468 |  |  |  | 62.8468 |  | 1.1483e-05 | 4.9881e-05 | 3.5311e-05 | [5 empty] | 1
26.73 |  |  |  |  | 523.15 | 293.15 | 293.15 | 293.15 | 293.15 |  |  | 1 | 62.8468 |  |  |  | 62.8468 |  | 1.1483e-05 | 4.9881e-05 | 3.5311e-05 | [5 empty] | 1
26.74 |  |  |  |  | 523.15 | 293.15 | 293.15 | 293.15 | 293.15 |  |  | 1 | 62.8468 |  |  |  | 62.8468 |  | 1.1483e-05 | 4.9881e-05 | 3.5311e-05 | [5 empty] | 1
26.75 |  |  |  |  | 523.15 | 293.15 | 293.15 | 293.15 | 293.15 |  |  | 1 | 62.8468 |  |  |  | 62.8468 |  | 1.1483e-05 | 4.9881e-05 | 3.5311e-05 | [5 empty] | 1
26.76 |  |  |  |  | 523.15 | 293.15 | 293.15 | 293.15 | 293.15 |  |  | 1 | 62.8468 |  |  |  | 62.8468 |  | 1.1483e-05 | 4.9881e-05 | 3.5311e-05 | [5 empty] | 1
26.77 |  |  |  |  | 523.15 | 293.15 | 293.15 | 293.15 | 293.15 |  |  | 1 | 62.8468 |  |  |  | 62.8468 |  | 1.1483e-05 | 4.9881e-05 | 3.5311e-05 | [5 empty] | 1
26.78 |  |  |  |  | 523.15 | 293.15 | 293.15 | 293.15 | 293.15 |  |  | 1 | 62.8468 |  |  |  | 62.8468 |  | 1.1483e-05 | 4.9881e-05 | 3.5311e-05 | [5 empty] | 1
26.79 |  |  |  |  | 523.15 | 293.15 | 293.15 | 293.15 | 293.15 |  |  | 1 | 62.8468 |  |  |  | 62.8468 |  | 1.1483e-05 | 4.9881e-05 | 3.5311e-05 | [5 empty] | 1
26.8 |  |  |  |  | 523.15 | 293.15 | 293.15 | 293.15 | 293.15 |  |  | 1 | 62.8468 |  |  |  | 62.8468 |  | 1.1483e-05 | 4.9881e-05 | 3.5311e-05 | [5 empty] | 1
26.81 |  |  |  |  | 523.15 | 293.15 | 293.15 | 293.15 | 293.15 |  |  | 1 | 62.8468 |  |  |  | 62.8468 |  | 1.1483e-05 | 4.9881e-05 | 3.5311e-05 | [5 empty] | 1
26.82 |  |  |  |  | 523.15 | 293.15 | 293.15 | 293.15 | 293.15 |  |  | 1 | 62.8468 |  |  |  | 62.8468 |  | 1.1483e-05 | 4.9881e-05 | 3.5311e-05 | [5 empty] | 1
26.83 |  |  |  |  | 523.15 | 293.15 | 293.15 | 293.15 | 293.15 |  |  | 1 | 62.8468 |  |  |  | 62.8468 |  | 1.1483e-05 | 4.9881e-05 | 3.5311e-05 | [5 empty] | 1
26.84 |  |  |  |  | 523.15 | 293.15 | 293.15 | 293.15 | 293.15 |  |  | 1 | 62.8468 |  |  |  | 62.8468 |  | 1.1483e-05 | 4.9881e-05 | 3.5311e-05 | [5 empty] | 1
26.85 |  |  |  |  | 523.15 | 293.15 | 293.15 | 293.15 | 293.15 |  |  | 1 | 62.8468 |  |  |  | 62.8468 |  | 1.1483e-05 | 4.9881e-05 | 3.5311e-05 | [5 empty] | 1
26.86 |  |  |  |  | 523.15 | 293.15 | 293.15 | 293.15 | 293.15 |  |  | 1 | 62.8468 |  |  |  | 62.8468 |  | 1.1483e-05 | 4.9881e-05 | 3.5311e-05 | [5 empty] | 1
26.87 |  |  |  |  | 523.15 | 293.15 | 293.15 | 293.15 | 293.15 |  |  | 1 | 62.8468 |  |  |  | 62.8468 |  | 1.1483e-05 | 4.9881e-05 | 3.5311e-05 | [5 empty] | 1
26.88 |  |  |  |  | 523.15 | 293.15 | 293.15 | 293.15 | 293.15 |  |  | 1 | 62.8468 |  |  |  | 62.8468 |  | 1.1483e-05 | 4.9881e-05 | 3.5311e-05 | [5 empty] | 1
26.89 |  |  |  |  | 523.15 | 293.15 | 293.15 | 293.15 | 293.15 |  |  | 1 | 62.8468 |  |  |  | 62.8468 |  | 1.1483e-05 | 4.9881e-05 | 3.5311e-05 | [5 empty] | 1
26.9 |  |  |  |  | 523.15 | 293.15 | 293.15 | 293.15 | 293.15 |  |  | 1 | 62.8468 |  |  |  | 62.8468 |  | 1.1483e-05 | 4.9881e-05 | 3.5311e-05 | [5 empty] | 1
26.91 |  |  |  |  | 523.15 | 293.15 | 293.15 | 293.15 | 293.15 |  |  | 1 | 62.8468 |  |  |  | 62.8468 |  | 1.1483e-05 | 4.9881e-05 | 3.5311e-05 | [5 empty] | 1
26.92 |  |  |  |  | 523.15 | 293.15 | 293.15 | 293.15 | 293.15 |  |  | 1 | 62.8468 |  |  |  | 62.8468 |  | 1.1483e-05 | 4.9881e-05 | 3.5311e-05 | [5 empty] | 1
26.93 |  |  |  |  | 523.15 | 293.15 | 293.15 | 293.15 | 293.15 |  |  | 1 | 62.8468 |  |  |  | 62.8468 |  | 1.1483e-05 | 4.9881e-05 | 3.5311e-05 | [5 empty] | 1
26.94 |  |  |  |  | 523.15 | 293.15 | 293.15 | 293.15 | 293.15 |  |  | 1 | 62.8468 |  |  |  | 62.8468 |  | 1.1483e-05 | 4.9881e-05 | 3.5311e-05 | [5 empty] | 1
26.95 |  |  |  |  | 523.15 | 293.15 | 293.15 | 293.15 | 293.15 |  |  | 1 | 62.8468 |  |  |  | 62.8468 |  | 1.1483e-05 | 4.9881e-05 | 3.5311e-05 | [5 empty] | 1
26.96 |  |  |  |  | 523.15 | 293.15 | 293.15 | 293.15 | 293.15 |  |  | 1 | 62.8468 |  |  |  | 62.8468 |  | 1.1483e-05 | 4.9881e-05 | 3.5311e-05 | [5 empty] | 1
26.97 |  |  |  |  | 523.15 | 293.15 | 293.15 | 293.15 | 293.15 |  |  | 1 | 62.8468 |  |  |  | 62.8468 |  | 1.1483e-05 | 4.9881e-05 | 3.5311e-05 | [5 empty] | 1
26.98 |  |  |  |  | 523.15 | 293.15 | 293.15 | 293.15 | 293.15 |  |  | 1 | 62.8468 |  |  |  | 62.8468 |  | 1.1483e-05 | 4.9881e-05 | 3.5311e-05 | [5 empty] | 1
26.99 |  |  |  |  | 523.15 | 293.15 | 293.15 | 293.15 | 293.15 |  |  | 1 | 62.8468 |  |  |  | 62.8468 |  | 1.1483e-05 | 4.9881e-05 | 3.5311e-05 | [5 empty] | 1
27 |  |  |  |  | 523.15 | 293.15 | 293.15 | 293.15 | 293.15 |  |  | 1 | 62.8468 |  |  |  | 62.8468 |  | 1.1483e-05 | 4.9881e-05 | 3.5311e-05 | [5 empty] | 1
27.01 |  |  |  |  | 523.15 | 293.15 | 293.15 | 293.15 | 293.15 |  |  | 1 | 62.8468 |  |  |  | 62.8468 |  | 1.1483e-05 | 4.9881e-05 | 3.5311e-05 | [5 empty] | 1
27.02 |  |  |  |  | 523.15 | 293.15 | 293.15 | 293.15 | 293.15 |  |  | 1 | 62.8468 |  |  |  | 62.8468 |  | 1.1483e-05 | 4.9881e-05 | 3.5311e-05 | [5 empty] | 1
27.03 |  |  |  |  | 523.15 | 293.15 | 293.15 | 293.15 | 293.15 |  |  | 1 | 62.8468 |  |  |  | 62.8468 |  | 1.1483e-05 | 4.9881e-05 | 3.5311e-05 | [5 empty] | 1
27.04 |  |  |  |  | 523.15 | 293.15 | 293.15 | 293.15 | 293.15 |  |  | 1 | 62.8468 |  |  |  | 62.8468 |  | 1.1483e-05 | 4.9881e-05 | 3.5311e-05 | [5 empty] | 1
27.05 |  |  |  |  | 523.15 | 293.15 | 293.15 | 293.15 | 293.15 |  |  | 1 | 62.8468 |  |  |  | 62.8468 |  | 1.1483e-05 | 4.9881e-05 | 3.5311e-05 | [5 empty] | 1
27.06 |  |  |  |  | 523.15 | 293.15 | 293.15 | 293.15 | 293.15 |  |  | 1 | 62.8468 |  |  |  | 62.8468 |  | 1.1483e-05 | 4.9881e-05 | 3.5311e-05 | [5 empty] | 1
27.07 |  |  |  |  | 523.15 | 293.15 | 293.15 | 293.15 | 293.15 |  |  | 1 | 62.8468 |  |  |  | 62.8468 |  | 1.1483e-05 | 4.9881e-05 | 3.5311e-05 | [5 empty] | 1
27.08 |  |  |  |  | 523.15 | 293.15 | 293.15 | 293.15 | 293.15 |  |  | 1 | 62.8468 |  |  |  | 62.8468 |  | 1.1483e-05 | 4.9881e-05 | 3.5311e-05 | [5 empty] | 1
27.09 |  |  |  |  | 523.15 | 293.15 | 293.15 | 293.15 | 293.15 |  |  | 1 | 62.8468 |  |  |  | 62.8468 |  | 1.1483e-05 | 4.9881e-05 | 3.5311e-05 | [5 empty] | 1
27.1 |  |  |  |  | 523.15 | 293.15 | 293.15 | 293.15 | 293.15 |  |  | 1 | 62.8468 |  |  |  | 62.8468 |  | 1.1483e-05 | 4.9881e-05 | 3.5311e-05 | [5 empty] | 1
27.11 |  |  |  |  | 523.15 | 293.15 | 293.15 | 293.15 | 293.15 |  |  | 1 | 62.8468 |  |  |  | 62.8468 |  | 1.1483e-05 | 4.9881e-05 | 3.5311e-05 | [5 empty] | 1
27.12 |  |  |  |  | 523.15 | 293.15 | 293.15 | 293.15 | 293.15 |  |  | 1 | 62.8468 |  |  |  | 62.8468 |  | 1.1483e-05 | 4.9881e-05 | 3.5311e-05 | [5 empty] | 1
27.13 |  |  |  |  | 523.15 | 293.15 | 293.15 | 293.15 | 293.15 |  |  | 1 | 62.8468 |  |  |  | 62.8468 |  | 1.1483e-05 | 4.9881e-05 | 3.5311e-05 | [5 empty] | 1
27.14 |  |  |  |  | 523.15 | 293.15 | 293.15 | 293.15 | 293.15 |  |  | 1 | 62.8468 |  |  |  | 62.8468 |  | 1.1483e-05 | 4.9881e-05 | 3.5311e-05 | [5 empty] | 1
27.15 |  |  |  |  | 523.15 | 293.15 | 293.15 | 293.15 | 293.15 |  |  | 1 | 62.8468 |  |  |  | 62.8468 |  | 1.1483e-05 | 4.9881e-05 | 3.5311e-05 | [5 empty] | 1
27.16 |  |  |  |  | 523.15 | 293.15 | 293.15 | 293.15 | 293.15 |  |  | 1 | 62.8468 |  |  |  | 62.8468 |  | 1.1483e-05 | 4.9881e-05 | 3.5311e-05 | [5 empty] | 1
27.17 |  |  |  |  | 523.15 | 293.15 | 293.15 | 293.15 | 293.15 |  |  | 1 | 62.8468 |  |  |  | 62.8468 |  | 1.1483e-05 | 4.9881e-05 | 3.5311e-05 | [5 empty] | 1
27.18 |  |  |  |  | 523.15 | 293.15 | 293.15 | 293.15 | 293.15 |  |  | 1 | 62.8468 |  |  |  | 62.8468 |  | 1.1483e-05 | 4.9881e-05 | 3.5311e-05 | [5 empty] | 1
27.19 |  |  |  |  | 523.15 | 293.15 | 293.15 | 293.15 | 293.15 |  |  | 1 | 62.8468 |  |  |  | 62.8468 |  | 1.1483e-05 | 4.9881e-05 | 3.5311e-05 | [5 empty] | 1
27.2 |  |  |  |  | 523.15 | 293.15 | 293.15 | 293.15 | 293.15 |  |  | 1 | 62.8468 |  |  |  | 62.8468 |  | 1.1483e-05 | 4.9881e-05 | 3.5311e-05 | [5 empty] | 1
27.21 |  |  |  |  | 523.15 | 293.15 | 293.15 | 293.15 | 293.15 |  |  | 1 | 62.8468 |  |  |  | 62.8468 |  | 1.1483e-05 | 4.9881e-05 | 3.5311e-05 | [5 empty] | 1
27.22 |  |  |  |  | 523.15 | 293.15 | 293.15 | 293.15 | 293.15 |  |  | 1 | 62.8468 |  |  |  | 62.8468 |  | 1.1483e-05 | 4.9881e-05 | 3.5311e-05 | [5 empty] | 1
27.23 |  |  |  |  | 523.15 | 293.15 | 293.15 | 293.15 | 293.15 |  |  | 1 | 62.8468 |  |  |  | 62.8468 |  | 1.1483e-05 | 4.9881e-05 | 3.5311e-05 | [5 empty] | 1
27.24 |  |  |  |  | 523.15 | 293.15 | 293.15 | 293.15 | 293.15 |  |  | 1 | 62.8468 |  |  |  | 62.8468 |  | 1.1483e-05 | 4.9881e-05 | 3.5311e-05 | [5 empty] | 1
27.25 |  |  |  |  | 523.15 | 293.15 | 293.15 | 293.15 | 293.15 |  |  | 1 | 62.8468 |  |  |  | 62.8468 |  | 1.1483e-05 | 4.9881e-05 | 3.5311e-05 | [5 empty] | 1
27.26 |  |  |  |  | 523.15 | 293.15 | 293.15 | 293.15 | 293.15 |  |  | 1 | 62.8468 |  |  |  | 62.8468 |  | 1.1483e-05 | 4.9881e-05 | 3.5311e-05 | [5 empty] | 1
27.27 |  |  |  |  | 523.15 | 293.15 | 293.15 | 293.15 | 293.15 |  |  | 1 | 62.8468 |  |  |  | 62.8468 |  | 1.1483e-05 | 4.9881e-05 | 3.5311e-05 | [5 empty] | 1
27.28 |  |  |  |  | 523.15 | 293.15 | 293.15 | 293.15 | 293.15 |  |  | 1 | 62.8468 |  |  |  | 62.8468 |  | 1.1483e-05 | 4.9881e-05 | 3.5311e-05 | [5 empty] | 1
27.29 |  |  |  |  | 523.15 | 293.15 | 293.15 | 293.15 | 293.15 |  |  | 1 | 62.8468 |  |  |  | 62.8468 |  | 1.1483e-05 | 4.9881e-05 | 3.5311e-05 | [5 empty] | 1
27.3 |  |  |  |  | 523.15 | 293.15 | 293.15 | 293.15 | 293.15 |  |  | 1 | 62.8468 |  |  |  | 62.8468 |  | 1.1483e-05 | 4.9881e-05 | 3.5311e-05 | [5 empty] | 1
27.31 |  |  |  |  | 523.15 | 293.15 | 293.15 | 293.15 | 293.15 |  |  | 1 | 62.8468 |  |  |  | 62.8468 |  | 1.1483e-05 | 4.9881e-05 | 3.5311e-05 | [5 empty] | 1
27.32 |  |  |  |  | 523.15 | 293.15 | 293.15 | 293.15 | 293.15 |  |  | 1 | 62.8468 |  |  |  | 62.8468 |  | 1.1483e-05 | 4.9881e-05 | 3.5311e-05 | [5 empty] | 1
27.33 |  |  |  |  | 523.15 | 293.15 | 293.15 | 293.15 | 293.15 |  |  | 1 | 62.8468 |  |  |  | 62.8468 |  | 1.1483e-05 | 4.9881e-05 | 3.5311e-05 | [5 empty] | 1
27.34 |  |  |  |  | 523.15 | 293.15 | 293.15 | 293.15 | 293.15 |  |  | 1 | 62.8468 |  |  |  | 62.8468 |  | 1.1483e-05 | 4.9881e-05 | 3.5311e-05 | [5 empty] | 1
27.35 |  |  |  |  | 523.15 | 293.15 | 293.15 | 293.15 | 293.15 |  |  | 1 | 62.8468 |  |  |  | 62.8468 |  | 1.1483e-05 | 4.9881e-05 | 3.5311e-05 | [5 empty] | 1
27.36 |  |  |  |  | 523.15 | 293.15 | 293.15 | 293.15 | 293.15 |  |  | 1 | 62.8468 |  |  |  | 62.8468 |  | 1.1483e-05 | 4.9881e-05 | 3.5311e-05 | [5 empty] | 1
27.37 |  |  |  |  | 523.15 | 293.15 | 293.15 | 293.15 | 293.15 |  |  | 1 | 62.8468 |  |  |  | 62.8468 |  | 1.1483e-05 | 4.9881e-05 | 3.5311e-05 | [5 empty] | 1
27.38 |  |  |  |  | 523.15 | 293.15 | 293.15 | 293.15 | 293.15 |  |  | 1 | 62.8468 |  |  |  | 62.8468 |  | 1.1483e-05 | 4.9881e-05 | 3.5311e-05 | [5 empty] | 1
27.39 |  |  |  |  | 523.15 | 293.15 | 293.15 | 293.15 | 293.15 |  |  | 1 | 62.8468 |  |  |  | 62.8468 |  | 1.1483e-05 | 4.9881e-05 | 3.5311e-05 | [5 empty] | 1
27.4 |  |  |  |  | 523.15 | 293.15 | 293.15 | 293.15 | 293.15 |  |  | 1 | 62.8468 |  |  |  | 62.8468 |  | 1.1483e-05 | 4.9881e-05 | 3.5311e-05 | [5 empty] | 1
27.41 |  |  |  |  | 523.15 | 293.15 | 293.15 | 293.15 | 293.15 |  |  | 1 | 62.8468 |  |  |  | 62.8468 |  | 1.1483e-05 | 4.9881e-05 | 3.5311e-05 | [5 empty] | 1
27.42 |  |  |  |  | 523.15 | 293.15 | 293.15 | 293.15 | 293.15 |  |  | 1 | 62.8468 |  |  |  | 62.8468 |  | 1.1483e-05 | 4.9881e-05 | 3.5311e-05 | [5 empty] | 1
27.43 |  |  |  |  | 523.15 | 293.15 | 293.15 | 293.15 | 293.15 |  |  | 1 | 62.8468 |  |  |  | 62.8468 |  | 1.1483e-05 | 4.9881e-05 | 3.5311e-05 | [5 empty] | 1
27.44 |  |  |  |  | 523.15 | 293.15 | 293.15 | 293.15 | 293.15 |  |  | 1 | 62.8468 |  |  |  | 62.8468 |  | 1.1483e-05 | 4.9881e-05 | 3.5311e-05 | [5 empty] | 1
27.45 |  |  |  |  | 523.15 | 293.15 | 293.15 | 293.15 | 293.15 |  |  | 1 | 62.8468 |  |  |  | 62.8468 |  | 1.1483e-05 | 4.9881e-05 | 3.5311e-05 | [5 empty] | 1
27.46 |  |  |  |  | 523.15 | 293.15 | 293.15 | 293.15 | 293.15 |  |  | 1 | 62.8468 |  |  |  | 62.8468 |  | 1.1483e-05 | 4.9881e-05 | 3.5311e-05 | [5 empty] | 1
27.47 |  |  |  |  | 523.15 | 293.15 | 293.15 | 293.15 | 293.15 |  |  | 1 | 62.8468 |  |  |  | 62.8468 |  | 1.1483e-05 | 4.9881e-05 | 3.5311e-05 | [5 empty] | 1
27.48 |  |  |  |  | 523.15 | 293.15 | 293.15 | 293.15 | 293.15 |  |  | 1 | 62.8468 |  |  |  | 62.8468 |  | 1.1483e-05 | 4.9881e-05 | 3.5311e-05 | [5 empty] | 1
27.49 |  |  |  |  | 523.15 | 293.15 | 293.15 | 293.15 | 293.15 |  |  | 1 | 62.8468 |  |  |  | 62.8468 |  | 1.1483e-05 | 4.9881e-05 | 3.5311e-05 | [5 empty] | 1
27.5 |  |  |  |  | 523.15 | 293.15 | 293.15 | 293.15 | 293.15 |  |  | 1 | 62.8468 |  |  |  | 62.8468 |  | 1.1483e-05 | 4.9881e-05 | 3.5311e-05 | [5 empty] | 1
27.51 |  |  |  |  | 523.15 | 293.15 | 293.15 | 293.15 | 293.15 |  |  | 1 | 62.8468 |  |  |  | 62.8468 |  | 1.1483e-05 | 4.9881e-05 | 3.5311e-05 | [5 empty] | 1
27.52 |  |  |  |  | 523.15 | 293.15 | 293.15 | 293.15 | 293.15 |  |  | 1 | 62.8468 |  |  |  | 62.8468 |  | 1.1483e-05 | 4.9881e-05 | 3.5311e-05 | [5 empty] | 1
27.53 |  |  |  |  | 523.15 | 293.15 | 293.15 | 293.15 | 293.15 |  |  | 1 | 62.8468 |  |  |  | 62.8468 |  | 1.1483e-05 | 4.9881e-05 | 3.5311e-05 | [5 empty] | 1
27.54 |  |  |  |  | 523.15 | 293.15 | 293.15 | 293.15 | 293.15 |  |  | 1 | 62.8468 |  |  |  | 62.8468 |  | 1.1483e-05 | 4.9881e-05 | 3.5311e-05 | [5 empty] | 1
27.55 |  |  |  |  | 523.15 | 293.15 | 293.15 | 293.15 | 293.15 |  |  | 1 | 62.8468 |  |  |  | 62.8468 |  | 1.1483e-05 | 4.9881e-05 | 3.5311e-05 | [5 empty] | 1
27.56 |  |  |  |  | 523.15 | 293.15 | 293.15 | 293.15 | 293.15 |  |  | 1 | 62.8468 |  |  |  | 62.8468 |  | 1.1483e-05 | 4.9881e-05 | 3.5311e-05 | [5 empty] | 1
27.57 |  |  |  |  | 523.15 | 293.15 | 293.15 | 293.15 | 293.15 |  |  | 1 | 62.8468 |  |  |  | 62.8468 |  | 1.1483e-05 | 4.9881e-05 | 3.5311e-05 | [5 empty] | 1
27.58 |  |  |  |  | 523.15 | 293.15 | 293.15 | 293.15 | 293.15 |  |  | 1 | 62.8468 |  |  |  | 62.8468 |  | 1.1483e-05 | 4.9881e-05 | 3.5311e-05 | [5 empty] | 1
27.59 |  |  |  |  | 523.15 | 293.15 | 293.15 | 293.15 | 293.15 |  |  | 1 | 62.8468 |  |  |  | 62.8468 |  | 1.1483e-05 | 4.9881e-05 | 3.5311e-05 | [5 empty] | 1
27.6 |  |  |  |  | 523.15 | 293.15 | 293.15 | 293.15 | 293.15 |  |  | 1 | 62.8468 |  |  |  | 62.8468 |  | 1.1483e-05 | 4.9881e-05 | 3.5311e-05 | [5 empty] | 1
27.61 |  |  |  |  | 523.15 | 293.15 | 293.15 | 293.15 | 293.15 |  |  | 1 | 62.8468 |  |  |  | 62.8468 |  | 1.1483e-05 | 4.9881e-05 | 3.5311e-05 | [5 empty] | 1
27.62 |  |  |  |  | 523.15 | 293.15 | 293.15 | 293.15 | 293.15 |  |  | 1 | 62.8468 |  |  |  | 62.8468 |  | 1.1483e-05 | 4.9881e-05 | 3.5311e-05 | [5 empty] | 1
27.63 |  |  |  |  | 523.15 | 293.15 | 293.15 | 293.15 | 293.15 |  |  | 1 | 62.8468 |  |  |  | 62.8468 |  | 1.1483e-05 | 4.9881e-05 | 3.5311e-05 | [5 empty] | 1
27.64 |  |  |  |  | 523.15 | 293.15 | 293.15 | 293.15 | 293.15 |  |  | 1 | 62.8468 |  |  |  | 62.8468 |  | 1.1483e-05 | 4.9881e-05 | 3.5311e-05 | [5 empty] | 1
27.65 |  |  |  |  | 523.15 | 293.15 | 293.15 | 293.15 | 293.15 |  |  | 1 | 62.8468 |  |  |  | 62.8468 |  | 1.1483e-05 | 4.9881e-05 | 3.5311e-05 | [5 empty] | 1
27.66 |  |  |  |  | 523.15 | 293.15 | 293.15 | 293.15 | 293.15 |  |  | 1 | 62.8468 |  |  |  | 62.8468 |  | 1.1483e-05 | 4.9881e-05 | 3.5311e-05 | [5 empty] | 1
27.67 |  |  |  |  | 523.15 | 293.15 | 293.15 | 293.15 | 293.15 |  |  | 1 | 62.8468 |  |  |  | 62.8468 |  | 1.1483e-05 | 4.9881e-05 | 3.5311e-05 | [5 empty] | 1
27.68 |  |  |  |  | 523.15 | 293.15 | 293.15 | 293.15 | 293.15 |  |  | 1 | 62.8468 |  |  |  | 62.8468 |  | 1.1483e-05 | 4.9881e-05 | 3.5311e-05 | [5 empty] | 1
27.69 |  |  |  |  | 523.15 | 293.15 | 293.15 | 293.15 | 293.15 |  |  | 1 | 62.8468 |  |  |  | 62.8468 |  | 1.1483e-05 | 4.9881e-05 | 3.5311e-05 | [5 empty] | 1
27.7 |  |  |  |  | 523.15 | 293.15 | 293.15 | 293.15 | 293.15 |  |  | 1 | 62.8468 |  |  |  | 62.8468 |  | 1.1483e-05 | 4.9881e-05 | 3.5311e-05 | [5 empty] | 1
27.71 |  |  |  |  | 523.15 | 293.15 | 293.15 | 293.15 | 293.15 |  |  | 1 | 62.8468 |  |  |  | 62.8468 |  | 1.1483e-05 | 4.9881e-05 | 3.5311e-05 | [5 empty] | 1
27.72 |  |  |  |  | 523.15 | 293.15 | 293.15 | 293.15 | 293.15 |  |  | 1 | 62.8468 |  |  |  | 62.8468 |  | 1.1483e-05 | 4.9881e-05 | 3.5311e-05 | [5 empty] | 1
27.73 |  |  |  |  | 523.15 | 293.15 | 293.15 | 293.15 | 293.15 |  |  | 1 | 62.8468 |  |  |  | 62.8468 |  | 1.1483e-05 | 4.9881e-05 | 3.5311e-05 | [5 empty] | 1
27.74 |  |  |  |  | 523.15 | 293.15 | 293.15 | 293.15 | 293.15 |  |  | 1 | 62.8468 |  |  |  | 62.8468 |  | 1.1483e-05 | 4.9881e-05 | 3.5311e-05 | [5 empty] | 1
27.75 |  |  |  |  | 523.15 | 293.15 | 293.15 | 293.15 | 293.15 |  |  | 1 | 62.8468 |  |  |  | 62.8468 |  | 1.1483e-05 | 4.9881e-05 | 3.5311e-05 | [5 empty] | 1
27.76 |  |  |  |  | 523.15 | 293.15 | 293.15 | 293.15 | 293.15 |  |  | 1 | 62.8468 |  |  |  | 62.8468 |  | 1.1483e-05 | 4.9881e-05 | 3.5311e-05 | [5 empty] | 1
27.77 |  |  |  |  | 523.15 | 293.15 | 293.15 | 293.15 | 293.15 |  |  | 1 | 62.8468 |  |  |  | 62.8468 |  | 1.1483e-05 | 4.9881e-05 | 3.5311e-05 | [5 empty] | 1
27.78 |  |  |  |  | 523.15 | 293.15 | 293.15 | 293.15 | 293.15 |  |  | 1 | 62.8468 |  |  |  | 62.8468 |  | 1.1483e-05 | 4.9881e-05 | 3.5311e-05 | [5 empty] | 1
27.79 |  |  |  |  | 523.15 | 293.15 | 293.15 | 293.15 | 293.15 |  |  | 1 | 62.8468 |  |  |  | 62.8468 |  | 1.1483e-05 | 4.9881e-05 | 3.5311e-05 | [5 empty] | 1
27.8 |  |  |  |  | 523.15 | 293.15 | 293.15 | 293.15 | 293.15 |  |  | 1 | 62.8468 |  |  |  | 62.8468 |  | 1.1483e-05 | 4.9881e-05 | 3.5311e-05 | [5 empty] | 1
27.81 |  |  |  |  | 523.15 | 293.15 | 293.15 | 293.15 | 293.15 |  |  | 1 | 62.8468 |  |  |  | 62.8468 |  | 1.1483e-05 | 4.9881e-05 | 3.5311e-05 | [5 empty] | 1
27.82 |  |  |  |  | 523.15 | 293.15 | 293.15 | 293.15 | 293.15 |  |  | 1 | 62.8468 |  |  |  | 62.8468 |  | 1.1483e-05 | 4.9881e-05 | 3.5311e-05 | [5 empty] | 1
27.83 |  |  |  |  | 523.15 | 293.15 | 293.15 | 293.15 | 293.15 |  |  | 1 | 62.8468 |  |  |  | 62.8468 |  | 1.1483e-05 | 4.9881e-05 | 3.5311e-05 | [5 empty] | 1
27.84 |  |  |  |  | 523.15 | 293.15 | 293.15 | 293.15 | 293.15 |  |  | 1 | 62.8468 |  |  |  | 62.8468 |  | 1.1483e-05 | 4.9881e-05 | 3.5311e-05 | [5 empty] | 1
27.85 |  |  |  |  | 523.15 | 293.15 | 293.15 | 293.15 | 293.15 |  |  | 1 | 62.8468 |  |  |  | 62.8468 |  | 1.1483e-05 | 4.9881e-05 | 3.5311e-05 | [5 empty] | 1
27.86 |  |  |  |  | 523.15 | 293.15 | 293.15 | 293.15 | 293.15 |  |  | 1 | 62.8468 |  |  |  | 62.8468 |  | 1.1483e-05 | 4.9881e-05 | 3.5311e-05 | [5 empty] | 1
27.87 |  |  |  |  | 523.15 | 293.15 | 293.15 | 293.15 | 293.15 |  |  | 1 | 62.8468 |  |  |  | 62.8468 |  | 1.1483e-05 | 4.9881e-05 | 3.5311e-05 | [5 empty] | 1
27.88 |  |  |  |  | 523.15 | 293.15 | 293.15 | 293.15 | 293.15 |  |  | 1 | 62.8468 |  |  |  | 62.8468 |  | 1.1483e-05 | 4.9881e-05 | 3.5311e-05 | [5 empty] | 1
27.89 |  |  |  |  | 523.15 | 293.15 | 293.15 | 293.15 | 293.15 |  |  | 1 | 62.8468 |  |  |  | 62.8468 |  | 1.1483e-05 | 4.9881e-05 | 3.5311e-05 | [5 empty] | 1
27.9 |  |  |  |  | 523.15 | 293.15 | 293.15 | 293.15 | 293.15 |  |  | 1 | 62.8468 |  |  |  | 62.8468 |  | 1.1483e-05 | 4.9881e-05 | 3.5311e-05 | [5 empty] | 1
27.91 |  |  |  |  | 523.15 | 293.15 | 293.15 | 293.15 | 293.15 |  |  | 1 | 62.8468 |  |  |  | 62.8468 |  | 1.1483e-05 | 4.9881e-05 | 3.5311e-05 | [5 empty] | 1
27.92 |  |  |  |  | 523.15 | 293.15 | 293.15 | 293.15 | 293.15 |  |  | 1 | 62.8468 |  |  |  | 62.8468 |  | 1.1483e-05 | 4.9881e-05 | 3.5311e-05 | [5 empty] | 1
27.93 |  |  |  |  | 523.15 | 293.15 | 293.15 | 293.15 | 293.15 |  |  | 1 | 62.8468 |  |  |  | 62.8468 |  | 1.1483e-05 | 4.9881e-05 | 3.5311e-05 | [5 empty] | 1
27.94 |  |  |  |  | 523.15 | 293.15 | 293.15 | 293.15 | 293.15 |  |  | 1 | 62.8468 |  |  |  | 62.8468 |  | 1.1483e-05 | 4.9881e-05 | 3.5311e-05 | [5 empty] | 1
27.95 |  |  |  |  | 523.15 | 293.15 | 293.15 | 293.15 | 293.15 |  |  | 1 | 62.8468 |  |  |  | 62.8468 |  | 1.1483e-05 | 4.9881e-05 | 3.5311e-05 | [5 empty] | 1
27.96 |  |  |  |  | 523.15 | 293.15 | 293.15 | 293.15 | 293.15 |  |  | 1 | 62.8468 |  |  |  | 62.8468 |  | 1.1483e-05 | 4.9881e-05 | 3.5311e-05 | [5 empty] | 1
27.97 |  |  |  |  | 523.15 | 293.15 | 293.15 | 293.15 | 293.15 |  |  | 1 | 62.8468 |  |  |  | 62.8468 |  | 1.1483e-05 | 4.9881e-05 | 3.5311e-05 | [5 empty] | 1
27.98 |  |  |  |  | 523.15 | 293.15 | 293.15 | 293.15 | 293.15 |  |  | 1 | 62.8468 |  |  |  | 62.8468 |  | 1.1483e-05 | 4.9881e-05 | 3.5311e-05 | [5 empty] | 1
27.99 |  |  |  |  | 523.15 | 293.15 | 293.15 | 293.15 | 293.15 |  |  | 1 | 62.8468 |  |  |  | 62.8468 |  | 1.1483e-05 | 4.9881e-05 | 3.5311e-05 | [5 empty] | 1
28 |  |  |  |  | 523.15 | 293.15 | 293.15 | 293.15 | 293.15 |  |  | 1 | 62.8468 |  |  |  | 62.8468 |  | 1.1483e-05 | 4.9881e-05 | 3.5311e-05 | [5 empty] | 1
28.01 |  |  |  |  | 523.15 | 293.15 | 293.15 | 293.15 | 293.15 |  |  | 1 | 62.8468 |  |  |  | 62.8468 |  | 1.1483e-05 | 4.9881e-05 | 3.5311e-05 | [5 empty] | 1
28.02 |  |  |  |  | 523.15 | 293.15 | 293.15 | 293.15 | 293.15 |  |  | 1 | 62.8468 |  |  |  | 62.8468 |  | 1.1483e-05 | 4.9881e-05 | 3.5311e-05 | [5 empty] | 1
28.03 |  |  |  |  | 523.15 | 293.15 | 293.15 | 293.15 | 293.15 |  |  | 1 | 62.8468 |  |  |  | 62.8468 |  | 1.1483e-05 | 4.9881e-05 | 3.5311e-05 | [5 empty] | 1
28.04 |  |  |  |  | 523.15 | 293.15 | 293.15 | 293.15 | 293.15 |  |  | 1 | 62.8468 |  |  |  | 62.8468 |  | 1.1483e-05 | 4.9881e-05 | 3.5311e-05 | [5 empty] | 1
28.05 |  |  |  |  | 523.15 | 293.15 | 293.15 | 293.15 | 293.15 |  |  | 1 | 62.8468 |  |  |  | 62.8468 |  | 1.1483e-05 | 4.9881e-05 | 3.5311e-05 | [5 empty] | 1
28.06 |  |  |  |  | 523.15 | 293.15 | 293.15 | 293.15 | 293.15 |  |  | 1 | 62.8468 |  |  |  | 62.8468 |  | 1.1483e-05 | 4.9881e-05 | 3.5311e-05 | [5 empty] | 1
28.07 |  |  |  |  | 523.15 | 293.15 | 293.15 | 293.15 | 293.15 |  |  | 1 | 62.8468 |  |  |  | 62.8468 |  | 1.1483e-05 | 4.9881e-05 | 3.5311e-05 | [5 empty] | 1
28.08 |  |  |  |  | 523.15 | 293.15 | 293.15 | 293.15 | 293.15 |  |  | 1 | 62.8468 |  |  |  | 62.8468 |  | 1.1483e-05 | 4.9881e-05 | 3.5311e-05 | [5 empty] | 1
28.09 |  |  |  |  | 523.15 | 293.15 | 293.15 | 293.15 | 293.15 |  |  | 1 | 62.8468 |  |  |  | 62.8468 |  | 1.1483e-05 | 4.9881e-05 | 3.5311e-05 | [5 empty] | 1
28.1 |  |  |  |  | 523.15 | 293.15 | 293.15 | 293.15 | 293.15 |  |  | 1 | 62.8468 |  |  |  | 62.8468 |  | 1.1483e-05 | 4.9881e-05 | 3.5311e-05 | [5 empty] | 1
28.11 |  |  |  |  | 523.15 | 293.15 | 293.15 | 293.15 | 293.15 |  |  | 1 | 62.8468 |  |  |  | 62.8468 |  | 1.1483e-05 | 4.9881e-05 | 3.5311e-05 | [5 empty] | 1
28.12 |  |  |  |  | 523.15 | 293.15 | 293.15 | 293.15 | 293.15 |  |  | 1 | 62.8468 |  |  |  | 62.8468 |  | 1.1483e-05 | 4.9881e-05 | 3.5311e-05 | [5 empty] | 1
28.13 |  |  |  |  | 523.15 | 293.15 | 293.15 | 293.15 | 293.15 |  |  | 1 | 62.8468 |  |  |  | 62.8468 |  | 1.1483e-05 | 4.9881e-05 | 3.5311e-05 | [5 empty] | 1
28.14 |  |  |  |  | 523.15 | 293.15 | 293.15 | 293.15 | 293.15 |  |  | 1 | 62.8468 |  |  |  | 62.8468 |  | 1.1483e-05 | 4.9881e-05 | 3.5311e-05 | [5 empty] | 1
28.15 |  |  |  |  | 523.15 | 293.15 | 293.15 | 293.15 | 293.15 |  |  | 1 | 62.8468 |  |  |  | 62.8468 |  | 1.1483e-05 | 4.9881e-05 | 3.5311e-05 | [5 empty] | 1
28.16 |  |  |  |  | 523.15 | 293.15 | 293.15 | 293.15 | 293.15 |  |  | 1 | 62.8468 |  |  |  | 62.8468 |  | 1.1483e-05 | 4.9881e-05 | 3.5311e-05 | [5 empty] | 1
28.17 |  |  |  |  | 523.15 | 293.15 | 293.15 | 293.15 | 293.15 |  |  | 1 | 62.8468 |  |  |  | 62.8468 |  | 1.1483e-05 | 4.9881e-05 | 3.5311e-05 | [5 empty] | 1
28.18 |  |  |  |  | 523.15 | 293.15 | 293.15 | 293.15 | 293.15 |  |  | 1 | 62.8468 |  |  |  | 62.8468 |  | 1.1483e-05 | 4.9881e-05 | 3.5311e-05 | [5 empty] | 1
28.19 |  |  |  |  | 523.15 | 293.15 | 293.15 | 293.15 | 293.15 |  |  | 1 | 62.8468 |  |  |  | 62.8468 |  | 1.1483e-05 | 4.9881e-05 | 3.5311e-05 | [5 empty] | 1
28.2 |  |  |  |  | 523.15 | 293.15 | 293.15 | 293.15 | 293.15 |  |  | 1 | 62.8468 |  |  |  | 62.8468 |  | 1.1483e-05 | 4.9881e-05 | 3.5311e-05 | [5 empty] | 1
28.21 |  |  |  |  | 523.15 | 293.15 | 293.15 | 293.15 | 293.15 |  |  | 1 | 62.8468 |  |  |  | 62.8468 |  | 1.1483e-05 | 4.9881e-05 | 3.5311e-05 | [5 empty] | 1
28.22 |  |  |  |  | 523.15 | 293.15 | 293.15 | 293.15 | 293.15 |  |  | 1 | 62.8468 |  |  |  | 62.8468 |  | 1.1483e-05 | 4.9881e-05 | 3.5311e-05 | [5 empty] | 1
28.23 |  |  |  |  | 523.15 | 293.15 | 293.15 | 293.15 | 293.15 |  |  | 1 | 62.8468 |  |  |  | 62.8468 |  | 1.1483e-05 | 4.9881e-05 | 3.5311e-05 | [5 empty] | 1
28.24 |  |  |  |  | 523.15 | 293.15 | 293.15 | 293.15 | 293.15 |  |  | 1 | 62.8468 |  |  |  | 62.8468 |  | 1.1483e-05 | 4.9881e-05 | 3.5311e-05 | [5 empty] | 1
28.25 |  |  |  |  | 523.15 | 293.15 | 293.15 | 293.15 | 293.15 |  |  | 1 | 62.8468 |  |  |  | 62.8468 |  | 1.1483e-05 | 4.9881e-05 | 3.5311e-05 | [5 empty] | 1
28.26 |  |  |  |  | 523.15 | 293.15 | 293.15 | 293.15 | 293.15 |  |  | 1 | 62.8468 |  |  |  | 62.8468 |  | 1.1483e-05 | 4.9881e-05 | 3.5311e-05 | [5 empty] | 1
28.27 |  |  |  |  | 523.15 | 293.15 | 293.15 | 293.15 | 293.15 |  |  | 1 | 62.8468 |  |  |  | 62.8468 |  | 1.1483e-05 | 4.9881e-05 | 3.5311e-05 | [5 empty] | 1
28.28 |  |  |  |  | 523.15 | 293.15 | 293.15 | 293.15 | 293.15 |  |  | 1 | 62.8468 |  |  |  | 62.8468 |  | 1.1483e-05 | 4.9881e-05 | 3.5311e-05 | [5 empty] | 1
28.29 |  |  |  |  | 523.15 | 293.15 | 293.15 | 293.15 | 293.15 |  |  | 1 | 62.8468 |  |  |  | 62.8468 |  | 1.1483e-05 | 4.9881e-05 | 3.5311e-05 | [5 empty] | 1
28.3 |  |  |  |  | 523.15 | 293.15 | 293.15 | 293.15 | 293.15 |  |  | 1 | 62.8468 |  |  |  | 62.8468 |  | 1.1483e-05 | 4.9881e-05 | 3.5311e-05 | [5 empty] | 1
28.31 |  |  |  |  | 523.15 | 293.15 | 293.15 | 293.15 | 293.15 |  |  | 1 | 62.8468 |  |  |  | 62.8468 |  | 1.1483e-05 | 4.9881e-05 | 3.5311e-05 | [5 empty] | 1
28.32 |  |  |  |  | 523.15 | 293.15 | 293.15 | 293.15 | 293.15 |  |  | 1 | 62.8468 |  |  |  | 62.8468 |  | 1.1483e-05 | 4.9881e-05 | 3.5311e-05 | [5 empty] | 1
28.33 |  |  |  |  | 523.15 | 293.15 | 293.15 | 293.15 | 293.15 |  |  | 1 | 62.8468 |  |  |  | 62.8468 |  | 1.1483e-05 | 4.9881e-05 | 3.5311e-05 | [5 empty] | 1
28.34 |  |  |  |  | 523.15 | 293.15 | 293.15 | 293.15 | 293.15 |  |  | 1 | 62.8468 |  |  |  | 62.8468 |  | 1.1483e-05 | 4.9881e-05 | 3.5311e-05 | [5 empty] | 1
28.35 |  |  |  |  | 523.15 | 293.15 | 293.15 | 293.15 | 293.15 |  |  | 1 | 62.8468 |  |  |  | 62.8468 |  | 1.1483e-05 | 4.9881e-05 | 3.5311e-05 | [5 empty] | 1
28.36 |  |  |  |  | 523.15 | 293.15 | 293.15 | 293.15 | 293.15 |  |  | 1 | 62.8468 |  |  |  | 62.8468 |  | 1.1483e-05 | 4.9881e-05 | 3.5311e-05 | [5 empty] | 1
28.37 |  |  |  |  | 523.15 | 293.15 | 293.15 | 293.15 | 293.15 |  |  | 1 | 62.8468 |  |  |  | 62.8468 |  | 1.1483e-05 | 4.9881e-05 | 3.5311e-05 | [5 empty] | 1
28.38 |  |  |  |  | 523.15 | 293.15 | 293.15 | 293.15 | 293.15 |  |  | 1 | 62.8468 |  |  |  | 62.8468 |  | 1.1483e-05 | 4.9881e-05 | 3.5311e-05 | [5 empty] | 1
28.39 |  |  |  |  | 523.15 | 293.15 | 293.15 | 293.15 | 293.15 |  |  | 1 | 62.8468 |  |  |  | 62.8468 |  | 1.1483e-05 | 4.9881e-05 | 3.5311e-05 | [5 empty] | 1
28.4 |  |  |  |  | 523.15 | 293.15 | 293.15 | 293.15 | 293.15 |  |  | 1 | 62.8468 |  |  |  | 62.8468 |  | 1.1483e-05 | 4.9881e-05 | 3.5311e-05 | [5 empty] | 1
28.41 |  |  |  |  | 523.15 | 293.15 | 293.15 | 293.15 | 293.15 |  |  | 1 | 62.8468 |  |  |  | 62.8468 |  | 1.1483e-05 | 4.9881e-05 | 3.5311e-05 | [5 empty] | 1
28.42 |  |  |  |  | 523.15 | 293.15 | 293.15 | 293.15 | 293.15 |  |  | 1 | 62.8468 |  |  |  | 62.8468 |  | 1.1483e-05 | 4.9881e-05 | 3.5311e-05 | [5 empty] | 1
28.43 |  |  |  |  | 523.15 | 293.15 | 293.15 | 293.15 | 293.15 |  |  | 1 | 62.8468 |  |  |  | 62.8468 |  | 1.1483e-05 | 4.9881e-05 | 3.5311e-05 | [5 empty] | 1
28.44 |  |  |  |  | 523.15 | 293.15 | 293.15 | 293.15 | 293.15 |  |  | 1 | 62.8468 |  |  |  | 62.8468 |  | 1.1483e-05 | 4.9881e-05 | 3.5311e-05 | [5 empty] | 1
28.45 |  |  |  |  | 523.15 | 293.15 | 293.15 | 293.15 | 293.15 |  |  | 1 | 62.8468 |  |  |  | 62.8468 |  | 1.1483e-05 | 4.9881e-05 | 3.5311e-05 | [5 empty] | 1
28.46 |  |  |  |  | 523.15 | 293.15 | 293.15 | 293.15 | 293.15 |  |  | 1 | 62.8468 |  |  |  | 62.8468 |  | 1.1483e-05 | 4.9881e-05 | 3.5311e-05 | [5 empty] | 1
28.47 |  |  |  |  | 523.15 | 293.15 | 293.15 | 293.15 | 293.15 |  |  | 1 | 62.8468 |  |  |  | 62.8468 |  | 1.1483e-05 | 4.9881e-05 | 3.5311e-05 | [5 empty] | 1
28.48 |  |  |  |  | 523.15 | 293.15 | 293.15 | 293.15 | 293.15 |  |  | 1 | 62.8468 |  |  |  | 62.8468 |  | 1.1483e-05 | 4.9881e-05 | 3.5311e-05 | [5 empty] | 1
28.49 |  |  |  |  | 523.15 | 293.15 | 293.15 | 293.15 | 293.15 |  |  | 1 | 62.8468 |  |  |  | 62.8468 |  | 1.1483e-05 | 4.9881e-05 | 3.5311e-05 | [5 empty] | 1
28.5 |  |  |  |  | 523.15 | 293.15 | 293.15 | 293.15 | 293.15 |  |  | 1 | 62.8468 |  |  |  | 62.8468 |  | 1.1483e-05 | 4.9881e-05 | 3.5311e-05 | [5 empty] | 1
28.51 |  |  |  |  | 523.15 | 293.15 | 293.15 | 293.15 | 293.15 |  |  | 1 | 62.8468 |  |  |  | 62.8468 |  | 1.1483e-05 | 4.9881e-05 | 3.5311e-05 | [5 empty] | 1
28.52 |  |  |  |  | 523.15 | 293.15 | 293.15 | 293.15 | 293.15 |  |  | 1 | 62.8468 |  |  |  | 62.8468 |  | 1.1483e-05 | 4.9881e-05 | 3.5311e-05 | [5 empty] | 1
28.53 |  |  |  |  | 523.15 | 293.15 | 293.15 | 293.15 | 293.15 |  |  | 1 | 62.8468 |  |  |  | 62.8468 |  | 1.1483e-05 | 4.9881e-05 | 3.5311e-05 | [5 empty] | 1
28.54 |  |  |  |  | 523.15 | 293.15 | 293.15 | 293.15 | 293.15 |  |  | 1 | 62.8468 |  |  |  | 62.8468 |  | 1.1483e-05 | 4.9881e-05 | 3.5311e-05 | [5 empty] | 1
28.55 |  |  |  |  | 523.15 | 293.15 | 293.15 | 293.15 | 293.15 |  |  | 1 | 62.8468 |  |  |  | 62.8468 |  | 1.1483e-05 | 4.9881e-05 | 3.5311e-05 | [5 empty] | 1
28.56 |  |  |  |  | 523.15 | 293.15 | 293.15 | 293.15 | 293.15 |  |  | 1 | 62.8468 |  |  |  | 62.8468 |  | 1.1483e-05 | 4.9881e-05 | 3.5311e-05 | [5 empty] | 1
28.57 |  |  |  |  | 523.15 | 293.15 | 293.15 | 293.15 | 293.15 |  |  | 1 | 62.8468 |  |  |  | 62.8468 |  | 1.1483e-05 | 4.9881e-05 | 3.5311e-05 | [5 empty] | 1
28.58 |  |  |  |  | 523.15 | 293.15 | 293.15 | 293.15 | 293.15 |  |  | 1 | 62.8468 |  |  |  | 62.8468 |  | 1.1483e-05 | 4.9881e-05 | 3.5311e-05 | [5 empty] | 1
28.59 |  |  |  |  | 523.15 | 293.15 | 293.15 | 293.15 | 293.15 |  |  | 1 | 62.8468 |  |  |  | 62.8468 |  | 1.1483e-05 | 4.9881e-05 | 3.5311e-05 | [5 empty] | 1
28.6 |  |  |  |  | 523.15 | 293.15 | 293.15 | 293.15 | 293.15 |  |  | 1 | 62.8468 |  |  |  | 62.8468 |  | 1.1483e-05 | 4.9881e-05 | 3.5311e-05 | [5 empty] | 1
28.61 |  |  |  |  | 523.15 | 293.15 | 293.15 | 293.15 | 293.15 |  |  | 1 | 62.8468 |  |  |  | 62.8468 |  | 1.1483e-05 | 4.9881e-05 | 3.5311e-05 | [5 empty] | 1
28.62 |  |  |  |  | 523.15 | 293.15 | 293.15 | 293.15 | 293.15 |  |  | 1 | 62.8468 |  |  |  | 62.8468 |  | 1.1483e-05 | 4.9881e-05 | 3.5311e-05 | [5 empty] | 1
28.63 |  |  |  |  | 523.15 | 293.15 | 293.15 | 293.15 | 293.15 |  |  | 1 | 62.8468 |  |  |  | 62.8468 |  | 1.1483e-05 | 4.9881e-05 | 3.5311e-05 | [5 empty] | 1
28.64 |  |  |  |  | 523.15 | 293.15 | 293.15 | 293.15 | 293.15 |  |  | 1 | 62.8468 |  |  |  | 62.8468 |  | 1.1483e-05 | 4.9881e-05 | 3.5311e-05 | [5 empty] | 1
28.65 |  |  |  |  | 523.15 | 293.15 | 293.15 | 293.15 | 293.15 |  |  | 1 | 62.8468 |  |  |  | 62.8468 |  | 1.1483e-05 | 4.9881e-05 | 3.5311e-05 | [5 empty] | 1
28.66 |  |  |  |  | 523.15 | 293.15 | 293.15 | 293.15 | 293.15 |  |  | 1 | 62.8468 |  |  |  | 62.8468 |  | 1.1483e-05 | 4.9881e-05 | 3.5311e-05 | [5 empty] | 1
28.67 |  |  |  |  | 523.15 | 293.15 | 293.15 | 293.15 | 293.15 |  |  | 1 | 62.8468 |  |  |  | 62.8468 |  | 1.1483e-05 | 4.9881e-05 | 3.5311e-05 | [5 empty] | 1
28.68 |  |  |  |  | 523.15 | 293.15 | 293.15 | 293.15 | 293.15 |  |  | 1 | 62.8468 |  |  |  | 62.8468 |  | 1.1483e-05 | 4.9881e-05 | 3.5311e-05 | [5 empty] | 1
28.69 |  |  |  |  | 523.15 | 293.15 | 293.15 | 293.15 | 293.15 |  |  | 1 | 62.8468 |  |  |  | 62.8468 |  | 1.1483e-05 | 4.9881e-05 | 3.5311e-05 | [5 empty] | 1
28.7 |  |  |  |  | 523.15 | 293.15 | 293.15 | 293.15 | 293.15 |  |  | 1 | 62.8468 |  |  |  | 62.8468 |  | 1.1483e-05 | 4.9881e-05 | 3.5311e-05 | [5 empty] | 1
28.71 |  |  |  |  | 523.15 | 293.15 | 293.15 | 293.15 | 293.15 |  |  | 1 | 62.8468 |  |  |  | 62.8468 |  | 1.1483e-05 | 4.9881e-05 | 3.5311e-05 | [5 empty] | 1
28.72 |  |  |  |  | 523.15 | 293.15 | 293.15 | 293.15 | 293.15 |  |  | 1 | 62.8468 |  |  |  | 62.8468 |  | 1.1483e-05 | 4.9881e-05 | 3.5311e-05 | [5 empty] | 1
28.73 |  |  |  |  | 523.15 | 293.15 | 293.15 | 293.15 | 293.15 |  |  | 1 | 62.8468 |  |  |  | 62.8468 |  | 1.1483e-05 | 4.9881e-05 | 3.5311e-05 | [5 empty] | 1
28.74 |  |  |  |  | 523.15 | 293.15 | 293.15 | 293.15 | 293.15 |  |  | 1 | 62.8468 |  |  |  | 62.8468 |  | 1.1483e-05 | 4.9881e-05 | 3.5311e-05 | [5 empty] | 1
28.75 |  |  |  |  | 523.15 | 293.15 | 293.15 | 293.15 | 293.15 |  |  | 1 | 62.8468 |  |  |  | 62.8468 |  | 1.1483e-05 | 4.9881e-05 | 3.5311e-05 | [5 empty] | 1
28.76 |  |  |  |  | 523.15 | 293.15 | 293.15 | 293.15 | 293.15 |  |  | 1 | 62.8468 |  |  |  | 62.8468 |  | 1.1483e-05 | 4.9881e-05 | 3.5311e-05 | [5 empty] | 1
28.77 |  |  |  |  | 523.15 | 293.15 | 293.15 | 293.15 | 293.15 |  |  | 1 | 62.8468 |  |  |  | 62.8468 |  | 1.1483e-05 | 4.9881e-05 | 3.5311e-05 | [5 empty] | 1
28.78 |  |  |  |  | 523.15 | 293.15 | 293.15 | 293.15 | 293.15 |  |  | 1 | 62.8468 |  |  |  | 62.8468 |  | 1.1483e-05 | 4.9881e-05 | 3.5311e-05 | [5 empty] | 1
28.79 |  |  |  |  | 523.15 | 293.15 | 293.15 | 293.15 | 293.15 |  |  | 1 | 62.8468 |  |  |  | 62.8468 |  | 1.1483e-05 | 4.9881e-05 | 3.5311e-05 | [5 empty] | 1
28.8 |  |  |  |  | 523.15 | 293.15 | 293.15 | 293.15 | 293.15 |  |  | 1 | 62.8468 |  |  |  | 62.8468 |  | 1.1483e-05 | 4.9881e-05 | 3.5311e-05 | [5 empty] | 1
28.81 |  |  |  |  | 523.15 | 293.15 | 293.15 | 293.15 | 293.15 |  |  | 1 | 62.8468 |  |  |  | 62.8468 |  | 1.1483e-05 | 4.9881e-05 | 3.5311e-05 | [5 empty] | 1
28.82 |  |  |  |  | 523.15 | 293.15 | 293.15 | 293.15 | 293.15 |  |  | 1 | 62.8468 |  |  |  | 62.8468 |  | 1.1483e-05 | 4.9881e-05 | 3.5311e-05 | [5 empty] | 1
28.83 |  |  |  |  | 523.15 | 293.15 | 293.15 | 293.15 | 293.15 |  |  | 1 | 62.8468 |  |  |  | 62.8468 |  | 1.1483e-05 | 4.9881e-05 | 3.5311e-05 | [5 empty] | 1
28.84 |  |  |  |  | 523.15 | 293.15 | 293.15 | 293.15 | 293.15 |  |  | 1 | 62.8468 |  |  |  | 62.8468 |  | 1.1483e-05 | 4.9881e-05 | 3.5311e-05 | [5 empty] | 1
28.85 |  |  |  |  | 523.15 | 293.15 | 293.15 | 293.15 | 293.15 |  |  | 1 | 62.8468 |  |  |  | 62.8468 |  | 1.1483e-05 | 4.9881e-05 | 3.5311e-05 | [5 empty] | 1
28.86 |  |  |  |  | 523.15 | 293.15 | 293.15 | 293.15 | 293.15 |  |  | 1 | 62.8468 |  |  |  | 62.8468 |  | 1.1483e-05 | 4.9881e-05 | 3.5311e-05 | [5 empty] | 1
28.87 |  |  |  |  | 523.15 | 293.15 | 293.15 | 293.15 | 293.15 |  |  | 1 | 62.8468 |  |  |  | 62.8468 |  | 1.1483e-05 | 4.9881e-05 | 3.5311e-05 | [5 empty] | 1
28.88 |  |  |  |  | 523.15 | 293.15 | 293.15 | 293.15 | 293.15 |  |  | 1 | 62.8468 |  |  |  | 62.8468 |  | 1.1483e-05 | 4.9881e-05 | 3.5311e-05 | [5 empty] | 1
28.89 |  |  |  |  | 523.15 | 293.15 | 293.15 | 293.15 | 293.15 |  |  | 1 | 62.8468 |  |  |  | 62.8468 |  | 1.1483e-05 | 4.9881e-05 | 3.5311e-05 | [5 empty] | 1
28.9 |  |  |  |  | 523.15 | 293.15 | 293.15 | 293.15 | 293.15 |  |  | 1 | 62.8468 |  |  |  | 62.8468 |  | 1.1483e-05 | 4.9881e-05 | 3.5311e-05 | [5 empty] | 1
28.91 |  |  |  |  | 523.15 | 293.15 | 293.15 | 293.15 | 293.15 |  |  | 1 | 62.8468 |  |  |  | 62.8468 |  | 1.1483e-05 | 4.9881e-05 | 3.5311e-05 | [5 empty] | 1
28.92 |  |  |  |  | 523.15 | 293.15 | 293.15 | 293.15 | 293.15 |  |  | 1 | 62.8468 |  |  |  | 62.8468 |  | 1.1483e-05 | 4.9881e-05 | 3.5311e-05 | [5 empty] | 1
28.93 |  |  |  |  | 523.15 | 293.15 | 293.15 | 293.15 | 293.15 |  |  | 1 | 62.8468 |  |  |  | 62.8468 |  | 1.1483e-05 | 4.9881e-05 | 3.5311e-05 | [5 empty] | 1
28.94 |  |  |  |  | 523.15 | 293.15 | 293.15 | 293.15 | 293.15 |  |  | 1 | 62.8468 |  |  |  | 62.8468 |  | 1.1483e-05 | 4.9881e-05 | 3.5311e-05 | [5 empty] | 1
28.95 |  |  |  |  | 523.15 | 293.15 | 293.15 | 293.15 | 293.15 |  |  | 1 | 62.8468 |  |  |  | 62.8468 |  | 1.1483e-05 | 4.9881e-05 | 3.5311e-05 | [5 empty] | 1
28.96 |  |  |  |  | 523.15 | 293.15 | 293.15 | 293.15 | 293.15 |  |  | 1 | 62.8468 |  |  |  | 62.8468 |  | 1.1483e-05 | 4.9881e-05 | 3.5311e-05 | [5 empty] | 1
28.97 |  |  |  |  | 523.15 | 293.15 | 293.15 | 293.15 | 293.15 |  |  | 1 | 62.8468 |  |  |  | 62.8468 |  | 1.1483e-05 | 4.9881e-05 | 3.5311e-05 | [5 empty] | 1
28.98 |  |  |  |  | 523.15 | 293.15 | 293.15 | 293.15 | 293.15 |  |  | 1 | 62.8468 |  |  |  | 62.8468 |  | 1.1483e-05 | 4.9881e-05 | 3.5311e-05 | [5 empty] | 1
28.99 |  |  |  |  | 523.15 | 293.15 | 293.15 | 293.15 | 293.15 |  |  | 1 | 62.8468 |  |  |  | 62.8468 |  | 1.1483e-05 | 4.9881e-05 | 3.5311e-05 | [5 empty] | 1
29 |  |  |  |  | 523.15 | 293.15 | 293.15 | 293.15 | 293.15 |  |  | 1 | 62.8468 |  |  |  | 62.8468 |  | 1.1483e-05 | 4.9881e-05 | 3.5311e-05 | [5 empty] | 1
29.01 |  |  |  |  | 523.15 | 293.15 | 293.15 | 293.15 | 293.15 |  |  | 1 | 62.8468 |  |  |  | 62.8468 |  | 1.1483e-05 | 4.9881e-05 | 3.5311e-05 | [5 empty] | 1
29.02 |  |  |  |  | 523.15 | 293.15 | 293.15 | 293.15 | 293.15 |  |  | 1 | 62.8468 |  |  |  | 62.8468 |  | 1.1483e-05 | 4.9881e-05 | 3.5311e-05 | [5 empty] | 1
29.03 |  |  |  |  | 523.15 | 293.15 | 293.15 | 293.15 | 293.15 |  |  | 1 | 62.8468 |  |  |  | 62.8468 |  | 1.1483e-05 | 4.9881e-05 | 3.5311e-05 | [5 empty] | 1
29.04 |  |  |  |  | 523.15 | 293.15 | 293.15 | 293.15 | 293.15 |  |  | 1 | 62.8468 |  |  |  | 62.8468 |  | 1.1483e-05 | 4.9881e-05 | 3.5311e-05 | [5 empty] | 1
29.05 |  |  |  |  | 523.15 | 293.15 | 293.15 | 293.15 | 293.15 |  |  | 1 | 62.8468 |  |  |  | 62.8468 |  | 1.1483e-05 | 4.9881e-05 | 3.5311e-05 | [5 empty] | 1
29.06 |  |  |  |  | 523.15 | 293.15 | 293.15 | 293.15 | 293.15 |  |  | 1 | 62.8468 |  |  |  | 62.8468 |  | 1.1483e-05 | 4.9881e-05 | 3.5311e-05 | [5 empty] | 1
29.07 |  |  |  |  | 523.15 | 293.15 | 293.15 | 293.15 | 293.15 |  |  | 1 | 62.8468 |  |  |  | 62.8468 |  | 1.1483e-05 | 4.9881e-05 | 3.5311e-05 | [5 empty] | 1
29.08 |  |  |  |  | 523.15 | 293.15 | 293.15 | 293.15 | 293.15 |  |  | 1 | 62.8468 |  |  |  | 62.8468 |  | 1.1483e-05 | 4.9881e-05 | 3.5311e-05 | [5 empty] | 1
29.09 |  |  |  |  | 523.15 | 293.15 | 293.15 | 293.15 | 293.15 |  |  | 1 | 62.8468 |  |  |  | 62.8468 |  | 1.1483e-05 | 4.9881e-05 | 3.5311e-05 | [5 empty] | 1
29.1 |  |  |  |  | 523.15 | 293.15 | 293.15 | 293.15 | 293.15 |  |  | 1 | 62.8468 |  |  |  | 62.8468 |  | 1.1483e-05 | 4.9881e-05 | 3.5311e-05 | [5 empty] | 1
29.11 |  |  |  |  | 523.15 | 293.15 | 293.15 | 293.15 | 293.15 |  |  | 1 | 62.8468 |  |  |  | 62.8468 |  | 1.1483e-05 | 4.9881e-05 | 3.5311e-05 | [5 empty] | 1
29.12 |  |  |  |  | 523.15 | 293.15 | 293.15 | 293.15 | 293.15 |  |  | 1 | 62.8468 |  |  |  | 62.8468 |  | 1.1483e-05 | 4.9881e-05 | 3.5311e-05 | [5 empty] | 1
29.13 |  |  |  |  | 523.15 | 293.15 | 293.15 | 293.15 | 293.15 |  |  | 1 | 62.8468 |  |  |  | 62.8468 |  | 1.1483e-05 | 4.9881e-05 | 3.5311e-05 | [5 empty] | 1
29.14 |  |  |  |  | 523.15 | 293.15 | 293.15 | 293.15 | 293.15 |  |  | 1 | 62.8468 |  |  |  | 62.8468 |  | 1.1483e-05 | 4.9881e-05 | 3.5311e-05 | [5 empty] | 1
29.15 |  |  |  |  | 523.15 | 293.15 | 293.15 | 293.15 | 293.15 |  |  | 1 | 62.8468 |  |  |  | 62.8468 |  | 1.1483e-05 | 4.9881e-05 | 3.5311e-05 | [5 empty] | 1
29.16 |  |  |  |  | 523.15 | 293.15 | 293.15 | 293.15 | 293.15 |  |  | 1 | 62.8468 |  |  |  | 62.8468 |  | 1.1483e-05 | 4.9881e-05 | 3.5311e-05 | [5 empty] | 1
29.17 |  |  |  |  | 523.15 | 293.15 | 293.15 | 293.15 | 293.15 |  |  | 1 | 62.8468 |  |  |  | 62.8468 |  | 1.1483e-05 | 4.9881e-05 | 3.5311e-05 | [5 empty] | 1
29.18 |  |  |  |  | 523.15 | 293.15 | 293.15 | 293.15 | 293.15 |  |  | 1 | 62.8468 |  |  |  | 62.8468 |  | 1.1483e-05 | 4.9881e-05 | 3.5311e-05 | [5 empty] | 1
29.19 |  |  |  |  | 523.15 | 293.15 | 293.15 | 293.15 | 293.15 |  |  | 1 | 62.8468 |  |  |  | 62.8468 |  | 1.1483e-05 | 4.9881e-05 | 3.5311e-05 | [5 empty] | 1
29.2 |  |  |  |  | 523.15 | 293.15 | 293.15 | 293.15 | 293.15 |  |  | 1 | 62.8468 |  |  |  | 62.8468 |  | 1.1483e-05 | 4.9881e-05 | 3.5311e-05 | [5 empty] | 1
29.21 |  |  |  |  | 523.15 | 293.15 | 293.15 | 293.15 | 293.15 |  |  | 1 | 62.8468 |  |  |  | 62.8468 |  | 1.1483e-05 | 4.9881e-05 | 3.5311e-05 | [5 empty] | 1
29.22 |  |  |  |  | 523.15 | 293.15 | 293.15 | 293.15 | 293.15 |  |  | 1 | 62.8468 |  |  |  | 62.8468 |  | 1.1483e-05 | 4.9881e-05 | 3.5311e-05 | [5 empty] | 1
29.23 |  |  |  |  | 523.15 | 293.15 | 293.15 | 293.15 | 293.15 |  |  | 1 | 62.8468 |  |  |  | 62.8468 |  | 1.1483e-05 | 4.9881e-05 | 3.5311e-05 | [5 empty] | 1
29.24 |  |  |  |  | 523.15 | 293.15 | 293.15 | 293.15 | 293.15 |  |  | 1 | 62.8468 |  |  |  | 62.8468 |  | 1.1483e-05 | 4.9881e-05 | 3.5311e-05 | [5 empty] | 1
29.25 |  |  |  |  | 523.15 | 293.15 | 293.15 | 293.15 | 293.15 |  |  | 1 | 62.8468 |  |  |  | 62.8468 |  | 1.1483e-05 | 4.9881e-05 | 3.5311e-05 | [5 empty] | 1
29.26 |  |  |  |  | 523.15 | 293.15 | 293.15 | 293.15 | 293.15 |  |  | 1 | 62.8468 |  |  |  | 62.8468 |  | 1.1483e-05 | 4.9881e-05 | 3.5311e-05 | [5 empty] | 1
29.27 |  |  |  |  | 523.15 | 293.15 | 293.15 | 293.15 | 293.15 |  |  | 1 | 62.8468 |  |  |  | 62.8468 |  | 1.1483e-05 | 4.9881e-05 | 3.5311e-05 | [5 empty] | 1
29.28 |  |  |  |  | 523.15 | 293.15 | 293.15 | 293.15 | 293.15 |  |  | 1 | 62.8468 |  |  |  | 62.8468 |  | 1.1483e-05 | 4.9881e-05 | 3.5311e-05 | [5 empty] | 1
29.29 |  |  |  |  | 523.15 | 293.15 | 293.15 | 293.15 | 293.15 |  |  | 1 | 62.8468 |  |  |  | 62.8468 |  | 1.1483e-05 | 4.9881e-05 | 3.5311e-05 | [5 empty] | 1
29.3 |  |  |  |  | 523.15 | 293.15 | 293.15 | 293.15 | 293.15 |  |  | 1 | 62.8468 |  |  |  | 62.8468 |  | 1.1483e-05 | 4.9881e-05 | 3.5311e-05 | [5 empty] | 1
29.31 |  |  |  |  | 523.15 | 293.15 | 293.15 | 293.15 | 293.15 |  |  | 1 | 62.8468 |  |  |  | 62.8468 |  | 1.1483e-05 | 4.9881e-05 | 3.5311e-05 | [5 empty] | 1
29.32 |  |  |  |  | 523.15 | 293.15 | 293.15 | 293.15 | 293.15 |  |  | 1 | 62.8468 |  |  |  | 62.8468 |  | 1.1483e-05 | 4.9881e-05 | 3.5311e-05 | [5 empty] | 1
29.33 |  |  |  |  | 523.15 | 293.15 | 293.15 | 293.15 | 293.15 |  |  | 1 | 62.8468 |  |  |  | 62.8468 |  | 1.1483e-05 | 4.9881e-05 | 3.5311e-05 | [5 empty] | 1
29.34 |  |  |  |  | 523.15 | 293.15 | 293.15 | 293.15 | 293.15 |  |  | 1 | 62.8468 |  |  |  | 62.8468 |  | 1.1483e-05 | 4.9881e-05 | 3.5311e-05 | [5 empty] | 1
29.35 |  |  |  |  | 523.15 | 293.15 | 293.15 | 293.15 | 293.15 |  |  | 1 | 62.8468 |  |  |  | 62.8468 |  | 1.1483e-05 | 4.9881e-05 | 3.5311e-05 | [5 empty] | 1
29.36 |  |  |  |  | 523.15 | 293.15 | 293.15 | 293.15 | 293.15 |  |  | 1 | 62.8468 |  |  |  | 62.8468 |  | 1.1483e-05 | 4.9881e-05 | 3.5311e-05 | [5 empty] | 1
29.37 |  |  |  |  | 523.15 | 293.15 | 293.15 | 293.15 | 293.15 |  |  | 1 | 62.8468 |  |  |  | 62.8468 |  | 1.1483e-05 | 4.9881e-05 | 3.5311e-05 | [5 empty] | 1
29.38 |  |  |  |  | 523.15 | 293.15 | 293.15 | 293.15 | 293.15 |  |  | 1 | 62.8468 |  |  |  | 62.8468 |  | 1.1483e-05 | 4.9881e-05 | 3.5311e-05 | [5 empty] | 1
29.39 |  |  |  |  | 523.15 | 293.15 | 293.15 | 293.15 | 293.15 |  |  | 1 | 62.8468 |  |  |  | 62.8468 |  | 1.1483e-05 | 4.9881e-05 | 3.5311e-05 | [5 empty] | 1
29.4 |  |  |  |  | 523.15 | 293.15 | 293.15 | 293.15 | 293.15 |  |  | 1 | 62.8468 |  |  |  | 62.8468 |  | 1.1483e-05 | 4.9881e-05 | 3.5311e-05 | [5 empty] | 1
29.41 |  |  |  |  | 523.15 | 293.15 | 293.15 | 293.15 | 293.15 |  |  | 1 | 62.8468 |  |  |  | 62.8468 |  | 1.1483e-05 | 4.9881e-05 | 3.5311e-05 | [5 empty] | 1
29.42 |  |  |  |  | 523.15 | 293.15 | 293.15 | 293.15 | 293.15 |  |  | 1 | 62.8468 |  |  |  | 62.8468 |  | 1.1483e-05 | 4.9881e-05 | 3.5311e-05 | [5 empty] | 1
29.43 |  |  |  |  | 523.15 | 293.15 | 293.15 | 293.15 | 293.15 |  |  | 1 | 62.8468 |  |  |  | 62.8468 |  | 1.1483e-05 | 4.9881e-05 | 3.5311e-05 | [5 empty] | 1
29.44 |  |  |  |  | 523.15 | 293.15 | 293.15 | 293.15 | 293.15 |  |  | 1 | 62.8468 |  |  |  | 62.8468 |  | 1.1483e-05 | 4.9881e-05 | 3.5311e-05 | [5 empty] | 1
29.45 |  |  |  |  | 523.15 | 293.15 | 293.15 | 293.15 | 293.15 |  |  | 1 | 62.8468 |  |  |  | 62.8468 |  | 1.1483e-05 | 4.9881e-05 | 3.5311e-05 | [5 empty] | 1
29.46 |  |  |  |  | 523.15 | 293.15 | 293.15 | 293.15 | 293.15 |  |  | 1 | 62.8468 |  |  |  | 62.8468 |  | 1.1483e-05 | 4.9881e-05 | 3.5311e-05 | [5 empty] | 1
29.47 |  |  |  |  | 523.15 | 293.15 | 293.15 | 293.15 | 293.15 |  |  | 1 | 62.8468 |  |  |  | 62.8468 |  | 1.1483e-05 | 4.9881e-05 | 3.5311e-05 | [5 empty] | 1
29.48 |  |  |  |  | 523.15 | 293.15 | 293.15 | 293.15 | 293.15 |  |  | 1 | 62.8468 |  |  |  | 62.8468 |  | 1.1483e-05 | 4.9881e-05 | 3.5311e-05 | [5 empty] | 1
29.49 |  |  |  |  | 523.15 | 293.15 | 293.15 | 293.15 | 293.15 |  |  | 1 | 62.8468 |  |  |  | 62.8468 |  | 1.1483e-05 | 4.9881e-05 | 3.5311e-05 | [5 empty] | 1
29.5 |  |  |  |  | 523.15 | 293.15 | 293.15 | 293.15 | 293.15 |  |  | 1 | 62.8468 |  |  |  | 62.8468 |  | 1.1483e-05 | 4.9881e-05 | 3.5311e-05 | [5 empty] | 1
29.51 |  |  |  |  | 523.15 | 293.15 | 293.15 | 293.15 | 293.15 |  |  | 1 | 62.8468 |  |  |  | 62.8468 |  | 1.1483e-05 | 4.9881e-05 | 3.5311e-05 | [5 empty] | 1
29.52 |  |  |  |  | 523.15 | 293.15 | 293.15 | 293.15 | 293.15 |  |  | 1 | 62.8468 |  |  |  | 62.8468 |  | 1.1483e-05 | 4.9881e-05 | 3.5311e-05 | [5 empty] | 1
29.53 |  |  |  |  | 523.15 | 293.15 | 293.15 | 293.15 | 293.15 |  |  | 1 | 62.8468 |  |  |  | 62.8468 |  | 1.1483e-05 | 4.9881e-05 | 3.5311e-05 | [5 empty] | 1
29.54 |  |  |  |  | 523.15 | 293.15 | 293.15 | 293.15 | 293.15 |  |  | 1 | 62.8468 |  |  |  | 62.8468 |  | 1.1483e-05 | 4.9881e-05 | 3.5311e-05 | [5 empty] | 1
29.55 |  |  |  |  | 523.15 | 293.15 | 293.15 | 293.15 | 293.15 |  |  | 1 | 62.8468 |  |  |  | 62.8468 |  | 1.1483e-05 | 4.9881e-05 | 3.5311e-05 | [5 empty] | 1
29.56 |  |  |  |  | 523.15 | 293.15 | 293.15 | 293.15 | 293.15 |  |  | 1 | 62.8468 |  |  |  | 62.8468 |  | 1.1483e-05 | 4.9881e-05 | 3.5311e-05 | [5 empty] | 1
29.57 |  |  |  |  | 523.15 | 293.15 | 293.15 | 293.15 | 293.15 |  |  | 1 | 62.8468 |  |  |  | 62.8468 |  | 1.1483e-05 | 4.9881e-05 | 3.5311e-05 | [5 empty] | 1
29.58 |  |  |  |  | 523.15 | 293.15 | 293.15 | 293.15 | 293.15 |  |  | 1 | 62.8468 |  |  |  | 62.8468 |  | 1.1483e-05 | 4.9881e-05 | 3.5311e-05 | [5 empty] | 1
29.59 |  |  |  |  | 523.15 | 293.15 | 293.15 | 293.15 | 293.15 |  |  | 1 | 62.8468 |  |  |  | 62.8468 |  | 1.1483e-05 | 4.9881e-05 | 3.5311e-05 | [5 empty] | 1
29.6 |  |  |  |  | 523.15 | 293.15 | 293.15 | 293.15 | 293.15 |  |  | 1 | 62.8468 |  |  |  | 62.8468 |  | 1.1483e-05 | 4.9881e-05 | 3.5311e-05 | [5 empty] | 1
29.61 |  |  |  |  | 523.15 | 293.15 | 293.15 | 293.15 | 293.15 |  |  | 1 | 62.8468 |  |  |  | 62.8468 |  | 1.1483e-05 | 4.9881e-05 | 3.5311e-05 | [5 empty] | 1
29.62 |  |  |  |  | 523.15 | 293.15 | 293.15 | 293.15 | 293.15 |  |  | 1 | 62.8468 |  |  |  | 62.8468 |  | 1.1483e-05 | 4.9881e-05 | 3.5311e-05 | [5 empty] | 1
29.63 |  |  |  |  | 523.15 | 293.15 | 293.15 | 293.15 | 293.15 |  |  | 1 | 62.8468 |  |  |  | 62.8468 |  | 1.1483e-05 | 4.9881e-05 | 3.5311e-05 | [5 empty] | 1
29.64 |  |  |  |  | 523.15 | 293.15 | 293.15 | 293.15 | 293.15 |  |  | 1 | 62.8468 |  |  |  | 62.8468 |  | 1.1483e-05 | 4.9881e-05 | 3.5311e-05 | [5 empty] | 1
29.65 |  |  |  |  | 523.15 | 293.15 | 293.15 | 293.15 | 293.15 |  |  | 1 | 62.8468 |  |  |  | 62.8468 |  | 1.1483e-05 | 4.9881e-05 | 3.5311e-05 | [5 empty] | 1
29.66 |  |  |  |  | 523.15 | 293.15 | 293.15 | 293.15 | 293.15 |  |  | 1 | 62.8468 |  |  |  | 62.8468 |  | 1.1483e-05 | 4.9881e-05 | 3.5311e-05 | [5 empty] | 1
29.67 |  |  |  |  | 523.15 | 293.15 | 293.15 | 293.15 | 293.15 |  |  | 1 | 62.8468 |  |  |  | 62.8468 |  | 1.1483e-05 | 4.9881e-05 | 3.5311e-05 | [5 empty] | 1
29.68 |  |  |  |  | 523.15 | 293.15 | 293.15 | 293.15 | 293.15 |  |  | 1 | 62.8468 |  |  |  | 62.8468 |  | 1.1483e-05 | 4.9881e-05 | 3.5311e-05 | [5 empty] | 1
29.69 |  |  |  |  | 523.15 | 293.15 | 293.15 | 293.15 | 293.15 |  |  | 1 | 62.8468 |  |  |  | 62.8468 |  | 1.1483e-05 | 4.9881e-05 | 3.5311e-05 | [5 empty] | 1
29.7 |  |  |  |  | 523.15 | 293.15 | 293.15 | 293.15 | 293.15 |  |  | 1 | 62.8468 |  |  |  | 62.8468 |  | 1.1483e-05 | 4.9881e-05 | 3.5311e-05 | [5 empty] | 1
29.71 |  |  |  |  | 523.15 | 293.15 | 293.15 | 293.15 | 293.15 |  |  | 1 | 62.8468 |  |  |  | 62.8468 |  | 1.1483e-05 | 4.9881e-05 | 3.5311e-05 | [5 empty] | 1
29.72 |  |  |  |  | 523.15 | 293.15 | 293.15 | 293.15 | 293.15 |  |  | 1 | 62.8468 |  |  |  | 62.8468 |  | 1.1483e-05 | 4.9881e-05 | 3.5311e-05 | [5 empty] | 1
29.73 |  |  |  |  | 523.15 | 293.15 | 293.15 | 293.15 | 293.15 |  |  | 1 | 62.8468 |  |  |  | 62.8468 |  | 1.1483e-05 | 4.9881e-05 | 3.5311e-05 | [5 empty] | 1
29.74 |  |  |  |  | 523.15 | 293.15 | 293.15 | 293.15 | 293.15 |  |  | 1 | 62.8468 |  |  |  | 62.8468 |  | 1.1483e-05 | 4.9881e-05 | 3.5311e-05 | [5 empty] | 1
29.75 |  |  |  |  | 523.15 | 293.15 | 293.15 | 293.15 | 293.15 |  |  | 1 | 62.8468 |  |  |  | 62.8468 |  | 1.1483e-05 | 4.9881e-05 | 3.5311e-05 | [5 empty] | 1
29.76 |  |  |  |  | 523.15 | 293.15 | 293.15 | 293.15 | 293.15 |  |  | 1 | 62.8468 |  |  |  | 62.8468 |  | 1.1483e-05 | 4.9881e-05 | 3.5311e-05 | [5 empty] | 1
29.77 |  |  |  |  | 523.15 | 293.15 | 293.15 | 293.15 | 293.15 |  |  | 1 | 62.8468 |  |  |  | 62.8468 |  | 1.1483e-05 | 4.9881e-05 | 3.5311e-05 | [5 empty] | 1
29.78 |  |  |  |  | 523.15 | 293.15 | 293.15 | 293.15 | 293.15 |  |  | 1 | 62.8468 |  |  |  | 62.8468 |  | 1.1483e-05 | 4.9881e-05 | 3.5311e-05 | [5 empty] | 1
29.79 |  |  |  |  | 523.15 | 293.15 | 293.15 | 293.15 | 293.15 |  |  | 1 | 62.8468 |  |  |  | 62.8468 |  | 1.1483e-05 | 4.9881e-05 | 3.5311e-05 | [5 empty] | 1
29.8 |  |  |  |  | 523.15 | 293.15 | 293.15 | 293.15 | 293.15 |  |  | 1 | 62.8468 |  |  |  | 62.8468 |  | 1.1483e-05 | 4.9881e-05 | 3.5311e-05 | [5 empty] | 1
29.81 |  |  |  |  | 523.15 | 293.15 | 293.15 | 293.15 | 293.15 |  |  | 1 | 62.8468 |  |  |  | 62.8468 |  | 1.1483e-05 | 4.9881e-05 | 3.5311e-05 | [5 empty] | 1
29.82 |  |  |  |  | 523.15 | 293.15 | 293.15 | 293.15 | 293.15 |  |  | 1 | 62.8468 |  |  |  | 62.8468 |  | 1.1483e-05 | 4.9881e-05 | 3.5311e-05 | [5 empty] | 1
29.83 |  |  |  |  | 523.15 | 293.15 | 293.15 | 293.15 | 293.15 |  |  | 1 | 62.8468 |  |  |  | 62.8468 |  | 1.1483e-05 | 4.9881e-05 | 3.5311e-05 | [5 empty] | 1
29.84 |  |  |  |  | 523.15 | 293.15 | 293.15 | 293.15 | 293.15 |  |  | 1 | 62.8468 |  |  |  | 62.8468 |  | 1.1483e-05 | 4.9881e-05 | 3.5311e-05 | [5 empty] | 1
29.85 |  |  |  |  | 523.15 | 293.15 | 293.15 | 293.15 | 293.15 |  |  | 1 | 62.8468 |  |  |  | 62.8468 |  | 1.1483e-05 | 4.9881e-05 | 3.5311e-05 | [5 empty] | 1
29.86 |  |  |  |  | 523.15 | 293.15 | 293.15 | 293.15 | 293.15 |  |  | 1 | 62.8468 |  |  |  | 62.8468 |  | 1.1483e-05 | 4.9881e-05 | 3.5311e-05 | [5 empty] | 1
29.87 |  |  |  |  | 523.15 | 293.15 | 293.15 | 293.15 | 293.15 |  |  | 1 | 62.8468 |  |  |  | 62.8468 |  | 1.1483e-05 | 4.9881e-05 | 3.5311e-05 | [5 empty] | 1
29.88 |  |  |  |  | 523.15 | 293.15 | 293.15 | 293.15 | 293.15 |  |  | 1 | 62.8468 |  |  |  | 62.8468 |  | 1.1483e-05 | 4.9881e-05 | 3.5311e-05 | [5 empty] | 1
29.89 |  |  |  |  | 523.15 | 293.15 | 293.15 | 293.15 | 293.15 |  |  | 1 | 62.8468 |  |  |  | 62.8468 |  | 1.1483e-05 | 4.9881e-05 | 3.5311e-05 | [5 empty] | 1
29.9 |  |  |  |  | 523.15 | 293.15 | 293.15 | 293.15 | 293.15 |  |  | 1 | 62.8468 |  |  |  | 62.8468 |  | 1.1483e-05 | 4.9881e-05 | 3.5311e-05 | [5 empty] | 1
29.91 |  |  |  |  | 523.15 | 293.15 | 293.15 | 293.15 | 293.15 |  |  | 1 | 62.8468 |  |  |  | 62.8468 |  | 1.1483e-05 | 4.9881e-05 | 3.5311e-05 | [5 empty] | 1
29.92 |  |  |  |  | 523.15 | 293.15 | 293.15 | 293.15 | 293.15 |  |  | 1 | 62.8468 |  |  |  | 62.8468 |  | 1.1483e-05 | 4.9881e-05 | 3.5311e-05 | [5 empty] | 1
29.93 |  |  |  |  | 523.15 | 293.15 | 293.15 | 293.15 | 293.15 |  |  | 1 | 62.8468 |  |  |  | 62.8468 |  | 1.1483e-05 | 4.9881e-05 | 3.5311e-05 | [5 empty] | 1
29.94 |  |  |  |  | 523.15 | 293.15 | 293.15 | 293.15 | 293.15 |  |  | 1 | 62.8468 |  |  |  | 62.8468 |  | 1.1483e-05 | 4.9881e-05 | 3.5311e-05 | [5 empty] | 1
29.95 |  |  |  |  | 523.15 | 293.15 | 293.15 | 293.15 | 293.15 |  |  | 1 | 62.8468 |  |  |  | 62.8468 |  | 1.1483e-05 | 4.9881e-05 | 3.5311e-05 | [5 empty] | 1
29.96 |  |  |  |  | 523.15 | 293.15 | 293.15 | 293.15 | 293.15 |  |  | 1 | 62.8468 |  |  |  | 62.8468 |  | 1.1483e-05 | 4.9881e-05 | 3.5311e-05 | [5 empty] | 1
29.97 |  |  |  |  | 523.15 | 293.15 | 293.15 | 293.15 | 293.15 |  |  | 1 | 62.8468 |  |  |  | 62.8468 |  | 1.1483e-05 | 4.9881e-05 | 3.5311e-05 | [5 empty] | 1
29.98 |  |  |  |  | 523.15 | 293.15 | 293.15 | 293.15 | 293.15 |  |  | 1 | 62.8468 |  |  |  | 62.8468 |  | 1.1483e-05 | 4.9881e-05 | 3.5311e-05 | [5 empty] | 1
29.99 |  |  |  |  | 523.15 | 293.15 | 293.15 | 293.15 | 293.15 |  |  | 1 | 62.8468 |  |  |  | 62.8468 |  | 1.1483e-05 | 4.9881e-05 | 3.5311e-05 | [5 empty] | 1
30 |  |  |  |  | 523.15 | 293.15 | 293.15 | 293.15 | 293.15 |  |  | 1 | 62.8468 |  |  |  | 62.8468 |  | 1.1483e-05 | 4.9881e-05 | 3.5311e-05 | [5 empty] | 1
30.01 |  |  |  |  | 523.15 | 293.15 | 293.15 | 293.15 | 293.15 |  |  | 1 | 62.8468 |  |  |  | 62.8468 |  | 1.1483e-05 | 4.9881e-05 | 3.5311e-05 | [5 empty] | 1
30.02 |  |  |  |  | 523.15 | 293.15 | 293.15 | 293.15 | 293.15 |  |  | 1 | 62.8468 |  |  |  | 62.8468 |  | 1.1483e-05 | 4.9881e-05 | 3.5311e-05 | [5 empty] | 1
30.03 |  |  |  |  | 523.15 | 293.15 | 293.15 | 293.15 | 293.15 |  |  | 1 | 62.8468 |  |  |  | 62.8468 |  | 1.1483e-05 | 4.9881e-05 | 3.5311e-05 | [5 empty] | 1
30.04 |  |  |  |  | 523.15 | 293.15 | 293.15 | 293.15 | 293.15 |  |  | 1 | 62.8468 |  |  |  | 62.8468 |  | 1.1483e-05 | 4.9881e-05 | 3.5311e-05 | [5 empty] | 1
30.05 |  |  |  |  | 523.15 | 293.15 | 293.15 | 293.15 | 293.15 |  |  | 1 | 62.8468 |  |  |  | 62.8468 |  | 1.1483e-05 | 4.9881e-05 | 3.5311e-05 | [5 empty] | 1
30.06 |  |  |  |  | 523.15 | 293.15 | 293.15 | 293.15 | 293.15 |  |  | 1 | 62.8468 |  |  |  | 62.8468 |  | 1.1483e-05 | 4.9881e-05 | 3.5311e-05 | [5 empty] | 1
30.07 |  |  |  |  | 523.15 | 293.15 | 293.15 | 293.15 | 293.15 |  |  | 1 | 62.8468 |  |  |  | 62.8468 |  | 1.1483e-05 | 4.9881e-05 | 3.5311e-05 | [5 empty] | 1
30.08 |  |  |  |  | 523.15 | 293.15 | 293.15 | 293.15 | 293.15 |  |  | 1 | 62.8468 |  |  |  | 62.8468 |  | 1.1483e-05 | 4.9881e-05 | 3.5311e-05 | [5 empty] | 1
30.09 |  |  |  |  | 523.15 | 293.15 | 293.15 | 293.15 | 293.15 |  |  | 1 | 62.8468 |  |  |  | 62.8468 |  | 1.1483e-05 | 4.9881e-05 | 3.5311e-05 | [5 empty] | 1
30.1 |  |  |  |  | 523.15 | 293.15 | 293.15 | 293.15 | 293.15 |  |  | 1 | 62.8468 |  |  |  | 62.8468 |  | 1.1483e-05 | 4.9881e-05 | 3.5311e-05 | [5 empty] | 1
30.11 |  |  |  |  | 523.15 | 293.15 | 293.15 | 293.15 | 293.15 |  |  | 1 | 62.8468 |  |  |  | 62.8468 |  | 1.1483e-05 | 4.9881e-05 | 3.5311e-05 | [5 empty] | 1
30.12 |  |  |  |  | 523.15 | 293.15 | 293.15 | 293.15 | 293.15 |  |  | 1 | 62.8468 |  |  |  | 62.8468 |  | 1.1483e-05 | 4.9881e-05 | 3.5311e-05 | [5 empty] | 1
30.13 |  |  |  |  | 523.15 | 293.15 | 293.15 | 293.15 | 293.15 |  |  | 1 | 62.8468 |  |  |  | 62.8468 |  | 1.1483e-05 | 4.9881e-05 | 3.5311e-05 | [5 empty] | 1
30.14 |  |  |  |  | 523.15 | 293.15 | 293.15 | 293.15 | 293.15 |  |  | 1 | 62.8468 |  |  |  | 62.8468 |  | 1.1483e-05 | 4.9881e-05 | 3.5311e-05 | [5 empty] | 1
30.15 |  |  |  |  | 523.15 | 293.15 | 293.15 | 293.15 | 293.15 |  |  | 1 | 62.8468 |  |  |  | 62.8468 |  | 1.1483e-05 | 4.9881e-05 | 3.5311e-05 | [5 empty] | 1
30.16 |  |  |  |  | 523.15 | 293.15 | 293.15 | 293.15 | 293.15 |  |  | 1 | 62.8468 |  |  |  | 62.8468 |  | 1.1483e-05 | 4.9881e-05 | 3.5311e-05 | [5 empty] | 1
30.17 |  |  |  |  | 523.15 | 293.15 | 293.15 | 293.15 | 293.15 |  |  | 1 | 62.8468 |  |  |  | 62.8468 |  | 1.1483e-05 | 4.9881e-05 | 3.5311e-05 | [5 empty] | 1
30.18 |  |  |  |  | 523.15 | 293.15 | 293.15 | 293.15 | 293.15 |  |  | 1 | 62.8468 |  |  |  | 62.8468 |  | 1.1483e-05 | 4.9881e-05 | 3.5311e-05 | [5 empty] | 1
30.19 |  |  |  |  | 523.15 | 293.15 | 293.15 | 293.15 | 293.15 |  |  | 1 | 62.8468 |  |  |  | 62.8468 |  | 1.1483e-05 | 4.9881e-05 | 3.5311e-05 | [5 empty] | 1
30.2 |  |  |  |  | 523.15 | 293.15 | 293.15 | 293.15 | 293.15 |  |  | 1 | 62.8468 |  |  |  | 62.8468 |  | 1.1483e-05 | 4.9881e-05 | 3.5311e-05 | [5 empty] | 1
30.21 |  |  |  |  | 523.15 | 293.15 | 293.15 | 293.15 | 293.15 |  |  | 1 | 62.8468 |  |  |  | 62.8468 |  | 1.1483e-05 | 4.9881e-05 | 3.5311e-05 | [5 empty] | 1
30.22 |  |  |  |  | 523.15 | 293.15 | 293.15 | 293.15 | 293.15 |  |  | 1 | 62.8468 |  |  |  | 62.8468 |  | 1.1483e-05 | 4.9881e-05 | 3.5311e-05 | [5 empty] | 1
30.23 |  |  |  |  | 523.15 | 293.15 | 293.15 | 293.15 | 293.15 |  |  | 1 | 62.8468 |  |  |  | 62.8468 |  | 1.1483e-05 | 4.9881e-05 | 3.5311e-05 | [5 empty] | 1
30.24 |  |  |  |  | 523.15 | 293.15 | 293.15 | 293.15 | 293.15 |  |  | 1 | 62.8468 |  |  |  | 62.8468 |  | 1.1483e-05 | 4.9881e-05 | 3.5311e-05 | [5 empty] | 1
30.25 |  |  |  |  | 523.15 | 293.15 | 293.15 | 293.15 | 293.15 |  |  | 1 | 62.8468 |  |  |  | 62.8468 |  | 1.1483e-05 | 4.9881e-05 | 3.5311e-05 | [5 empty] | 1
30.26 |  |  |  |  | 523.15 | 293.15 | 293.15 | 293.15 | 293.15 |  |  | 1 | 62.8468 |  |  |  | 62.8468 |  | 1.1483e-05 | 4.9881e-05 | 3.5311e-05 | [5 empty] | 1
30.27 |  |  |  |  | 523.15 | 293.15 | 293.15 | 293.15 | 293.15 |  |  | 1 | 62.8468 |  |  |  | 62.8468 |  | 1.1483e-05 | 4.9881e-05 | 3.5311e-05 | [5 empty] | 1
30.28 |  |  |  |  | 523.15 | 293.15 | 293.15 | 293.15 | 293.15 |  |  | 1 | 62.8468 |  |  |  | 62.8468 |  | 1.1483e-05 | 4.9881e-05 | 3.5311e-05 | [5 empty] | 1
30.29 |  |  |  |  | 523.15 | 293.15 | 293.15 | 293.15 | 293.15 |  |  | 1 | 62.8468 |  |  |  | 62.8468 |  | 1.1483e-05 | 4.9881e-05 | 3.5311e-05 | [5 empty] | 1
30.3 |  |  |  |  | 523.15 | 293.15 | 293.15 | 293.15 | 293.15 |  |  | 1 | 62.8468 |  |  |  | 62.8468 |  | 1.1483e-05 | 4.9881e-05 | 3.5311e-05 | [5 empty] | 1
30.31 |  |  |  |  | 523.15 | 293.15 | 293.15 | 293.15 | 293.15 |  |  | 1 | 62.8468 |  |  |  | 62.8468 |  | 1.1483e-05 | 4.9881e-05 | 3.5311e-05 | [5 empty] | 1
30.32 |  |  |  |  | 523.15 | 293.15 | 293.15 | 293.15 | 293.15 |  |  | 1 | 62.8468 |  |  |  | 62.8468 |  | 1.1483e-05 | 4.9881e-05 | 3.5311e-05 | [5 empty] | 1
30.33 |  |  |  |  | 523.15 | 293.15 | 293.15 | 293.15 | 293.15 |  |  | 1 | 62.8468 |  |  |  | 62.8468 |  | 1.1483e-05 | 4.9881e-05 | 3.5311e-05 | [5 empty] | 1
30.34 |  |  |  |  | 523.15 | 293.15 | 293.15 | 293.15 | 293.15 |  |  | 1 | 62.8468 |  |  |  | 62.8468 |  | 1.1483e-05 | 4.9881e-05 | 3.5311e-05 | [5 empty] | 1
30.35 |  |  |  |  | 523.15 | 293.15 | 293.15 | 293.15 | 293.15 |  |  | 1 | 62.8468 |  |  |  | 62.8468 |  | 1.1483e-05 | 4.9881e-05 | 3.5311e-05 | [5 empty] | 1
30.36 |  |  |  |  | 523.15 | 293.15 | 293.15 | 293.15 | 293.15 |  |  | 1 | 62.8468 |  |  |  | 62.8468 |  | 1.1483e-05 | 4.9881e-05 | 3.5311e-05 | [5 empty] | 1
30.37 |  |  |  |  | 523.15 | 293.15 | 293.15 | 293.15 | 293.15 |  |  | 1 | 62.8468 |  |  |  | 62.8468 |  | 1.1483e-05 | 4.9881e-05 | 3.5311e-05 | [5 empty] | 1
30.38 |  |  |  |  | 523.15 | 293.15 | 293.15 | 293.15 | 293.15 |  |  | 1 | 62.8468 |  |  |  | 62.8468 |  | 1.1483e-05 | 4.9881e-05 | 3.5311e-05 | [5 empty] | 1
30.39 |  |  |  |  | 523.15 | 293.15 | 293.15 | 293.15 | 293.15 |  |  | 1 | 62.8468 |  |  |  | 62.8468 |  | 1.1483e-05 | 4.9881e-05 | 3.5311e-05 | [5 empty] | 1
30.4 |  |  |  |  | 523.15 | 293.15 | 293.15 | 293.15 | 293.15 |  |  | 1 | 62.8468 |  |  |  | 62.8468 |  | 1.1483e-05 | 4.9881e-05 | 3.5311e-05 | [5 empty] | 1
30.41 |  |  |  |  | 523.15 | 293.15 | 293.15 | 293.15 | 293.15 |  |  | 1 | 62.8468 |  |  |  | 62.8468 |  | 1.1483e-05 | 4.9881e-05 | 3.5311e-05 | [5 empty] | 1
30.42 |  |  |  |  | 523.15 | 293.15 | 293.15 | 293.15 | 293.15 |  |  | 1 | 62.8468 |  |  |  | 62.8468 |  | 1.1483e-05 | 4.9881e-05 | 3.5311e-05 | [5 empty] | 1
30.43 |  |  |  |  | 523.15 | 293.15 | 293.15 | 293.15 | 293.15 |  |  | 1 | 62.8468 |  |  |  | 62.8468 |  | 1.1483e-05 | 4.9881e-05 | 3.5311e-05 | [5 empty] | 1
30.44 |  |  |  |  | 523.15 | 293.15 | 293.15 | 293.15 | 293.15 |  |  | 1 | 62.8468 |  |  |  | 62.8468 |  | 1.1483e-05 | 4.9881e-05 | 3.5311e-05 | [5 empty] | 1
30.45 |  |  |  |  | 523.15 | 293.15 | 293.15 | 293.15 | 293.15 |  |  | 1 | 62.8468 |  |  |  | 62.8468 |  | 1.1483e-05 | 4.9881e-05 | 3.5311e-05 | [5 empty] | 1
30.46 |  |  |  |  | 523.15 | 293.15 | 293.15 | 293.15 | 293.15 |  |  | 1 | 62.8468 |  |  |  | 62.8468 |  | 1.1483e-05 | 4.9881e-05 | 3.5311e-05 | [5 empty] | 1
30.47 |  |  |  |  | 523.15 | 293.15 | 293.15 | 293.15 | 293.15 |  |  | 1 | 62.8468 |  |  |  | 62.8468 |  | 1.1483e-05 | 4.9881e-05 | 3.5311e-05 | [5 empty] | 1
30.48 |  |  |  |  | 523.15 | 293.15 | 293.15 | 293.15 | 293.15 |  |  | 1 | 62.8468 |  |  |  | 62.8468 |  | 1.1483e-05 | 4.9881e-05 | 3.5311e-05 | [5 empty] | 1
30.49 |  |  |  |  | 523.15 | 293.15 | 293.15 | 293.15 | 293.15 |  |  | 1 | 62.8468 |  |  |  | 62.8468 |  | 1.1483e-05 | 4.9881e-05 | 3.5311e-05 | [5 empty] | 1
30.5 |  |  |  |  | 523.15 | 293.15 | 293.15 | 293.15 | 293.15 |  |  | 1 | 62.8468 |  |  |  | 62.8468 |  | 1.1483e-05 | 4.9881e-05 | 3.5311e-05 | [5 empty] | 1
30.51 |  |  |  |  | 523.15 | 293.15 | 293.15 | 293.15 | 293.15 |  |  | 1 | 62.8468 |  |  |  | 62.8468 |  | 1.1483e-05 | 4.9881e-05 | 3.5311e-05 | [5 empty] | 1
30.52 |  |  |  |  | 523.15 | 293.15 | 293.15 | 293.15 | 293.15 |  |  | 1 | 62.8468 |  |  |  | 62.8468 |  | 1.1483e-05 | 4.9881e-05 | 3.5311e-05 | [5 empty] | 1
30.53 |  |  |  |  | 523.15 | 293.15 | 293.15 | 293.15 | 293.15 |  |  | 1 | 62.8468 |  |  |  | 62.8468 |  | 1.1483e-05 | 4.9881e-05 | 3.5311e-05 | [5 empty] | 1
30.54 |  |  |  |  | 523.15 | 293.15 | 293.15 | 293.15 | 293.15 |  |  | 1 | 62.8468 |  |  |  | 62.8468 |  | 1.1483e-05 | 4.9881e-05 | 3.5311e-05 | [5 empty] | 1
30.55 |  |  |  |  | 523.15 | 293.15 | 293.15 | 293.15 | 293.15 |  |  | 1 | 62.8468 |  |  |  | 62.8468 |  | 1.1483e-05 | 4.9881e-05 | 3.5311e-05 | [5 empty] | 1
30.56 |  |  |  |  | 523.15 | 293.15 | 293.15 | 293.15 | 293.15 |  |  | 1 | 62.8468 |  |  |  | 62.8468 |  | 1.1483e-05 | 4.9881e-05 | 3.5311e-05 | [5 empty] | 1
30.57 |  |  |  |  | 523.15 | 293.15 | 293.15 | 293.15 | 293.15 |  |  | 1 | 62.8468 |  |  |  | 62.8468 |  | 1.1483e-05 | 4.9881e-05 | 3.5311e-05 | [5 empty] | 1
30.58 |  |  |  |  | 523.15 | 293.15 | 293.15 | 293.15 | 293.15 |  |  | 1 | 62.8468 |  |  |  | 62.8468 |  | 1.1483e-05 | 4.9881e-05 | 3.5311e-05 | [5 empty] | 1
30.59 |  |  |  |  | 523.15 | 293.15 | 293.15 | 293.15 | 293.15 |  |  | 1 | 62.8468 |  |  |  | 62.8468 |  | 1.1483e-05 | 4.9881e-05 | 3.5311e-05 | [5 empty] | 1
30.6 |  |  |  |  | 523.15 | 293.15 | 293.15 | 293.15 | 293.15 |  |  | 1 | 62.8468 |  |  |  | 62.8468 |  | 1.1483e-05 | 4.9881e-05 | 3.5311e-05 | [5 empty] | 1
30.61 |  |  |  |  | 523.15 | 293.15 | 293.15 | 293.15 | 293.15 |  |  | 1 | 62.8468 |  |  |  | 62.8468 |  | 1.1483e-05 | 4.9881e-05 | 3.5311e-05 | [5 empty] | 1
30.62 |  |  |  |  | 523.15 | 293.15 | 293.15 | 293.15 | 293.15 |  |  | 1 | 62.8468 |  |  |  | 62.8468 |  | 1.1483e-05 | 4.9881e-05 | 3.5311e-05 | [5 empty] | 1
30.63 |  |  |  |  | 523.15 | 293.15 | 293.15 | 293.15 | 293.15 |  |  | 1 | 62.8468 |  |  |  | 62.8468 |  | 1.1483e-05 | 4.9881e-05 | 3.5311e-05 | [5 empty] | 1
30.64 |  |  |  |  | 523.15 | 293.15 | 293.15 | 293.15 | 293.15 |  |  | 1 | 62.8468 |  |  |  | 62.8468 |  | 1.1483e-05 | 4.9881e-05 | 3.5311e-05 | [5 empty] | 1
30.65 |  |  |  |  | 523.15 | 293.15 | 293.15 | 293.15 | 293.15 |  |  | 1 | 62.8468 |  |  |  | 62.8468 |  | 1.1483e-05 | 4.9881e-05 | 3.5311e-05 | [5 empty] | 1
30.66 |  |  |  |  | 523.15 | 293.15 | 293.15 | 293.15 | 293.15 |  |  | 1 | 62.8468 |  |  |  | 62.8468 |  | 1.1483e-05 | 4.9881e-05 | 3.5311e-05 | [5 empty] | 1
30.67 |  |  |  |  | 523.15 | 293.15 | 293.15 | 293.15 | 293.15 |  |  | 1 | 62.8468 |  |  |  | 62.8468 |  | 1.1483e-05 | 4.9881e-05 | 3.5311e-05 | [5 empty] | 1
30.68 |  |  |  |  | 523.15 | 293.15 | 293.15 | 293.15 | 293.15 |  |  | 1 | 62.8468 |  |  |  | 62.8468 |  | 1.1483e-05 | 4.9881e-05 | 3.5311e-05 | [5 empty] | 1
30.69 |  |  |  |  | 523.15 | 293.15 | 293.15 | 293.15 | 293.15 |  |  | 1 | 62.8468 |  |  |  | 62.8468 |  | 1.1483e-05 | 4.9881e-05 | 3.5311e-05 | [5 empty] | 1
30.7 |  |  |  |  | 523.15 | 293.15 | 293.15 | 293.15 | 293.15 |  |  | 1 | 62.8468 |  |  |  | 62.8468 |  | 1.1483e-05 | 4.9881e-05 | 3.5311e-05 | [5 empty] | 1
30.71 |  |  |  |  | 523.15 | 293.15 | 293.15 | 293.15 | 293.15 |  |  | 1 | 62.8468 |  |  |  | 62.8468 |  | 1.1483e-05 | 4.9881e-05 | 3.5311e-05 | [5 empty] | 1
30.72 |  |  |  |  | 523.15 | 293.15 | 293.15 | 293.15 | 293.15 |  |  | 1 | 62.8468 |  |  |  | 62.8468 |  | 1.1483e-05 | 4.9881e-05 | 3.5311e-05 | [5 empty] | 1
30.73 |  |  |  |  | 523.15 | 293.15 | 293.15 | 293.15 | 293.15 |  |  | 1 | 62.8468 |  |  |  | 62.8468 |  | 1.1483e-05 | 4.9881e-05 | 3.5311e-05 | [5 empty] | 1
30.74 |  |  |  |  | 523.15 | 293.15 | 293.15 | 293.15 | 293.15 |  |  | 1 | 62.8468 |  |  |  | 62.8468 |  | 1.1483e-05 | 4.9881e-05 | 3.5311e-05 | [5 empty] | 1
30.75 |  |  |  |  | 523.15 | 293.15 | 293.15 | 293.15 | 293.15 |  |  | 1 | 62.8468 |  |  |  | 62.8468 |  | 1.1483e-05 | 4.9881e-05 | 3.5311e-05 | [5 empty] | 1
30.76 |  |  |  |  | 523.15 | 293.15 | 293.15 | 293.15 | 293.15 |  |  | 1 | 62.8468 |  |  |  | 62.8468 |  | 1.1483e-05 | 4.9881e-05 | 3.5311e-05 | [5 empty] | 1
30.77 |  |  |  |  | 523.15 | 293.15 | 293.15 | 293.15 | 293.15 |  |  | 1 | 62.8468 |  |  |  | 62.8468 |  | 1.1483e-05 | 4.9881e-05 | 3.5311e-05 | [5 empty] | 1
30.78 |  |  |  |  | 523.15 | 293.15 | 293.15 | 293.15 | 293.15 |  |  | 1 | 62.8468 |  |  |  | 62.8468 |  | 1.1483e-05 | 4.9881e-05 | 3.5311e-05 | [5 empty] | 1
30.79 |  |  |  |  | 523.15 | 293.15 | 293.15 | 293.15 | 293.15 |  |  | 1 | 62.8468 |  |  |  | 62.8468 |  | 1.1483e-05 | 4.9881e-05 | 3.5311e-05 | [5 empty] | 1
30.8 |  |  |  |  | 523.15 | 293.15 | 293.15 | 293.15 | 293.15 |  |  | 1 | 62.8468 |  |  |  | 62.8468 |  | 1.1483e-05 | 4.9881e-05 | 3.5311e-05 | [5 empty] | 1
30.81 |  |  |  |  | 523.15 | 293.15 | 293.15 | 293.15 | 293.15 |  |  | 1 | 62.8468 |  |  |  | 62.8468 |  | 1.1483e-05 | 4.9881e-05 | 3.5311e-05 | [5 empty] | 1
30.82 |  |  |  |  | 523.15 | 293.15 | 293.15 | 293.15 | 293.15 |  |  | 1 | 62.8468 |  |  |  | 62.8468 |  | 1.1483e-05 | 4.9881e-05 | 3.5311e-05 | [5 empty] | 1
30.83 |  |  |  |  | 523.15 | 293.15 | 293.15 | 293.15 | 293.15 |  |  | 1 | 62.8468 |  |  |  | 62.8468 |  | 1.1483e-05 | 4.9881e-05 | 3.5311e-05 | [5 empty] | 1
30.84 |  |  |  |  | 523.15 | 293.15 | 293.15 | 293.15 | 293.15 |  |  | 1 | 62.8468 |  |  |  | 62.8468 |  | 1.1483e-05 | 4.9881e-05 | 3.5311e-05 | [5 empty] | 1
30.85 |  |  |  |  | 523.15 | 293.15 | 293.15 | 293.15 | 293.15 |  |  | 1 | 62.8468 |  |  |  | 62.8468 |  | 1.1483e-05 | 4.9881e-05 | 3.5311e-05 | [5 empty] | 1
30.86 |  |  |  |  | 523.15 | 293.15 | 293.15 | 293.15 | 293.15 |  |  | 1 | 62.8468 |  |  |  | 62.8468 |  | 1.1483e-05 | 4.9881e-05 | 3.5311e-05 | [5 empty] | 1
30.87 |  |  |  |  | 523.15 | 293.15 | 293.15 | 293.15 | 293.15 |  |  | 1 | 62.8468 |  |  |  | 62.8468 |  | 1.1483e-05 | 4.9881e-05 | 3.5311e-05 | [5 empty] | 1
30.88 |  |  |  |  | 523.15 | 293.15 | 293.15 | 293.15 | 293.15 |  |  | 1 | 62.8468 |  |  |  | 62.8468 |  | 1.1483e-05 | 4.9881e-05 | 3.5311e-05 | [5 empty] | 1
30.89 |  |  |  |  | 523.15 | 293.15 | 293.15 | 293.15 | 293.15 |  |  | 1 | 62.8468 |  |  |  | 62.8468 |  | 1.1483e-05 | 4.9881e-05 | 3.5311e-05 | [5 empty] | 1
30.9 |  |  |  |  | 523.15 | 293.15 | 293.15 | 293.15 | 293.15 |  |  | 1 | 62.8468 |  |  |  | 62.8468 |  | 1.1483e-05 | 4.9881e-05 | 3.5311e-05 | [5 empty] | 1
30.91 |  |  |  |  | 523.15 | 293.15 | 293.15 | 293.15 | 293.15 |  |  | 1 | 62.8468 |  |  |  | 62.8468 |  | 1.1483e-05 | 4.9881e-05 | 3.5311e-05 | [5 empty] | 1
30.92 |  |  |  |  | 523.15 | 293.15 | 293.15 | 293.15 | 293.15 |  |  | 1 | 62.8468 |  |  |  | 62.8468 |  | 1.1483e-05 | 4.9881e-05 | 3.5311e-05 | [5 empty] | 1
30.93 |  |  |  |  | 523.15 | 293.15 | 293.15 | 293.15 | 293.15 |  |  | 1 | 62.8468 |  |  |  | 62.8468 |  | 1.1483e-05 | 4.9881e-05 | 3.5311e-05 | [5 empty] | 1
30.94 |  |  |  |  | 523.15 | 293.15 | 293.15 | 293.15 | 293.15 |  |  | 1 | 62.8468 |  |  |  | 62.8468 |  | 1.1483e-05 | 4.9881e-05 | 3.5311e-05 | [5 empty] | 1
30.95 |  |  |  |  | 523.15 | 293.15 | 293.15 | 293.15 | 293.15 |  |  | 1 | 62.8468 |  |  |  | 62.8468 |  | 1.1483e-05 | 4.9881e-05 | 3.5311e-05 | [5 empty] | 1
30.96 |  |  |  |  | 523.15 | 293.15 | 293.15 | 293.15 | 293.15 |  |  | 1 | 62.8468 |  |  |  | 62.8468 |  | 1.1483e-05 | 4.9881e-05 | 3.5311e-05 | [5 empty] | 1
30.97 |  |  |  |  | 523.15 | 293.15 | 293.15 | 293.15 | 293.15 |  |  | 1 | 62.8468 |  |  |  | 62.8468 |  | 1.1483e-05 | 4.9881e-05 | 3.5311e-05 | [5 empty] | 1
30.98 |  |  |  |  | 523.15 | 293.15 | 293.15 | 293.15 | 293.15 |  |  | 1 | 62.8468 |  |  |  | 62.8468 |  | 1.1483e-05 | 4.9881e-05 | 3.5311e-05 | [5 empty] | 1
30.99 |  |  |  |  | 523.15 | 293.15 | 293.15 | 293.15 | 293.15 |  |  | 1 | 62.8468 |  |  |  | 62.8468 |  | 1.1483e-05 | 4.9881e-05 | 3.5311e-05 | [5 empty] | 1
31 |  |  |  |  | 523.15 | 293.15 | 293.15 | 293.15 | 293.15 |  |  | 1 | 62.8468 |  |  |  | 62.8468 |  | 1.1483e-05 | 4.9881e-05 | 3.5311e-05 | [5 empty] | 1
31.01 |  |  |  |  | 523.15 | 293.15 | 293.15 | 293.15 | 293.15 |  |  | 1 | 62.8468 |  |  |  | 62.8468 |  | 1.1483e-05 | 4.9881e-05 | 3.5311e-05 | [5 empty] | 1
31.02 |  |  |  |  | 523.15 | 293.15 | 293.15 | 293.15 | 293.15 |  |  | 1 | 62.8468 |  |  |  | 62.8468 |  | 1.1483e-05 | 4.9881e-05 | 3.5311e-05 | [5 empty] | 1
31.03 |  |  |  |  | 523.15 | 293.15 | 293.15 | 293.15 | 293.15 |  |  | 1 | 62.8468 |  |  |  | 62.8468 |  | 1.1483e-05 | 4.9881e-05 | 3.5311e-05 | [5 empty] | 1
31.04 |  |  |  |  | 523.15 | 293.15 | 293.15 | 293.15 | 293.15 |  |  | 1 | 62.8468 |  |  |  | 62.8468 |  | 1.1483e-05 | 4.9881e-05 | 3.5311e-05 | [5 empty] | 1
31.05 |  |  |  |  | 523.15 | 293.15 | 293.15 | 293.15 | 293.15 |  |  | 1 | 62.8468 |  |  |  | 62.8468 |  | 1.1483e-05 | 4.9881e-05 | 3.5311e-05 | [5 empty] | 1
31.06 |  |  |  |  | 523.15 | 293.15 | 293.15 | 293.15 | 293.15 |  |  | 1 | 62.8468 |  |  |  | 62.8468 |  | 1.1483e-05 | 4.9881e-05 | 3.5311e-05 | [5 empty] | 1
31.07 |  |  |  |  | 523.15 | 293.15 | 293.15 | 293.15 | 293.15 |  |  | 1 | 62.8468 |  |  |  | 62.8468 |  | 1.1483e-05 | 4.9881e-05 | 3.5311e-05 | [5 empty] | 1
31.08 |  |  |  |  | 523.15 | 293.15 | 293.15 | 293.15 | 293.15 |  |  | 1 | 62.8468 |  |  |  | 62.8468 |  | 1.1483e-05 | 4.9881e-05 | 3.5311e-05 | [5 empty] | 1
31.09 |  |  |  |  | 523.15 | 293.15 | 293.15 | 293.15 | 293.15 |  |  | 1 | 62.8468 |  |  |  | 62.8468 |  | 1.1483e-05 | 4.9881e-05 | 3.5311e-05 | [5 empty] | 1
31.1 |  |  |  |  | 523.15 | 293.15 | 293.15 | 293.15 | 293.15 |  |  | 1 | 62.8468 |  |  |  | 62.8468 |  | 1.1483e-05 | 4.9881e-05 | 3.5311e-05 | [5 empty] | 1
31.11 |  |  |  |  | 523.15 | 293.15 | 293.15 | 293.15 | 293.15 |  |  | 1 | 62.8468 |  |  |  | 62.8468 |  | 1.1483e-05 | 4.9881e-05 | 3.5311e-05 | [5 empty] | 1
31.12 |  |  |  |  | 523.15 | 293.15 | 293.15 | 293.15 | 293.15 |  |  | 1 | 62.8468 |  |  |  | 62.8468 |  | 1.1483e-05 | 4.9881e-05 | 3.5311e-05 | [5 empty] | 1
31.13 |  |  |  |  | 523.15 | 293.15 | 293.15 | 293.15 | 293.15 |  |  | 1 | 62.8468 |  |  |  | 62.8468 |  | 1.1483e-05 | 4.9881e-05 | 3.5311e-05 | [5 empty] | 1
31.14 |  |  |  |  | 523.15 | 293.15 | 293.15 | 293.15 | 293.15 |  |  | 1 | 62.8468 |  |  |  | 62.8468 |  | 1.1483e-05 | 4.9881e-05 | 3.5311e-05 | [5 empty] | 1
31.15 |  |  |  |  | 523.15 | 293.15 | 293.15 | 293.15 | 293.15 |  |  | 1 | 62.8468 |  |  |  | 62.8468 |  | 1.1483e-05 | 4.9881e-05 | 3.5311e-05 | [5 empty] | 1
31.16 |  |  |  |  | 523.15 | 293.15 | 293.15 | 293.15 | 293.15 |  |  | 1 | 62.8468 |  |  |  | 62.8468 |  | 1.1483e-05 | 4.9881e-05 | 3.5311e-05 | [5 empty] | 1
31.17 |  |  |  |  | 523.15 | 293.15 | 293.15 | 293.15 | 293.15 |  |  | 1 | 62.8468 |  |  |  | 62.8468 |  | 1.1483e-05 | 4.9881e-05 | 3.5311e-05 | [5 empty] | 1
31.18 |  |  |  |  | 523.15 | 293.15 | 293.15 | 293.15 | 293.15 |  |  | 1 | 62.8468 |  |  |  | 62.8468 |  | 1.1483e-05 | 4.9881e-05 | 3.5311e-05 | [5 empty] | 1
31.19 |  |  |  |  | 523.15 | 293.15 | 293.15 | 293.15 | 293.15 |  |  | 1 | 62.8468 |  |  |  | 62.8468 |  | 1.1483e-05 | 4.9881e-05 | 3.5311e-05 | [5 empty] | 1
31.2 |  |  |  |  | 523.15 | 293.15 | 293.15 | 293.15 | 293.15 |  |  | 1 | 62.8468 |  |  |  | 62.8468 |  | 1.1483e-05 | 4.9881e-05 | 3.5311e-05 | [5 empty] | 1
31.21 |  |  |  |  | 523.15 | 293.15 | 293.15 | 293.15 | 293.15 |  |  | 1 | 62.8468 |  |  |  | 62.8468 |  | 1.1483e-05 | 4.9881e-05 | 3.5311e-05 | [5 empty] | 1
31.22 |  |  |  |  | 523.15 | 293.15 | 293.15 | 293.15 | 293.15 |  |  | 1 | 62.8468 |  |  |  | 62.8468 |  | 1.1483e-05 | 4.9881e-05 | 3.5311e-05 | [5 empty] | 1
31.23 |  |  |  |  | 523.15 | 293.15 | 293.15 | 293.15 | 293.15 |  |  | 1 | 62.8468 |  |  |  | 62.8468 |  | 1.1483e-05 | 4.9881e-05 | 3.5311e-05 | [5 empty] | 1
31.24 |  |  |  |  | 523.15 | 293.15 | 293.15 | 293.15 | 293.15 |  |  | 1 | 62.8468 |  |  |  | 62.8468 |  | 1.1483e-05 | 4.9881e-05 | 3.5311e-05 | [5 empty] | 1
31.25 |  |  |  |  | 523.15 | 293.15 | 293.15 | 293.15 | 293.15 |  |  | 1 | 62.8468 |  |  |  | 62.8468 |  | 1.1483e-05 | 4.9881e-05 | 3.5311e-05 | [5 empty] | 1
31.26 |  |  |  |  | 523.15 | 293.15 | 293.15 | 293.15 | 293.15 |  |  | 1 | 62.8468 |  |  |  | 62.8468 |  | 1.1483e-05 | 4.9881e-05 | 3.5311e-05 | [5 empty] | 1
31.27 |  |  |  |  | 523.15 | 293.15 | 293.15 | 293.15 | 293.15 |  |  | 1 | 62.8468 |  |  |  | 62.8468 |  | 1.1483e-05 | 4.9881e-05 | 3.5311e-05 | [5 empty] | 1
31.28 |  |  |  |  | 523.15 | 293.15 | 293.15 | 293.15 | 293.15 |  |  | 1 | 62.8468 |  |  |  | 62.8468 |  | 1.1483e-05 | 4.9881e-05 | 3.5311e-05 | [5 empty] | 1
31.29 |  |  |  |  | 523.15 | 293.15 | 293.15 | 293.15 | 293.15 |  |  | 1 | 62.8468 |  |  |  | 62.8468 |  | 1.1483e-05 | 4.9881e-05 | 3.5311e-05 | [5 empty] | 1
31.3 |  |  |  |  | 523.15 | 293.15 | 293.15 | 293.15 | 293.15 |  |  | 1 | 62.8468 |  |  |  | 62.8468 |  | 1.1483e-05 | 4.9881e-05 | 3.5311e-05 | [5 empty] | 1
31.31 |  |  |  |  | 523.15 | 293.15 | 293.15 | 293.15 | 293.15 |  |  | 1 | 62.8468 |  |  |  | 62.8468 |  | 1.1483e-05 | 4.9881e-05 | 3.5311e-05 | [5 empty] | 1
31.32 |  |  |  |  | 523.15 | 293.15 | 293.15 | 293.15 | 293.15 |  |  | 1 | 62.8468 |  |  |  | 62.8468 |  | 1.1483e-05 | 4.9881e-05 | 3.5311e-05 | [5 empty] | 1
31.33 |  |  |  |  | 523.15 | 293.15 | 293.15 | 293.15 | 293.15 |  |  | 1 | 62.8468 |  |  |  | 62.8468 |  | 1.1483e-05 | 4.9881e-05 | 3.5311e-05 | [5 empty] | 1
31.34 |  |  |  |  | 523.15 | 293.15 | 293.15 | 293.15 | 293.15 |  |  | 1 | 62.8468 |  |  |  | 62.8468 |  | 1.1483e-05 | 4.9881e-05 | 3.5311e-05 | [5 empty] | 1
31.35 |  |  |  |  | 523.15 | 293.15 | 293.15 | 293.15 | 293.15 |  |  | 1 | 62.8468 |  |  |  | 62.8468 |  | 1.1483e-05 | 4.9881e-05 | 3.5311e-05 | [5 empty] | 1
31.36 |  |  |  |  | 523.15 | 293.15 | 293.15 | 293.15 | 293.15 |  |  | 1 | 62.8468 |  |  |  | 62.8468 |  | 1.1483e-05 | 4.9881e-05 | 3.5311e-05 | [5 empty] | 1
31.37 |  |  |  |  | 523.15 | 293.15 | 293.15 | 293.15 | 293.15 |  |  | 1 | 62.8468 |  |  |  | 62.8468 |  | 1.1483e-05 | 4.9881e-05 | 3.5311e-05 | [5 empty] | 1
31.38 |  |  |  |  | 523.15 | 293.15 | 293.15 | 293.15 | 293.15 |  |  | 1 | 62.8468 |  |  |  | 62.8468 |  | 1.1483e-05 | 4.9881e-05 | 3.5311e-05 | [5 empty] | 1
31.39 |  |  |  |  | 523.15 | 293.15 | 293.15 | 293.15 | 293.15 |  |  | 1 | 62.8468 |  |  |  | 62.8468 |  | 1.1483e-05 | 4.9881e-05 | 3.5311e-05 | [5 empty] | 1
31.4 |  |  |  |  | 523.15 | 293.15 | 293.15 | 293.15 | 293.15 |  |  | 1 | 62.8468 |  |  |  | 62.8468 |  | 1.1483e-05 | 4.9881e-05 | 3.5311e-05 | [5 empty] | 1
31.41 |  |  |  |  | 523.15 | 293.15 | 293.15 | 293.15 | 293.15 |  |  | 1 | 62.8468 |  |  |  | 62.8468 |  | 1.1483e-05 | 4.9881e-05 | 3.5311e-05 | [5 empty] | 1
31.42 |  |  |  |  | 523.15 | 293.15 | 293.15 | 293.15 | 293.15 |  |  | 1 | 62.8468 |  |  |  | 62.8468 |  | 1.1483e-05 | 4.9881e-05 | 3.5311e-05 | [5 empty] | 1
31.43 |  |  |  |  | 523.15 | 293.15 | 293.15 | 293.15 | 293.15 |  |  | 1 | 62.8468 |  |  |  | 62.8468 |  | 1.1483e-05 | 4.9881e-05 | 3.5311e-05 | [5 empty] | 1
31.44 |  |  |  |  | 523.15 | 293.15 | 293.15 | 293.15 | 293.15 |  |  | 1 | 62.8468 |  |  |  | 62.8468 |  | 1.1483e-05 | 4.9881e-05 | 3.5311e-05 | [5 empty] | 1
31.45 |  |  |  |  | 523.15 | 293.15 | 293.15 | 293.15 | 293.15 |  |  | 1 | 62.8468 |  |  |  | 62.8468 |  | 1.1483e-05 | 4.9881e-05 | 3.5311e-05 | [5 empty] | 1
31.46 |  |  |  |  | 523.15 | 293.15 | 293.15 | 293.15 | 293.15 |  |  | 1 | 62.8468 |  |  |  | 62.8468 |  | 1.1483e-05 | 4.9881e-05 | 3.5311e-05 | [5 empty] | 1
31.47 |  |  |  |  | 523.15 | 293.15 | 293.15 | 293.15 | 293.15 |  |  | 1 | 62.8468 |  |  |  | 62.8468 |  | 1.1483e-05 | 4.9881e-05 | 3.5311e-05 | [5 empty] | 1
31.48 |  |  |  |  | 523.15 | 293.15 | 293.15 | 293.15 | 293.15 |  |  | 1 | 62.8468 |  |  |  | 62.8468 |  | 1.1483e-05 | 4.9881e-05 | 3.5311e-05 | [5 empty] | 1
31.49 |  |  |  |  | 523.15 | 293.15 | 293.15 | 293.15 | 293.15 |  |  | 1 | 62.8468 |  |  |  | 62.8468 |  | 1.1483e-05 | 4.9881e-05 | 3.5311e-05 | [5 empty] | 1
31.5 |  |  |  |  | 523.15 | 293.15 | 293.15 | 293.15 | 293.15 |  |  | 1 | 62.8468 |  |  |  | 62.8468 |  | 1.1483e-05 | 4.9881e-05 | 3.5311e-05 | [5 empty] | 1
31.51 |  |  |  |  | 523.15 | 293.15 | 293.15 | 293.15 | 293.15 |  |  | 1 | 62.8468 |  |  |  | 62.8468 |  | 1.1483e-05 | 4.9881e-05 | 3.5311e-05 | [5 empty] | 1
31.52 |  |  |  |  | 523.15 | 293.15 | 293.15 | 293.15 | 293.15 |  |  | 1 | 62.8468 |  |  |  | 62.8468 |  | 1.1483e-05 | 4.9881e-05 | 3.5311e-05 | [5 empty] | 1
31.53 |  |  |  |  | 523.15 | 293.15 | 293.15 | 293.15 | 293.15 |  |  | 1 | 62.8468 |  |  |  | 62.8468 |  | 1.1483e-05 | 4.9881e-05 | 3.5311e-05 | [5 empty] | 1
31.54 |  |  |  |  | 523.15 | 293.15 | 293.15 | 293.15 | 293.15 |  |  | 1 | 62.8468 |  |  |  | 62.8468 |  | 1.1483e-05 | 4.9881e-05 | 3.5311e-05 | [5 empty] | 1
31.55 |  |  |  |  | 523.15 | 293.15 | 293.15 | 293.15 | 293.15 |  |  | 1 | 62.8468 |  |  |  | 62.8468 |  | 1.1483e-05 | 4.9881e-05 | 3.5311e-05 | [5 empty] | 1
31.56 |  |  |  |  | 523.15 | 293.15 | 293.15 | 293.15 | 293.15 |  |  | 1 | 62.8468 |  |  |  | 62.8468 |  | 1.1483e-05 | 4.9881e-05 | 3.5311e-05 | [5 empty] | 1
31.57 |  |  |  |  | 523.15 | 293.15 | 293.15 | 293.15 | 293.15 |  |  | 1 | 62.8468 |  |  |  | 62.8468 |  | 1.1483e-05 | 4.9881e-05 | 3.5311e-05 | [5 empty] | 1
31.58 |  |  |  |  | 523.15 | 293.15 | 293.15 | 293.15 | 293.15 |  |  | 1 | 62.8468 |  |  |  | 62.8468 |  | 1.1483e-05 | 4.9881e-05 | 3.5311e-05 | [5 empty] | 1
31.59 |  |  |  |  | 523.15 | 293.15 | 293.15 | 293.15 | 293.15 |  |  | 1 | 62.8468 |  |  |  | 62.8468 |  | 1.1483e-05 | 4.9881e-05 | 3.5311e-05 | [5 empty] | 1
31.6 |  |  |  |  | 523.15 | 293.15 | 293.15 | 293.15 | 293.15 |  |  | 1 | 62.8468 |  |  |  | 62.8468 |  | 1.1483e-05 | 4.9881e-05 | 3.5311e-05 | [5 empty] | 1
31.61 |  |  |  |  | 523.15 | 293.15 | 293.15 | 293.15 | 293.15 |  |  | 1 | 62.8468 |  |  |  | 62.8468 |  | 1.1483e-05 | 4.9881e-05 | 3.5311e-05 | [5 empty] | 1
31.62 |  |  |  |  | 523.15 | 293.15 | 293.15 | 293.15 | 293.15 |  |  | 1 | 62.8468 |  |  |  | 62.8468 |  | 1.1483e-05 | 4.9881e-05 | 3.5311e-05 | [5 empty] | 1
31.63 |  |  |  |  | 523.15 | 293.15 | 293.15 | 293.15 | 293.15 |  |  | 1 | 62.8468 |  |  |  | 62.8468 |  | 1.1483e-05 | 4.9881e-05 | 3.5311e-05 | [5 empty] | 1
31.64 |  |  |  |  | 523.15 | 293.15 | 293.15 | 293.15 | 293.15 |  |  | 1 | 62.8468 |  |  |  | 62.8468 |  | 1.1483e-05 | 4.9881e-05 | 3.5311e-05 | [5 empty] | 1
31.65 |  |  |  |  | 523.15 | 293.15 | 293.15 | 293.15 | 293.15 |  |  | 1 | 62.8468 |  |  |  | 62.8468 |  | 1.1483e-05 | 4.9881e-05 | 3.5311e-05 | [5 empty] | 1
31.66 |  |  |  |  | 523.15 | 293.15 | 293.15 | 293.15 | 293.15 |  |  | 1 | 62.8468 |  |  |  | 62.8468 |  | 1.1483e-05 | 4.9881e-05 | 3.5311e-05 | [5 empty] | 1
31.67 |  |  |  |  | 523.15 | 293.15 | 293.15 | 293.15 | 293.15 |  |  | 1 | 62.8468 |  |  |  | 62.8468 |  | 1.1483e-05 | 4.9881e-05 | 3.5311e-05 | [5 empty] | 1
31.68 |  |  |  |  | 523.15 | 293.15 | 293.15 | 293.15 | 293.15 |  |  | 1 | 62.8468 |  |  |  | 62.8468 |  | 1.1483e-05 | 4.9881e-05 | 3.5311e-05 | [5 empty] | 1
31.69 |  |  |  |  | 523.15 | 293.15 | 293.15 | 293.15 | 293.15 |  |  | 1 | 62.8468 |  |  |  | 62.8468 |  | 1.1483e-05 | 4.9881e-05 | 3.5311e-05 | [5 empty] | 1
31.7 |  |  |  |  | 523.15 | 293.15 | 293.15 | 293.15 | 293.15 |  |  | 1 | 62.8468 |  |  |  | 62.8468 |  | 1.1483e-05 | 4.9881e-05 | 3.5311e-05 | [5 empty] | 1
31.71 |  |  |  |  | 523.15 | 293.15 | 293.15 | 293.15 | 293.15 |  |  | 1 | 62.8468 |  |  |  | 62.8468 |  | 1.1483e-05 | 4.9881e-05 | 3.5311e-05 | [5 empty] | 1
31.72 |  |  |  |  | 523.15 | 293.15 | 293.15 | 293.15 | 293.15 |  |  | 1 | 62.8468 |  |  |  | 62.8468 |  | 1.1483e-05 | 4.9881e-05 | 3.5311e-05 | [5 empty] | 1
31.73 |  |  |  |  | 523.15 | 293.15 | 293.15 | 293.15 | 293.15 |  |  | 1 | 62.8468 |  |  |  | 62.8468 |  | 1.1483e-05 | 4.9881e-05 | 3.5311e-05 | [5 empty] | 1
31.74 |  |  |  |  | 523.15 | 293.15 | 293.15 | 293.15 | 293.15 |  |  | 1 | 62.8468 |  |  |  | 62.8468 |  | 1.1483e-05 | 4.9881e-05 | 3.5311e-05 | [5 empty] | 1
31.75 |  |  |  |  | 523.15 | 293.15 | 293.15 | 293.15 | 293.15 |  |  | 1 | 62.8468 |  |  |  | 62.8468 |  | 1.1483e-05 | 4.9881e-05 | 3.5311e-05 | [5 empty] | 1
31.76 |  |  |  |  | 523.15 | 293.15 | 293.15 | 293.15 | 293.15 |  |  | 1 | 62.8468 |  |  |  | 62.8468 |  | 1.1483e-05 | 4.9881e-05 | 3.5311e-05 | [5 empty] | 1
31.77 |  |  |  |  | 523.15 | 293.15 | 293.15 | 293.15 | 293.15 |  |  | 1 | 62.8468 |  |  |  | 62.8468 |  | 1.1483e-05 | 4.9881e-05 | 3.5311e-05 | [5 empty] | 1
31.78 |  |  |  |  | 523.15 | 293.15 | 293.15 | 293.15 | 293.15 |  |  | 1 | 62.8468 |  |  |  | 62.8468 |  | 1.1483e-05 | 4.9881e-05 | 3.5311e-05 | [5 empty] | 1
31.79 |  |  |  |  | 523.15 | 293.15 | 293.15 | 293.15 | 293.15 |  |  | 1 | 62.8468 |  |  |  | 62.8468 |  | 1.1483e-05 | 4.9881e-05 | 3.5311e-05 | [5 empty] | 1
31.8 |  |  |  |  | 523.15 | 293.15 | 293.15 | 293.15 | 293.15 |  |  | 1 | 62.8468 |  |  |  | 62.8468 |  | 1.1483e-05 | 4.9881e-05 | 3.5311e-05 | [5 empty] | 1
31.81 |  |  |  |  | 523.15 | 293.15 | 293.15 | 293.15 | 293.15 |  |  | 1 | 62.8468 |  |  |  | 62.8468 |  | 1.1483e-05 | 4.9881e-05 | 3.5311e-05 | [5 empty] | 1
31.82 |  |  |  |  | 523.15 | 293.15 | 293.15 | 293.15 | 293.15 |  |  | 1 | 62.8468 |  |  |  | 62.8468 |  | 1.1483e-05 | 4.9881e-05 | 3.5311e-05 | [5 empty] | 1
31.83 |  |  |  |  | 523.15 | 293.15 | 293.15 | 293.15 | 293.15 |  |  | 1 | 62.8468 |  |  |  | 62.8468 |  | 1.1483e-05 | 4.9881e-05 | 3.5311e-05 | [5 empty] | 1
31.84 |  |  |  |  | 523.15 | 293.15 | 293.15 | 293.15 | 293.15 |  |  | 1 | 62.8468 |  |  |  | 62.8468 |  | 1.1483e-05 | 4.9881e-05 | 3.5311e-05 | [5 empty] | 1
31.85 |  |  |  |  | 523.15 | 293.15 | 293.15 | 293.15 | 293.15 |  |  | 1 | 62.8468 |  |  |  | 62.8468 |  | 1.1483e-05 | 4.9881e-05 | 3.5311e-05 | [5 empty] | 1
31.86 |  |  |  |  | 523.15 | 293.15 | 293.15 | 293.15 | 293.15 |  |  | 1 | 62.8468 |  |  |  | 62.8468 |  | 1.1483e-05 | 4.9881e-05 | 3.5311e-05 | [5 empty] | 1
31.87 |  |  |  |  | 523.15 | 293.15 | 293.15 | 293.15 | 293.15 |  |  | 1 | 62.8468 |  |  |  | 62.8468 |  | 1.1483e-05 | 4.9881e-05 | 3.5311e-05 | [5 empty] | 1
31.88 |  |  |  |  | 523.15 | 293.15 | 293.15 | 293.15 | 293.15 |  |  | 1 | 62.8468 |  |  |  | 62.8468 |  | 1.1483e-05 | 4.9881e-05 | 3.5311e-05 | [5 empty] | 1
31.89 |  |  |  |  | 523.15 | 293.15 | 293.15 | 293.15 | 293.15 |  |  | 1 | 62.8468 |  |  |  | 62.8468 |  | 1.1483e-05 | 4.9881e-05 | 3.5311e-05 | [5 empty] | 1
31.9 |  |  |  |  | 523.15 | 293.15 | 293.15 | 293.15 | 293.15 |  |  | 1 | 62.8468 |  |  |  | 62.8468 |  | 1.1483e-05 | 4.9881e-05 | 3.5311e-05 | [5 empty] | 1
31.91 |  |  |  |  | 523.15 | 293.15 | 293.15 | 293.15 | 293.15 |  |  | 1 | 62.8468 |  |  |  | 62.8468 |  | 1.1483e-05 | 4.9881e-05 | 3.5311e-05 | [5 empty] | 1
31.92 |  |  |  |  | 523.15 | 293.15 | 293.15 | 293.15 | 293.15 |  |  | 1 | 62.8468 |  |  |  | 62.8468 |  | 1.1483e-05 | 4.9881e-05 | 3.5311e-05 | [5 empty] | 1
31.93 |  |  |  |  | 523.15 | 293.15 | 293.15 | 293.15 | 293.15 |  |  | 1 | 62.8468 |  |  |  | 62.8468 |  | 1.1483e-05 | 4.9881e-05 | 3.5311e-05 | [5 empty] | 1
31.94 |  |  |  |  | 523.15 | 293.15 | 293.15 | 293.15 | 293.15 |  |  | 1 | 62.8468 |  |  |  | 62.8468 |  | 1.1483e-05 | 4.9881e-05 | 3.5311e-05 | [5 empty] | 1
31.95 |  |  |  |  | 523.15 | 293.15 | 293.15 | 293.15 | 293.15 |  |  | 1 | 62.8468 |  |  |  | 62.8468 |  | 1.1483e-05 | 4.9881e-05 | 3.5311e-05 | [5 empty] | 1
31.96 |  |  |  |  | 523.15 | 293.15 | 293.15 | 293.15 | 293.15 |  |  | 1 | 62.8468 |  |  |  | 62.8468 |  | 1.1483e-05 | 4.9881e-05 | 3.5311e-05 | [5 empty] | 1
31.97 |  |  |  |  | 523.15 | 293.15 | 293.15 | 293.15 | 293.15 |  |  | 1 | 62.8468 |  |  |  | 62.8468 |  | 1.1483e-05 | 4.9881e-05 | 3.5311e-05 | [5 empty] | 1
31.98 |  |  |  |  | 523.15 | 293.15 | 293.15 | 293.15 | 293.15 |  |  | 1 | 62.8468 |  |  |  | 62.8468 |  | 1.1483e-05 | 4.9881e-05 | 3.5311e-05 | [5 empty] | 1
31.99 |  |  |  |  | 523.15 | 293.15 | 293.15 | 293.15 | 293.15 |  |  | 1 | 62.8468 |  |  |  | 62.8468 |  | 1.1483e-05 | 4.9881e-05 | 3.5311e-05 | [5 empty] | 1
32 | dt = | 0.01 | s | 250 | 523.15 | 293.15 | 293.15 | 293.15 |  | Sample Thickness = |  | 0.2 | +/- | 0.01 | mm |  | 62.8468 | P0_avg = | 700 | Pa | nic0 = | 0.00010885 | mol(Q2) |  |  |  | 0
32.01 | Tg0 = | 293.15 | K |  | 523.15 | 293.15 | 293.15 | 293.15 |  | Sample Mass = |  | 2 | +/- | 0.1 | g |  | 700 | nc0 = | 0.00011056 | mol(Q2) | nsc0 = | 1.7121e-06 | mol(Q2) |  |  |  | 0
32.02 | Tge = | 293.15 | K |  | 523.15 | 293.15 | 293.15 | 293.15 |  | Sample Volume = |  | 0.058 | +/- | 0.0029 | cm3 |  | 700 | [9 empty] | 0
32.03 |  |  |  |  | 523.15 | 293.15 | 293.15 | 293.15 |  | Initial Cont. Vol. = |  | 379 | +/- | 18.9 | cm3 |  | 700 | nse2 * b + nse - (nc0 + ns0) = 0 where | [8 empty] | 0
32.04 | Last ns(t) value = |  | 0.0001073 | mol(Q2) | 523.15 | 293.15 | 293.15 | 293.15 |  | Sample Cont. Vol. = |  | 66.4 | +/- | 3.32 | cm3 |  | 700 | b = Vtot / (Vs2 * Ks2 * R * Te) | [8 empty] | 0
32.05 | nse - last ns(t) value = |  | 2.9816e-19 | mol(Q2) | 523.15 | 293.15 | 293.15 | 293.15 |  | Molar Mass = |  | 50.944 | g mol(Q2)-1 |  |  |  | 700 | b = | 4615.0642 | mol(Q2)-1 | [6 empty] | 0
32.06 |  |  |  |  | 523.15 | 293.15 | 293.15 | 293.15 |  | Total Cont. Vol = |  | 445.342 | cm3 |  |  |  | 700 | nse = +/- (sqrt(4(nco + ns0)b + 1) - 1) / (2b) | [8 empty] | 0
32.07 |  |  |  |  | 523.15 | 293.15 | 293.15 | 293.15 |  |  | D0 = | 2.9e-08 | m2 s-1 | D = | 1.1042e-08 | m2 s-1 | 700 | nse = | 0.0001073 | mol(Q2) | [6 empty] | 0
32.08 |  |  |  |  | 523.15 | 293.15 | 293.15 | 293.15 |  |  | ED = | 4.2 | kJ mol(Q2)-1 |  |  |  | 700 | [9 empty] | 0
32.09 |  |  |  |  | 523.15 | 293.15 | 293.15 | 293.15 |  |  | Ks0 = | 0.138 | mol(Q2) m-3 Pa-0.5 | Ks = | 108.4846 | mol(Q2) m-3 Pa-0.5 | 700 | Check via Ideal Gas Law (should get same nse as above) | [8 empty] | 0
32.1 |  |  |  |  | 523.15 | 293.15 | 293.15 | 293.15 |  |  | Es = | -29 | kJ mol(Q2)-1 |  |  |  | 700 | Pe_avg = | 290.8224 | Pa | [6 empty] | 0
32.11 |  |  |  |  | 523.15 | 293.15 | 293.15 | 293.15 |  |  | P0 = | 4.002e-09 | mol(Q2) m-1 s-1 Pa-0.5 | P = | 1.1979e-06 | mol(Q2) m-1 s-1 Pa-0.5 | 700 | nce = | 5.3137e-05 | mol(Q2) | [6 empty] | 0
32.12 |  |  |  |  | 523.15 | 293.15 | 293.15 | 293.15 |  |  | EP = | -24.8 | kJ mol(Q2)-1 |  |  |  | 700 | nse = | 0.0001073 | mol(Q2) | [6 empty] | 0
32.13 |  |  |  |  | 523.15 | 293.15 | 293.15 | 293.15 | [8 empty] | 700 | [9 empty] | 0
32.14 |  |  |  |  | 523.15 | 293.15 | 293.15 | 293.15 |  |  | R = | 8.3145 | J K−1 mol(Q2)−1 |  |  |  | 700 | ns0 = | 4.9881e-05 | mol(Q2) | [6 empty] | 0
32.15 |  |  |  |  | 523.15 | 293.15 | 293.15 | 293.15 | [8 empty] | 700 | [9 empty] | 0
32.16 |  |  |  |  | 523.15 | 293.15 | 293.15 | 293.15 | [8 empty] | 700 | [9 empty] | 0
32.17 |  |  |  |  | 523.15 | 293.15 | 293.15 | 293.15 | [8 empty] | 700 | [9 empty] | 0
32.18 |  |  |  |  | 523.15 | 293.15 | 293.15 | 293.15 | [8 empty] | 700 | [9 empty] | 0
32.19 |  |  |  |  | 523.15 | 293.15 | 293.15 | 293.15 | [8 empty] | 700 | [9 empty] | 0
32.2 |  |  |  |  | 523.15 | 293.15 | 293.15 | 293.15 | [8 empty] | 700 | [9 empty] | 0
32.21 |  |  |  |  | 523.15 | 293.15 | 293.15 | 293.15 | [8 empty] | 700 | [9 empty] | 0
32.22 |  |  |  |  | 523.15 | 293.15 | 293.15 | 293.15 | [8 empty] | 700 | [9 empty] | 0
32.23 |  |  |  |  | 523.15 | 293.15 | 293.15 | 293.15 | [8 empty] | 700 | [9 empty] | 0
32.24 |  |  |  |  | 523.15 | 293.15 | 293.15 | 293.15 | [8 empty] | 700 | [9 empty] | 0
32.25 |  |  |  |  | 523.15 | 293.15 | 293.15 | 293.15 | [8 empty] | 700 | [9 empty] | 0
32.26 |  |  |  |  | 523.15 | 293.15 | 293.15 | 293.15 | [8 empty] | 700 | [9 empty] | 0
32.27 |  |  |  |  | 523.15 | 293.15 | 293.15 | 293.15 | [8 empty] | 700 | [9 empty] | 0
32.28 |  |  |  |  | 523.15 | 293.15 | 293.15 | 293.15 | [8 empty] | 700 | [9 empty] | 0
32.29 |  |  |  |  | 523.15 | 293.15 | 293.15 | 293.15 | [8 empty] | 700 | [9 empty] | 0
32.3 |  |  |  |  | 523.15 | 293.15 | 293.15 | 293.15 | [8 empty] | 700 | [9 empty] | 0
32.31 |  |  |  |  | 523.15 | 293.15 | 293.15 | 293.15 | [8 empty] | 700 | [9 empty] | 0
32.32 |  |  |  |  | 523.15 | 293.15 | 293.15 | 293.15 | [8 empty] | 700 | [9 empty] | 0
32.33 |  |  |  |  | 523.15 | 293.15 | 293.15 | 293.15 | [8 empty] | 700 | [9 empty] | 0
32.34 |  |  |  |  | 523.15 | 293.15 | 293.15 | 293.15 | [8 empty] | 700 | [9 empty] | 0
32.35 |  |  |  |  | 523.15 | 293.15 | 293.15 | 293.15 | [8 empty] | 700 | [9 empty] | 0
32.36 |  |  |  |  | 523.15 | 293.15 | 293.15 | 293.15 | [8 empty] | 700 | [9 empty] | 0
32.37 |  |  |  |  | 523.15 | 293.15 | 293.15 | 293.15 | [8 empty] | 700 | [9 empty] | 0
32.38 |  |  |  |  | 523.15 | 293.15 | 293.15 | 293.15 | [8 empty] | 700 | [9 empty] | 0
32.39 |  |  |  |  | 523.15 | 293.15 | 293.15 | 293.15 | [8 empty] | 700 | [9 empty] | 0
32.4 |  |  |  |  | 523.15 | 293.15 | 293.15 | 293.15 | [8 empty] | 700 | [9 empty] | 0
32.41 |  |  |  |  | 523.15 | 293.15 | 293.15 | 293.15 | [8 empty] | 700 | [9 empty] | 0
32.42 |  |  |  |  | 523.15 | 293.15 | 293.15 | 293.15 | [8 empty] | 700 | [9 empty] | 0
32.43 |  |  |  |  | 523.15 | 293.15 | 293.15 | 293.15 | [8 empty] | 700 | [9 empty] | 0
32.44 |  |  |  |  | 523.15 | 293.15 | 293.15 | 293.15 | [8 empty] | 700 | [9 empty] | 0
32.45 |  |  |  |  | 523.15 | 293.15 | 293.15 | 293.15 | [8 empty] | 700 | [9 empty] | 0
32.46 |  |  |  |  | 523.15 | 293.15 | 293.15 | 293.15 | [8 empty] | 700 | [9 empty] | 0
32.47 |  |  |  |  | 523.15 | 293.15 | 293.15 | 293.15 | [8 empty] | 700 | [9 empty] | 0
32.48 |  |  |  |  | 523.15 | 293.15 | 293.15 | 293.15 | [8 empty] | 700 | [9 empty] | 0
32.49 |  |  |  |  | 523.15 | 293.15 | 293.15 | 293.15 | [8 empty] | 700 | [9 empty] | 0
32.5 |  |  |  |  | 523.15 | 293.15 | 293.15 | 293.15 | [8 empty] | 700 | [9 empty] | 0
32.51 |  |  |  |  | 523.15 | 293.15 | 293.15 | 293.15 | [8 empty] | 700 | [9 empty] | 0
32.52 |  |  |  |  | 523.15 | 293.15 | 293.15 | 293.15 | [8 empty] | 700 | [9 empty] | 0
32.53 |  |  |  |  | 523.15 | 293.15 | 293.15 | 293.15 | [8 empty] | 700 | [9 empty] | 0
32.54 |  |  |  |  | 523.15 | 293.15 | 293.15 | 293.15 | [8 empty] | 700 | [9 empty] | 0
32.55 |  |  |  |  | 523.15 | 293.15 | 293.15 | 293.15 | [8 empty] | 700 | [9 empty] | 0
32.56 |  |  |  |  | 523.15 | 293.15 | 293.15 | 293.15 | [8 empty] | 700 | [9 empty] | 0
32.57 |  |  |  |  | 523.15 | 293.15 | 293.15 | 293.15 | [8 empty] | 700 | [9 empty] | 0
32.58 |  |  |  |  | 523.15 | 293.15 | 293.15 | 293.15 | [8 empty] | 700 | [9 empty] | 0
32.59 |  |  |  |  | 523.15 | 293.15 | 293.15 | 293.15 | [8 empty] | 700 | [9 empty] | 0
32.6 |  |  |  |  | 523.15 | 293.15 | 293.15 | 293.15 | [8 empty] | 700 | [9 empty] | 0
32.61 |  |  |  |  | 523.15 | 293.15 | 293.15 | 293.15 | [8 empty] | 700 | [9 empty] | 0
32.62 |  |  |  |  | 523.15 | 293.15 | 293.15 | 293.15 | [8 empty] | 700 | [9 empty] | 0
32.63 |  |  |  |  | 523.15 | 293.15 | 293.15 | 293.15 | [8 empty] | 700 | [9 empty] | 0
32.64 |  |  |  |  | 523.15 | 293.15 | 293.15 | 293.15 | [8 empty] | 700 | [9 empty] | 0
32.65 |  |  |  |  | 523.15 | 293.15 | 293.15 | 293.15 | [8 empty] | 700 | [9 empty] | 0
32.66 |  |  |  |  | 523.15 | 293.15 | 293.15 | 293.15 | [8 empty] | 700 | [9 empty] | 0
32.67 |  |  |  |  | 523.15 | 293.15 | 293.15 | 293.15 | [8 empty] | 700 | [9 empty] | 0
32.68 |  |  |  |  | 523.15 | 293.15 | 293.15 | 293.15 | [8 empty] | 700 | [9 empty] | 0
32.69 |  |  |  |  | 523.15 | 293.15 | 293.15 | 293.15 | [8 empty] | 700 | [9 empty] | 0
32.7 |  |  |  |  | 523.15 | 293.15 | 293.15 | 293.15 | [8 empty] | 700 | [9 empty] | 0
32.71 |  |  |  |  | 523.15 | 293.15 | 293.15 | 293.15 | [8 empty] | 700 | [9 empty] | 0
32.72 |  |  |  |  | 523.15 | 293.15 | 293.15 | 293.15 | [8 empty] | 700 | [9 empty] | 0
32.73 |  |  |  |  | 523.15 | 293.15 | 293.15 | 293.15 | [8 empty] | 700 | [9 empty] | 0
32.74 |  |  |  |  | 523.15 | 293.15 | 293.15 | 293.15 | [8 empty] | 700 | [9 empty] | 0
32.75 |  |  |  |  | 523.15 | 293.15 | 293.15 | 293.15 | [8 empty] | 700 | [9 empty] | 0
32.76 |  |  |  |  | 523.15 | 293.15 | 293.15 | 293.15 | [8 empty] | 700 | [9 empty] | 0
32.77 |  |  |  |  | 523.15 | 293.15 | 293.15 | 293.15 | [8 empty] | 700 | [9 empty] | 0
32.78 |  |  |  |  | 523.15 | 293.15 | 293.15 | 293.15 | [8 empty] | 700 | [9 empty] | 0
32.79 |  |  |  |  | 523.15 | 293.15 | 293.15 | 293.15 | [8 empty] | 700 | [9 empty] | 0
32.8 |  |  |  |  | 523.15 | 293.15 | 293.15 | 293.15 | [8 empty] | 700 | [9 empty] | 0
32.81 |  |  |  |  | 523.15 | 293.15 | 293.15 | 293.15 | [8 empty] | 700 | [9 empty] | 0
32.82 |  |  |  |  | 523.15 | 293.15 | 293.15 | 293.15 | [8 empty] | 700 | [9 empty] | 0
32.83 |  |  |  |  | 523.15 | 293.15 | 293.15 | 293.15 | [8 empty] | 700 | [9 empty] | 0
32.84 |  |  |  |  | 523.15 | 293.15 | 293.15 | 293.15 | [8 empty] | 700 | [9 empty] | 0
32.85 |  |  |  |  | 523.15 | 293.15 | 293.15 | 293.15 | [8 empty] | 700 | [9 empty] | 0
32.86 |  |  |  |  | 523.15 | 293.15 | 293.15 | 293.15 | [8 empty] | 700 | [9 empty] | 0
32.87 |  |  |  |  | 523.15 | 293.15 | 293.15 | 293.15 | [8 empty] | 700 | [9 empty] | 0
32.88 |  |  |  |  | 523.15 | 293.15 | 293.15 | 293.15 | [8 empty] | 700 | [9 empty] | 0
32.89 |  |  |  |  | 523.15 | 293.15 | 293.15 | 293.15 | [8 empty] | 700 | [9 empty] | 0
32.9 |  |  |  |  | 523.15 | 293.15 | 293.15 | 293.15 | [8 empty] | 700 | [9 empty] | 0
32.91 |  |  |  |  | 523.15 | 293.15 | 293.15 | 293.15 | [8 empty] | 700 | [9 empty] | 0
32.92 |  |  |  |  | 523.15 | 293.15 | 293.15 | 293.15 | [8 empty] | 700 | [9 empty] | 0
32.93 |  |  |  |  | 523.15 | 293.15 | 293.15 | 293.15 | [8 empty] | 700 | [9 empty] | 0
32.94 |  |  |  |  | 523.15 | 293.15 | 293.15 | 293.15 | [8 empty] | 700 | [9 empty] | 0
32.95 |  |  |  |  | 523.15 | 293.15 | 293.15 | 293.15 | [8 empty] | 700 | [9 empty] | 0
32.96 |  |  |  |  | 523.15 | 293.15 | 293.15 | 293.15 | [8 empty] | 700 | [9 empty] | 0
32.97 |  |  |  |  | 523.15 | 293.15 | 293.15 | 293.15 | [8 empty] | 700 | [9 empty] | 0
32.98 |  |  |  |  | 523.15 | 293.15 | 293.15 | 293.15 | [8 empty] | 700 | [9 empty] | 0
32.99 |  |  |  |  | 523.15 | 293.15 | 293.15 | 293.15 | [8 empty] | 700 | [9 empty] | 0
33 |  |  |  |  | 523.15 | 293.15 | 293.15 | 293.15 | [8 empty] | 700 | [9 empty] | 0
33.01 |  |  |  |  | 523.15 | 293.15 | 293.15 | 293.15 | [8 empty] | 700 | [9 empty] | 0
33.02 |  |  |  |  | 523.15 | 293.15 | 293.15 | 293.15 | [8 empty] | 700 | [9 empty] | 0
33.03 |  |  |  |  | 523.15 | 293.15 | 293.15 | 293.15 | [8 empty] | 700 | [9 empty] | 0
33.04 |  |  |  |  | 523.15 | 293.15 | 293.15 | 293.15 | [8 empty] | 700 | [9 empty] | 0
33.05 |  |  |  |  | 523.15 | 293.15 | 293.15 | 293.15 | [8 empty] | 700 | [9 empty] | 0
33.06 |  |  |  |  | 523.15 | 293.15 | 293.15 | 293.15 | [8 empty] | 700 | [9 empty] | 0
33.07 |  |  |  |  | 523.15 | 293.15 | 293.15 | 293.15 | [8 empty] | 700 | [9 empty] | 0
33.08 |  |  |  |  | 523.15 | 293.15 | 293.15 | 293.15 | [8 empty] | 700 | [9 empty] | 0
33.09 |  |  |  |  | 523.15 | 293.15 | 293.15 | 293.15 | [8 empty] | 700 | [9 empty] | 0
33.1 |  |  |  |  | 523.15 | 293.15 | 293.15 | 293.15 | [8 empty] | 700 | [9 empty] | 0
33.11 |  |  |  |  | 523.15 | 293.15 | 293.15 | 293.15 | [8 empty] | 700 | [9 empty] | 0
33.12 |  |  |  |  | 523.15 | 293.15 | 293.15 | 293.15 | [8 empty] | 700 | [9 empty] | 0
33.13 |  |  |  |  | 523.15 | 293.15 | 293.15 | 293.15 | [8 empty] | 700 | [9 empty] | 0
33.14 |  |  |  |  | 523.15 | 293.15 | 293.15 | 293.15 | [8 empty] | 700 | [9 empty] | 0
33.15 |  |  |  |  | 523.15 | 293.15 | 293.15 | 293.15 | [8 empty] | 700 | [9 empty] | 0
33.16 |  |  |  |  | 523.15 | 293.15 | 293.15 | 293.15 | [8 empty] | 700 | [9 empty] | 0
33.17 |  |  |  |  | 523.15 | 293.15 | 293.15 | 293.15 | [8 empty] | 700 | [9 empty] | 0
33.18 |  |  |  |  | 523.15 | 293.15 | 293.15 | 293.15 | [8 empty] | 700 | [9 empty] | 0
33.19 |  |  |  |  | 523.15 | 293.15 | 293.15 | 293.15 | [8 empty] | 700 | [9 empty] | 0
33.2 |  |  |  |  | 523.15 | 293.15 | 293.15 | 293.15 | [8 empty] | 700 | [9 empty] | 0
33.21 |  |  |  |  | 523.15 | 293.15 | 293.15 | 293.15 | [8 empty] | 700 | [9 empty] | 0
33.22 |  |  |  |  | 523.15 | 293.15 | 293.15 | 293.15 | [8 empty] | 700 | [9 empty] | 0
33.23 |  |  |  |  | 523.15 | 293.15 | 293.15 | 293.15 | [8 empty] | 700 | [9 empty] | 0
33.24 |  |  |  |  | 523.15 | 293.15 | 293.15 | 293.15 | [8 empty] | 700 | [9 empty] | 0
33.25 |  |  |  |  | 523.15 | 293.15 | 293.15 | 293.15 | [8 empty] | 700 | [9 empty] | 0
33.26 |  |  |  |  | 523.15 | 293.15 | 293.15 | 293.15 | [8 empty] | 700 | [9 empty] | 0
33.27 |  |  |  |  | 523.15 | 293.15 | 293.15 | 293.15 | [8 empty] | 700 | [9 empty] | 0
33.28 |  |  |  |  | 523.15 | 293.15 | 293.15 | 293.15 | [8 empty] | 700 | [9 empty] | 0
33.29 |  |  |  |  | 523.15 | 293.15 | 293.15 | 293.15 | [8 empty] | 700 | [9 empty] | 0
33.3 |  |  |  |  | 523.15 | 293.15 | 293.15 | 293.15 | [8 empty] | 700 | [9 empty] | 0
33.31 |  |  |  |  | 523.15 | 293.15 | 293.15 | 293.15 | [8 empty] | 700 | [9 empty] | 0
33.32 |  |  |  |  | 523.15 | 293.15 | 293.15 | 293.15 | [8 empty] | 700 | [9 empty] | 0
33.33 |  |  |  |  | 523.15 | 293.15 | 293.15 | 293.15 | [8 empty] | 700 | [9 empty] | 0
33.34 |  |  |  |  | 523.15 | 293.15 | 293.15 | 293.15 | [8 empty] | 700 | [9 empty] | 0
33.35 |  |  |  |  | 523.15 | 293.15 | 293.15 | 293.15 | [8 empty] | 700 | [9 empty] | 0
33.36 |  |  |  |  | 523.15 | 293.15 | 293.15 | 293.15 | [8 empty] | 700 | [9 empty] | 0
33.37 |  |  |  |  | 523.15 | 293.15 | 293.15 | 293.15 | [8 empty] | 700 | [9 empty] | 0
33.38 |  |  |  |  | 523.15 | 293.15 | 293.15 | 293.15 | [8 empty] | 700 | [9 empty] | 0
33.39 |  |  |  |  | 523.15 | 293.15 | 293.15 | 293.15 | [8 empty] | 700 | [9 empty] | 0
33.4 |  |  |  |  | 523.15 | 293.15 | 293.15 | 293.15 | [8 empty] | 700 | [9 empty] | 0
33.41 |  |  |  |  | 523.15 | 293.15 | 293.15 | 293.15 | [8 empty] | 700 | [9 empty] | 0
33.42 |  |  |  |  | 523.15 | 293.15 | 293.15 | 293.15 | [8 empty] | 700 | [9 empty] | 0
33.43 |  |  |  |  | 523.15 | 293.15 | 293.15 | 293.15 | [8 empty] | 700 | [9 empty] | 0
33.44 |  |  |  |  | 523.15 | 293.15 | 293.15 | 293.15 | [8 empty] | 700 | [9 empty] | 0
33.45 |  |  |  |  | 523.15 | 293.15 | 293.15 | 293.15 | [8 empty] | 700 | [9 empty] | 0
33.46 |  |  |  |  | 523.15 | 293.15 | 293.15 | 293.15 | [8 empty] | 700 | [9 empty] | 0
33.47 |  |  |  |  | 523.15 | 293.15 | 293.15 | 293.15 | [8 empty] | 700 | [9 empty] | 0
33.48 |  |  |  |  | 523.15 | 293.15 | 293.15 | 293.15 | [8 empty] | 700 | [9 empty] | 0
33.49 |  |  |  |  | 523.15 | 293.15 | 293.15 | 293.15 | [8 empty] | 700 | [9 empty] | 0
33.5 |  |  |  |  | 523.15 | 293.15 | 293.15 | 293.15 | [8 empty] | 700 | [9 empty] | 0
33.51 |  |  |  |  | 523.15 | 293.15 | 293.15 | 293.15 | [8 empty] | 700 | [9 empty] | 0
33.52 |  |  |  |  | 523.15 | 293.15 | 293.15 | 293.15 | [8 empty] | 700 | [9 empty] | 0
33.53 |  |  |  |  | 523.15 | 293.15 | 293.15 | 293.15 | [8 empty] | 700 | [9 empty] | 0
33.54 |  |  |  |  | 523.15 | 293.15 | 293.15 | 293.15 | [8 empty] | 700 | [9 empty] | 0
33.55 |  |  |  |  | 523.15 | 293.15 | 293.15 | 293.15 | [8 empty] | 700 | [9 empty] | 0
33.56 |  |  |  |  | 523.15 | 293.15 | 293.15 | 293.15 | [8 empty] | 700 | [9 empty] | 0
33.57 |  |  |  |  | 523.15 | 293.15 | 293.15 | 293.15 | [8 empty] | 700 | [9 empty] | 0
33.58 |  |  |  |  | 523.15 | 293.15 | 293.15 | 293.15 | [8 empty] | 700 | [9 empty] | 0
33.59 |  |  |  |  | 523.15 | 293.15 | 293.15 | 293.15 | [8 empty] | 700 | [9 empty] | 0
33.6 |  |  |  |  | 523.15 | 293.15 | 293.15 | 293.15 | [8 empty] | 700 | [9 empty] | 0
33.61 |  |  |  |  | 523.15 | 293.15 | 293.15 | 293.15 | [8 empty] | 700 | [9 empty] | 0
33.62 |  |  |  |  | 523.15 | 293.15 | 293.15 | 293.15 | [8 empty] | 700 | [9 empty] | 0
33.63 |  |  |  |  | 523.15 | 293.15 | 293.15 | 293.15 | [8 empty] | 700 | [9 empty] | 0
33.64 |  |  |  |  | 523.15 | 293.15 | 293.15 | 293.15 | [8 empty] | 700 | [9 empty] | 0
33.65 |  |  |  |  | 523.15 | 293.15 | 293.15 | 293.15 | [8 empty] | 700 | [9 empty] | 0
33.66 |  |  |  |  | 523.15 | 293.15 | 293.15 | 293.15 | [8 empty] | 700 | [9 empty] | 0
33.67 |  |  |  |  | 523.15 | 293.15 | 293.15 | 293.15 | [8 empty] | 700 | [9 empty] | 0
33.68 |  |  |  |  | 523.15 | 293.15 | 293.15 | 293.15 | [8 empty] | 700 | [9 empty] | 0
33.69 |  |  |  |  | 523.15 | 293.15 | 293.15 | 293.15 | [8 empty] | 700 | [9 empty] | 0
33.7 |  |  |  |  | 523.15 | 293.15 | 293.15 | 293.15 | [8 empty] | 700 | [9 empty] | 0
33.71 |  |  |  |  | 523.15 | 293.15 | 293.15 | 293.15 | [8 empty] | 700 | [9 empty] | 0
33.72 |  |  |  |  | 523.15 | 293.15 | 293.15 | 293.15 | [8 empty] | 700 | [9 empty] | 0
33.73 |  |  |  |  | 523.15 | 293.15 | 293.15 | 293.15 | [8 empty] | 700 | [9 empty] | 0
33.74 |  |  |  |  | 523.15 | 293.15 | 293.15 | 293.15 | [8 empty] | 700 | [9 empty] | 0
33.75 |  |  |  |  | 523.15 | 293.15 | 293.15 | 293.15 | [8 empty] | 700 | [9 empty] | 0
33.76 |  |  |  |  | 523.15 | 293.15 | 293.15 | 293.15 | [8 empty] | 700 | [9 empty] | 0
33.77 |  |  |  |  | 523.15 | 293.15 | 293.15 | 293.15 | [8 empty] | 700 | [9 empty] | 0
33.78 |  |  |  |  | 523.15 | 293.15 | 293.15 | 293.15 | [8 empty] | 700 | [9 empty] | 0
33.79 |  |  |  |  | 523.15 | 293.15 | 293.15 | 293.15 | [8 empty] | 700 | [9 empty] | 0
33.8 |  |  |  |  | 523.15 | 293.15 | 293.15 | 293.15 | [8 empty] | 700 | [9 empty] | 0
33.81 |  |  |  |  | 523.15 | 293.15 | 293.15 | 293.15 | [8 empty] | 700 | [9 empty] | 0
33.82 |  |  |  |  | 523.15 | 293.15 | 293.15 | 293.15 | [8 empty] | 700 | [9 empty] | 0
33.83 |  |  |  |  | 523.15 | 293.15 | 293.15 | 293.15 | [8 empty] | 700 | [9 empty] | 0
33.84 |  |  |  |  | 523.15 | 293.15 | 293.15 | 293.15 | [8 empty] | 700 | [9 empty] | 0
33.85 |  |  |  |  | 523.15 | 293.15 | 293.15 | 293.15 | [8 empty] | 700 | [9 empty] | 0
33.86 |  |  |  |  | 523.15 | 293.15 | 293.15 | 293.15 | [8 empty] | 700 | [9 empty] | 0
33.87 |  |  |  |  | 523.15 | 293.15 | 293.15 | 293.15 | [8 empty] | 700 | [9 empty] | 0
33.88 |  |  |  |  | 523.15 | 293.15 | 293.15 | 293.15 | [8 empty] | 700 | [9 empty] | 0
33.89 |  |  |  |  | 523.15 | 293.15 | 293.15 | 293.15 | [8 empty] | 700 | [9 empty] | 0
33.9 |  |  |  |  | 523.15 | 293.15 | 293.15 | 293.15 | [8 empty] | 700 | [9 empty] | 0
33.91 |  |  |  |  | 523.15 | 293.15 | 293.15 | 293.15 | [8 empty] | 700 | [9 empty] | 0
33.92 |  |  |  |  | 523.15 | 293.15 | 293.15 | 293.15 | [8 empty] | 700 | [9 empty] | 0
33.93 |  |  |  |  | 523.15 | 293.15 | 293.15 | 293.15 | [8 empty] | 700 | [9 empty] | 0
33.94 |  |  |  |  | 523.15 | 293.15 | 293.15 | 293.15 | [8 empty] | 700 | [9 empty] | 0
33.95 |  |  |  |  | 523.15 | 293.15 | 293.15 | 293.15 | [8 empty] | 700 | [9 empty] | 0
33.96 |  |  |  |  | 523.15 | 293.15 | 293.15 | 293.15 | [8 empty] | 700 | [9 empty] | 0
33.97 |  |  |  |  | 523.15 | 293.15 | 293.15 | 293.15 | [8 empty] | 700 | [9 empty] | 0
33.98 |  |  |  |  | 523.15 | 293.15 | 293.15 | 293.15 | [8 empty] | 700 | [9 empty] | 0
33.99 |  |  |  |  | 523.15 | 293.15 | 293.15 | 293.15 | [8 empty] | 700 | [9 empty] | 0
34 |  |  |  |  | 523.15 | 293.15 | 293.15 | 293.15 | [8 empty] | 700 | [9 empty] | 0
34.01 |  |  |  |  | 523.15 | 293.15 | 293.15 | 293.15 | [8 empty] | 700 | [9 empty] | 0
34.02 |  |  |  |  | 523.15 | 293.15 | 293.15 | 293.15 | [8 empty] | 700 | [9 empty] | 0
34.03 |  |  |  |  | 523.15 | 293.15 | 293.15 | 293.15 | [8 empty] | 700 | [9 empty] | 0
34.04 |  |  |  |  | 523.15 | 293.15 | 293.15 | 293.15 | [8 empty] | 700 | [9 empty] | 0
34.05 |  |  |  |  | 523.15 | 293.15 | 293.15 | 293.15 | [8 empty] | 700 | [9 empty] | 0
34.06 |  |  |  |  | 523.15 | 293.15 | 293.15 | 293.15 | [8 empty] | 700 | [9 empty] | 0
34.07 |  |  |  |  | 523.15 | 293.15 | 293.15 | 293.15 | [8 empty] | 700 | [9 empty] | 0
34.08 |  |  |  |  | 523.15 | 293.15 | 293.15 | 293.15 | [8 empty] | 700 | [9 empty] | 0
34.09 |  |  |  |  | 523.15 | 293.15 | 293.15 | 293.15 | [8 empty] | 700 | [9 empty] | 0
34.1 |  |  |  |  | 523.15 | 293.15 | 293.15 | 293.15 | [8 empty] | 700 | [9 empty] | 0
34.11 |  |  |  |  | 523.15 | 293.15 | 293.15 | 293.15 | [8 empty] | 700 | [9 empty] | 0
34.12 |  |  |  |  | 523.15 | 293.15 | 293.15 | 293.15 | [8 empty] | 700 | [9 empty] | 0
34.13 |  |  |  |  | 523.15 | 293.15 | 293.15 | 293.15 | [8 empty] | 700 | [9 empty] | 0
34.14 |  |  |  |  | 523.15 | 293.15 | 293.15 | 293.15 | [8 empty] | 700 | [9 empty] | 0
34.15 |  |  |  |  | 523.15 | 293.15 | 293.15 | 293.15 | [8 empty] | 700 | [9 empty] | 0
34.16 |  |  |  |  | 523.15 | 293.15 | 293.15 | 293.15 | [8 empty] | 700 | [9 empty] | 0
34.17 |  |  |  |  | 523.15 | 293.15 | 293.15 | 293.15 | [8 empty] | 700 | [9 empty] | 0
34.18 |  |  |  |  | 523.15 | 293.15 | 293.15 | 293.15 | [8 empty] | 700 | [9 empty] | 0
34.19 |  |  |  |  | 523.15 | 293.15 | 293.15 | 293.15 | [8 empty] | 700 | [9 empty] | 0
34.2 |  |  |  |  | 523.15 | 293.15 | 293.15 | 293.15 | [8 empty] | 700 | [9 empty] | 0
34.21 |  |  |  |  | 523.15 | 293.15 | 293.15 | 293.15 | [8 empty] | 700 | [9 empty] | 0
34.22 |  |  |  |  | 523.15 | 293.15 | 293.15 | 293.15 | [8 empty] | 700 | [9 empty] | 0
34.23 |  |  |  |  | 523.15 | 293.15 | 293.15 | 293.15 | [8 empty] | 700 | [9 empty] | 0
34.24 |  |  |  |  | 523.15 | 293.15 | 293.15 | 293.15 | [8 empty] | 700 | [9 empty] | 0
34.25 |  |  |  |  | 523.15 | 293.15 | 293.15 | 293.15 | [8 empty] | 700 | [9 empty] | 0
34.26 |  |  |  |  | 523.15 | 293.15 | 293.15 | 293.15 | [8 empty] | 700 | [9 empty] | 0
34.27 |  |  |  |  | 523.15 | 293.15 | 293.15 | 293.15 | [8 empty] | 700 | [9 empty] | 0
34.28 |  |  |  |  | 523.15 | 293.15 | 293.15 | 293.15 | [8 empty] | 700 | [9 empty] | 0
34.29 |  |  |  |  | 523.15 | 293.15 | 293.15 | 293.15 | [8 empty] | 700 | [9 empty] | 0
34.3 |  |  |  |  | 523.15 | 293.15 | 293.15 | 293.15 | [8 empty] | 700 | [9 empty] | 0
34.31 |  |  |  |  | 523.15 | 293.15 | 293.15 | 293.15 | [8 empty] | 700 | [9 empty] | 0
34.32 |  |  |  |  | 523.15 | 293.15 | 293.15 | 293.15 | [8 empty] | 700 | [9 empty] | 0
34.33 |  |  |  |  | 523.15 | 293.15 | 293.15 | 293.15 | [8 empty] | 700 | [9 empty] | 0
34.34 |  |  |  |  | 523.15 | 293.15 | 293.15 | 293.15 | [8 empty] | 700 | [9 empty] | 0
34.35 |  |  |  |  | 523.15 | 293.15 | 293.15 | 293.15 | [8 empty] | 700 | [9 empty] | 0
34.36 |  |  |  |  | 523.15 | 293.15 | 293.15 | 293.15 | [8 empty] | 700 | [9 empty] | 0
34.37 |  |  |  |  | 523.15 | 293.15 | 293.15 | 293.15 | [8 empty] | 700 | [9 empty] | 0
34.38 |  |  |  |  | 523.15 | 293.15 | 293.15 | 293.15 | [8 empty] | 700 | [9 empty] | 0
34.39 |  |  |  |  | 523.15 | 293.15 | 293.15 | 293.15 | [8 empty] | 700 | [9 empty] | 0
34.4 |  |  |  |  | 523.15 | 293.15 | 293.15 | 293.15 | [8 empty] | 700 | [9 empty] | 0
34.41 |  |  |  |  | 523.15 | 293.15 | 293.15 | 293.15 | [8 empty] | 700 | [9 empty] | 0
34.42 |  |  |  |  | 523.15 | 293.15 | 293.15 | 293.15 | [8 empty] | 700 | [9 empty] | 0
34.43 |  |  |  |  | 523.15 | 293.15 | 293.15 | 293.15 | [8 empty] | 700 | [9 empty] | 0
34.44 |  |  |  |  | 523.15 | 293.15 | 293.15 | 293.15 | [8 empty] | 700 | [9 empty] | 0
34.45 |  |  |  |  | 523.15 | 293.15 | 293.15 | 293.15 | [8 empty] | 700 | [9 empty] | 0
34.46 |  |  |  |  | 523.15 | 293.15 | 293.15 | 293.15 | [8 empty] | 700 | [9 empty] | 0
34.47 |  |  |  |  | 523.15 | 293.15 | 293.15 | 293.15 | [8 empty] | 700 | [9 empty] | 0
34.48 |  |  |  |  | 523.15 | 293.15 | 293.15 | 293.15 | [8 empty] | 700 | [9 empty] | 0
34.49 |  |  |  |  | 523.15 | 293.15 | 293.15 | 293.15 | [8 empty] | 700 | [9 empty] | 0
34.5 |  |  |  |  | 523.15 | 293.15 | 293.15 | 293.15 | [8 empty] | 700 | [9 empty] | 0
34.51 |  |  |  |  | 523.15 | 293.15 | 293.15 | 293.15 | [8 empty] | 700 | [9 empty] | 0
34.52 |  |  |  |  | 523.15 | 293.15 | 293.15 | 293.15 | [8 empty] | 700 | [9 empty] | 0
34.53 |  |  |  |  | 523.15 | 293.15 | 293.15 | 293.15 | [8 empty] | 700 | [9 empty] | 0
34.54 |  |  |  |  | 523.15 | 293.15 | 293.15 | 293.15 | [8 empty] | 700 | [9 empty] | 0
34.55 |  |  |  |  | 523.15 | 293.15 | 293.15 | 293.15 | [8 empty] | 700 | [9 empty] | 0
34.56 |  |  |  |  | 523.15 | 293.15 | 293.15 | 293.15 | [8 empty] | 700 | [9 empty] | 0
34.57 |  |  |  |  | 523.15 | 293.15 | 293.15 | 293.15 | [8 empty] | 700 | [9 empty] | 0
34.58 |  |  |  |  | 523.15 | 293.15 | 293.15 | 293.15 | [8 empty] | 700 | [9 empty] | 0
34.59 |  |  |  |  | 523.15 | 293.15 | 293.15 | 293.15 | [8 empty] | 700 | [9 empty] | 0
34.6 |  |  |  |  | 523.15 | 293.15 | 293.15 | 293.15 | [8 empty] | 700 | [9 empty] | 0
34.61 |  |  |  |  | 523.15 | 293.15 | 293.15 | 293.15 | [8 empty] | 700 | [9 empty] | 0
34.62 |  |  |  |  | 523.15 | 293.15 | 293.15 | 293.15 | [8 empty] | 700 | [9 empty] | 0
34.63 |  |  |  |  | 523.15 | 293.15 | 293.15 | 293.15 | [8 empty] | 700 | [9 empty] | 0
34.64 |  |  |  |  | 523.15 | 293.15 | 293.15 | 293.15 | [8 empty] | 700 | [9 empty] | 0
34.65 |  |  |  |  | 523.15 | 293.15 | 293.15 | 293.15 | [8 empty] | 700 | [9 empty] | 0
34.66 |  |  |  |  | 523.15 | 293.15 | 293.15 | 293.15 | [8 empty] | 700 | [9 empty] | 0
34.67 |  |  |  |  | 523.15 | 293.15 | 293.15 | 293.15 | [8 empty] | 700 | [9 empty] | 0
34.68 |  |  |  |  | 523.15 | 293.15 | 293.15 | 293.15 | [8 empty] | 700 | [9 empty] | 0
34.69 |  |  |  |  | 523.15 | 293.15 | 293.15 | 293.15 | [8 empty] | 700 | [9 empty] | 0
34.7 |  |  |  |  | 523.15 | 293.15 | 293.15 | 293.15 | [8 empty] | 700 | [9 empty] | 0
34.71 |  |  |  |  | 523.15 | 293.15 | 293.15 | 293.15 | [8 empty] | 700 | [9 empty] | 0
34.72 |  |  |  |  | 523.15 | 293.15 | 293.15 | 293.15 | [8 empty] | 700 | [9 empty] | 0
34.73 |  |  |  |  | 523.15 | 293.15 | 293.15 | 293.15 | [8 empty] | 700 | [9 empty] | 0
34.74 |  |  |  |  | 523.15 | 293.15 | 293.15 | 293.15 | [8 empty] | 700 | [9 empty] | 0
34.75 |  |  |  |  | 523.15 | 293.15 | 293.15 | 293.15 | [8 empty] | 700 | [9 empty] | 0
34.76 |  |  |  |  | 523.15 | 293.15 | 293.15 | 293.15 | [8 empty] | 700 | [9 empty] | 0
34.77 |  |  |  |  | 523.15 | 293.15 | 293.15 | 293.15 | [8 empty] | 700 | [9 empty] | 0
34.78 |  |  |  |  | 523.15 | 293.15 | 293.15 | 293.15 | [8 empty] | 700 | [9 empty] | 0
34.79 |  |  |  |  | 523.15 | 293.15 | 293.15 | 293.15 | [8 empty] | 700 | [9 empty] | 0
34.8 |  |  |  |  | 523.15 | 293.15 | 293.15 | 293.15 | [8 empty] | 700 | [9 empty] | 0
34.81 |  |  |  |  | 523.15 | 293.15 | 293.15 | 293.15 | [8 empty] | 700 | [9 empty] | 0
34.82 |  |  |  |  | 523.15 | 293.15 | 293.15 | 293.15 | [8 empty] | 700 | [9 empty] | 0
34.83 |  |  |  |  | 523.15 | 293.15 | 293.15 | 293.15 | [8 empty] | 700 | [9 empty] | 0
34.84 |  |  |  |  | 523.15 | 293.15 | 293.15 | 293.15 | [8 empty] | 700 | [9 empty] | 0
34.85 |  |  |  |  | 523.15 | 293.15 | 293.15 | 293.15 | [8 empty] | 700 | [9 empty] | 0
34.86 |  |  |  |  | 523.15 | 293.15 | 293.15 | 293.15 | [8 empty] | 700 | [9 empty] | 0
34.87 |  |  |  |  | 523.15 | 293.15 | 293.15 | 293.15 | [8 empty] | 700 | [9 empty] | 0
34.88 |  |  |  |  | 523.15 | 293.15 | 293.15 | 293.15 | [8 empty] | 700 | [9 empty] | 0
34.89 |  |  |  |  | 523.15 | 293.15 | 293.15 | 293.15 | [8 empty] | 700 | [9 empty] | 0
34.9 |  |  |  |  | 523.15 | 293.15 | 293.15 | 293.15 | [8 empty] | 700 | [9 empty] | 0
34.91 |  |  |  |  | 523.15 | 293.15 | 293.15 | 293.15 | [8 empty] | 700 | [9 empty] | 0
34.92 |  |  |  |  | 523.15 | 293.15 | 293.15 | 293.15 | [8 empty] | 700 | [9 empty] | 0
34.93 |  |  |  |  | 523.15 | 293.15 | 293.15 | 293.15 | [8 empty] | 700 | [9 empty] | 0
34.94 |  |  |  |  | 523.15 | 293.15 | 293.15 | 293.15 | [8 empty] | 700 | [9 empty] | 0
34.95 |  |  |  |  | 523.15 | 293.15 | 293.15 | 293.15 | [8 empty] | 700 | [9 empty] | 0
34.96 |  |  |  |  | 523.15 | 293.15 | 293.15 | 293.15 | [8 empty] | 700 | [9 empty] | 0
34.97 |  |  |  |  | 523.15 | 293.15 | 293.15 | 293.15 | [8 empty] | 700 | [9 empty] | 0
34.98 |  |  |  |  | 523.15 | 293.15 | 293.15 | 293.15 | [8 empty] | 700 | [9 empty] | 0
34.99 |  |  |  |  | 523.15 | 293.15 | 293.15 | 293.15 | [8 empty] | 700 | [9 empty] | 0
35 |  |  |  |  | 523.15 | 293.15 | 293.15 | 293.15 | [8 empty] | 700 | [9 empty] | 0
35.01 |  |  |  |  | 523.15 | 293.15 | 293.15 | 293.15 | [8 empty] | 700 | [9 empty] | 0
35.02 |  |  |  |  | 523.15 | 293.15 | 293.15 | 293.15 | [8 empty] | 700 | [9 empty] | 0
35.03 |  |  |  |  | 523.15 | 293.15 | 293.15 | 293.15 | [8 empty] | 700 | [9 empty] | 0
35.04 |  |  |  |  | 523.15 | 293.15 | 293.15 | 293.15 | [8 empty] | 700 | [9 empty] | 0
35.05 |  |  |  |  | 523.15 | 293.15 | 293.15 | 293.15 | [8 empty] | 700 | [9 empty] | 0
35.06 |  |  |  |  | 523.15 | 293.15 | 293.15 | 293.15 | [8 empty] | 700 | [9 empty] | 0
35.07 |  |  |  |  | 523.15 | 293.15 | 293.15 | 293.15 | [8 empty] | 700 | [9 empty] | 0
35.08 |  |  |  |  | 523.15 | 293.15 | 293.15 | 293.15 | [8 empty] | 700 | [9 empty] | 0
35.09 |  |  |  |  | 523.15 | 293.15 | 293.15 | 293.15 | [8 empty] | 700 | [9 empty] | 0
35.1 |  |  |  |  | 523.15 | 293.15 | 293.15 | 293.15 | [8 empty] | 700 | [9 empty] | 0
35.11 |  |  |  |  | 523.15 | 293.15 | 293.15 | 293.15 | [8 empty] | 700 | [9 empty] | 0
35.12 |  |  |  |  | 523.15 | 293.15 | 293.15 | 293.15 | [8 empty] | 700 | [9 empty] | 0
35.13 |  |  |  |  | 523.15 | 293.15 | 293.15 | 293.15 | [8 empty] | 700 | [9 empty] | 0
35.14 |  |  |  |  | 523.15 | 293.15 | 293.15 | 293.15 | [8 empty] | 700 | [9 empty] | 0
35.15 |  |  |  |  | 523.15 | 293.15 | 293.15 | 293.15 | [8 empty] | 700 | [9 empty] | 0
35.16 |  |  |  |  | 523.15 | 293.15 | 293.15 | 293.15 | [8 empty] | 700 | [9 empty] | 0
35.17 |  |  |  |  | 523.15 | 293.15 | 293.15 | 293.15 | [8 empty] | 700 | [9 empty] | 0
35.18 |  |  |  |  | 523.15 | 293.15 | 293.15 | 293.15 | [8 empty] | 700 | [9 empty] | 0
35.19 |  |  |  |  | 523.15 | 293.15 | 293.15 | 293.15 | [8 empty] | 700 | [9 empty] | 0
35.2 |  |  |  |  | 523.15 | 293.15 | 293.15 | 293.15 | [8 empty] | 700 | [9 empty] | 0
35.21 |  |  |  |  | 523.15 | 293.15 | 293.15 | 293.15 | [8 empty] | 700 | [9 empty] | 0
35.22 |  |  |  |  | 523.15 | 293.15 | 293.15 | 293.15 | [8 empty] | 700 | [9 empty] | 0
35.23 |  |  |  |  | 523.15 | 293.15 | 293.15 | 293.15 | [8 empty] | 700 | [9 empty] | 0
35.24 |  |  |  |  | 523.15 | 293.15 | 293.15 | 293.15 | [8 empty] | 700 | [9 empty] | 0
35.25 |  |  |  |  | 523.15 | 293.15 | 293.15 | 293.15 | [8 empty] | 700 | [9 empty] | 0
35.26 |  |  |  |  | 523.15 | 293.15 | 293.15 | 293.15 | [8 empty] | 700 | [9 empty] | 0
35.27 |  |  |  |  | 523.15 | 293.15 | 293.15 | 293.15 | [8 empty] | 700 | [9 empty] | 0
35.28 |  |  |  |  | 523.15 | 293.15 | 293.15 | 293.15 | [8 empty] | 700 | [9 empty] | 0
35.29 |  |  |  |  | 523.15 | 293.15 | 293.15 | 293.15 | [8 empty] | 700 | [9 empty] | 0
35.3 |  |  |  |  | 523.15 | 293.15 | 293.15 | 293.15 | [8 empty] | 700 | [9 empty] | 0
35.31 |  |  |  |  | 523.15 | 293.15 | 293.15 | 293.15 | [8 empty] | 700 | [9 empty] | 0
35.32 |  |  |  |  | 523.15 | 293.15 | 293.15 | 293.15 | [8 empty] | 700 | [9 empty] | 0
35.33 |  |  |  |  | 523.15 | 293.15 | 293.15 | 293.15 | [8 empty] | 700 | [9 empty] | 0
35.34 |  |  |  |  | 523.15 | 293.15 | 293.15 | 293.15 | [8 empty] | 700 | [9 empty] | 0
35.35 |  |  |  |  | 523.15 | 293.15 | 293.15 | 293.15 | [8 empty] | 700 | [9 empty] | 0
35.36 |  |  |  |  | 523.15 | 293.15 | 293.15 | 293.15 | [8 empty] | 700 | [9 empty] | 0
35.37 |  |  |  |  | 523.15 | 293.15 | 293.15 | 293.15 | [8 empty] | 700 | [9 empty] | 0
35.38 |  |  |  |  | 523.15 | 293.15 | 293.15 | 293.15 | [8 empty] | 700 | [9 empty] | 0
35.39 |  |  |  |  | 523.15 | 293.15 | 293.15 | 293.15 | [8 empty] | 700 | [9 empty] | 0
35.4 |  |  |  |  | 523.15 | 293.15 | 293.15 | 293.15 | [8 empty] | 700 | [9 empty] | 0
35.41 |  |  |  |  | 523.15 | 293.15 | 293.15 | 293.15 | [8 empty] | 700 | [9 empty] | 0
35.42 |  |  |  |  | 523.15 | 293.15 | 293.15 | 293.15 | [8 empty] | 700 | [9 empty] | 0
35.43 |  |  |  |  | 523.15 | 293.15 | 293.15 | 293.15 | [8 empty] | 700 | [9 empty] | 0
35.44 |  |  |  |  | 523.15 | 293.15 | 293.15 | 293.15 | [8 empty] | 700 | [9 empty] | 0
35.45 |  |  |  |  | 523.15 | 293.15 | 293.15 | 293.15 | [8 empty] | 700 | [9 empty] | 0
35.46 |  |  |  |  | 523.15 | 293.15 | 293.15 | 293.15 | [8 empty] | 700 | [9 empty] | 0
35.47 |  |  |  |  | 523.15 | 293.15 | 293.15 | 293.15 | [8 empty] | 700 | [9 empty] | 0
35.48 |  |  |  |  | 523.15 | 293.15 | 293.15 | 293.15 | [8 empty] | 700 | [9 empty] | 0
35.49 |  |  |  |  | 523.15 | 293.15 | 293.15 | 293.15 | [8 empty] | 700 | [9 empty] | 0
35.5 |  |  |  |  | 523.15 | 293.15 | 293.15 | 293.15 | [8 empty] | 700 | [9 empty] | 0
35.51 |  |  |  |  | 523.15 | 293.15 | 293.15 | 293.15 | [8 empty] | 700 | [9 empty] | 0
35.52 |  |  |  |  | 523.15 | 293.15 | 293.15 | 293.15 | [8 empty] | 700 | [9 empty] | 0
35.53 |  |  |  |  | 523.15 | 293.15 | 293.15 | 293.15 | [8 empty] | 700 | [9 empty] | 0
35.54 |  |  |  |  | 523.15 | 293.15 | 293.15 | 293.15 | [8 empty] | 700 | [9 empty] | 0
35.55 |  |  |  |  | 523.15 | 293.15 | 293.15 | 293.15 | [8 empty] | 700 | [9 empty] | 0
35.56 |  |  |  |  | 523.15 | 293.15 | 293.15 | 293.15 | [8 empty] | 700 | [9 empty] | 0
35.57 |  |  |  |  | 523.15 | 293.15 | 293.15 | 293.15 | [8 empty] | 700 | [9 empty] | 0
35.58 |  |  |  |  | 523.15 | 293.15 | 293.15 | 293.15 | [8 empty] | 700 | [9 empty] | 0
35.59 |  |  |  |  | 523.15 | 293.15 | 293.15 | 293.15 | [8 empty] | 700 | [9 empty] | 0
35.6 |  |  |  |  | 523.15 | 293.15 | 293.15 | 293.15 | [8 empty] | 700 | [9 empty] | 0
35.61 |  |  |  |  | 523.15 | 293.15 | 293.15 | 293.15 | [8 empty] | 700 | [9 empty] | 0
35.62 |  |  |  |  | 523.15 | 293.15 | 293.15 | 293.15 | [8 empty] | 700 | [9 empty] | 0
35.63 |  |  |  |  | 523.15 | 293.15 | 293.15 | 293.15 | [8 empty] | 700 | [9 empty] | 0
35.64 |  |  |  |  | 523.15 | 293.15 | 293.15 | 293.15 | [8 empty] | 700 | [9 empty] | 0
35.65 |  |  |  |  | 523.15 | 293.15 | 293.15 | 293.15 | [8 empty] | 700 | [9 empty] | 0
35.66 |  |  |  |  | 523.15 | 293.15 | 293.15 | 293.15 | [8 empty] | 700 | [9 empty] | 0
35.67 |  |  |  |  | 523.15 | 293.15 | 293.15 | 293.15 | [8 empty] | 700 | [9 empty] | 0
35.68 |  |  |  |  | 523.15 | 293.15 | 293.15 | 293.15 | [8 empty] | 700 | [9 empty] | 0
35.69 |  |  |  |  | 523.15 | 293.15 | 293.15 | 293.15 | [8 empty] | 700 | [9 empty] | 0
35.7 |  |  |  |  | 523.15 | 293.15 | 293.15 | 293.15 | [8 empty] | 700 | [9 empty] | 0
35.71 |  |  |  |  | 523.15 | 293.15 | 293.15 | 293.15 | [8 empty] | 700 | [9 empty] | 0
35.72 |  |  |  |  | 523.15 | 293.15 | 293.15 | 293.15 | [8 empty] | 700 | [9 empty] | 0
35.73 |  |  |  |  | 523.15 | 293.15 | 293.15 | 293.15 | [8 empty] | 700 | [9 empty] | 0
35.74 |  |  |  |  | 523.15 | 293.15 | 293.15 | 293.15 | [8 empty] | 700 | [9 empty] | 0
35.75 |  |  |  |  | 523.15 | 293.15 | 293.15 | 293.15 | [8 empty] | 700 | [9 empty] | 0
35.76 |  |  |  |  | 523.15 | 293.15 | 293.15 | 293.15 | [8 empty] | 700 | [9 empty] | 0
35.77 |  |  |  |  | 523.15 | 293.15 | 293.15 | 293.15 | [8 empty] | 700 | [9 empty] | 0
35.78 |  |  |  |  | 523.15 | 293.15 | 293.15 | 293.15 | [8 empty] | 700 | [9 empty] | 0
35.79 |  |  |  |  | 523.15 | 293.15 | 293.15 | 293.15 | [8 empty] | 700 | [9 empty] | 0
35.8 |  |  |  |  | 523.15 | 293.15 | 293.15 | 293.15 | [8 empty] | 700 | [9 empty] | 0
35.81 |  |  |  |  | 523.15 | 293.15 | 293.15 | 293.15 | [8 empty] | 700 | [9 empty] | 0
35.82 |  |  |  |  | 523.15 | 293.15 | 293.15 | 293.15 | [8 empty] | 700 | [9 empty] | 0
35.83 |  |  |  |  | 523.15 | 293.15 | 293.15 | 293.15 | [8 empty] | 700 | [9 empty] | 0
35.84 |  |  |  |  | 523.15 | 293.15 | 293.15 | 293.15 | [8 empty] | 700 | [9 empty] | 0
35.85 |  |  |  |  | 523.15 | 293.15 | 293.15 | 293.15 | [8 empty] | 700 | [9 empty] | 0
35.86 |  |  |  |  | 523.15 | 293.15 | 293.15 | 293.15 | [8 empty] | 700 | [9 empty] | 0
35.87 |  |  |  |  | 523.15 | 293.15 | 293.15 | 293.15 | [8 empty] | 700 | [9 empty] | 0
35.88 |  |  |  |  | 523.15 | 293.15 | 293.15 | 293.15 | [8 empty] | 700 | [9 empty] | 0
35.89 |  |  |  |  | 523.15 | 293.15 | 293.15 | 293.15 | [8 empty] | 700 | [9 empty] | 0
35.9 |  |  |  |  | 523.15 | 293.15 | 293.15 | 293.15 | [8 empty] | 700 | [9 empty] | 0
35.91 |  |  |  |  | 523.15 | 293.15 | 293.15 | 293.15 | [8 empty] | 700 | [9 empty] | 0
35.92 |  |  |  |  | 523.15 | 293.15 | 293.15 | 293.15 | [8 empty] | 700 | [9 empty] | 0
35.93 |  |  |  |  | 523.15 | 293.15 | 293.15 | 293.15 | [8 empty] | 700 | [9 empty] | 0
35.94 |  |  |  |  | 523.15 | 293.15 | 293.15 | 293.15 | [8 empty] | 700 | [9 empty] | 0
35.95 |  |  |  |  | 523.15 | 293.15 | 293.15 | 293.15 | [8 empty] | 700 | [9 empty] | 0
35.96 |  |  |  |  | 523.15 | 293.15 | 293.15 | 293.15 | [8 empty] | 700 | [9 empty] | 0
35.97 |  |  |  |  | 523.15 | 293.15 | 293.15 | 293.15 | [8 empty] | 700 | [9 empty] | 0
35.98 |  |  |  |  | 523.15 | 293.15 | 293.15 | 293.15 |  |  |  | \/ right hand side of equation |  |  |  |  | 700 | [9 empty] | 0
35.99 |  |  |  |  | 523.15 | 293.15 | 293.15 | 293.15 | Avg. Temp. |  |  | rhs | (nc0 - (nse-ns0)*rhs - ns0)*R*T/Vtot |  | Pressure derived from ideal gas law |  | 700 |  | nc(t) | ns(t) | ns(t) - ns0 |  |  | t0 = | 36 | s | 0
36 |  |  |  |  | 523.15 | 293.15 | 293.15 | 293.15 | 293.15 |  |  | 0.00050788 | 604.9327 |  | 605.0923 |  | 700 |  | 0.00011053 | 4.991e-05 | 2.9163e-08 | <- Approximately zero |  |  |  |  | 1
36.01 |  |  |  |  | 523.15 | 293.15 | 293.15 | 293.15 | 293.15 |  |  | 0.11857 | 567.8288 |  |  |  | 567.8288 |  | 0.00010375 | 5.669e-05 | 6.8085e-06 | [5 empty] | 1
36.02 |  |  |  |  | 523.15 | 293.15 | 293.15 | 293.15 | 293.15 |  |  | 0.16769 | 552.3938 |  |  |  | 552.3938 |  | 0.00010093 | 5.951e-05 | 9.6287e-06 | [5 empty] | 1
36.03 |  |  |  |  | 523.15 | 293.15 | 293.15 | 293.15 | 293.15 |  |  | 0.20537 | 540.5501 |  |  |  | 540.5501 |  | 9.8766e-05 | 6.1674e-05 | 1.1793e-05 | [5 empty] | 1
36.04 |  |  |  |  | 523.15 | 293.15 | 293.15 | 293.15 | 293.15 |  |  | 0.23714 | 530.5653 |  |  |  | 530.5653 |  | 9.6941e-05 | 6.3498e-05 | 1.3617e-05 | [5 empty] | 1
36.05 |  |  |  |  | 523.15 | 293.15 | 293.15 | 293.15 | 293.15 |  |  | 0.26513 | 521.7686 |  |  |  | 521.7686 |  | 9.5334e-05 | 6.5106e-05 | 1.5224e-05 | [5 empty] | 1
36.06 |  |  |  |  | 523.15 | 293.15 | 293.15 | 293.15 | 293.15 |  |  | 0.29044 | 513.8158 |  |  |  | 513.8158 |  | 9.3881e-05 | 6.6559e-05 | 1.6677e-05 | [5 empty] | 1
36.07 |  |  |  |  | 523.15 | 293.15 | 293.15 | 293.15 | 293.15 |  |  | 0.31371 | 506.5024 |  |  |  | 506.5024 |  | 9.2545e-05 | 6.7895e-05 | 1.8014e-05 | [5 empty] | 1
36.08 |  |  |  |  | 523.15 | 293.15 | 293.15 | 293.15 | 293.15 |  |  | 0.33537 | 499.6953 |  |  |  | 499.6953 |  | 9.1301e-05 | 6.9139e-05 | 1.9257e-05 | [5 empty] | 1
36.09 |  |  |  |  | 523.15 | 293.15 | 293.15 | 293.15 | 293.15 |  |  | 0.35571 | 493.3023 |  |  |  | 493.3023 |  | 9.0133e-05 | 7.0307e-05 | 2.0426e-05 | [5 empty] | 1
36.1 |  |  |  |  | 523.15 | 293.15 | 293.15 | 293.15 | 293.15 |  |  | 0.37495 | 487.2561 |  |  |  | 487.2561 |  | 8.9028e-05 | 7.1411e-05 | 2.153e-05 | [5 empty] | 1
36.11 |  |  |  |  | 523.15 | 293.15 | 293.15 | 293.15 | 293.15 |  |  | 0.39325 | 481.5067 |  |  |  | 481.5067 |  | 8.7978e-05 | 7.2462e-05 | 2.2581e-05 | [5 empty] | 1
36.12 |  |  |  |  | 523.15 | 293.15 | 293.15 | 293.15 | 293.15 |  |  | 0.41072 | 476.0154 |  |  |  | 476.0154 |  | 8.6974e-05 | 7.3465e-05 | 2.3584e-05 | [5 empty] | 1
36.13 |  |  |  |  | 523.15 | 293.15 | 293.15 | 293.15 | 293.15 |  |  | 0.42747 | 470.7521 |  |  |  | 470.7521 |  | 8.6013e-05 | 7.4427e-05 | 2.4546e-05 | [5 empty] | 1
36.14 |  |  |  |  | 523.15 | 293.15 | 293.15 | 293.15 | 293.15 |  |  | 0.44357 | 465.6928 |  |  |  | 465.6928 |  | 8.5088e-05 | 7.5351e-05 | 2.547e-05 | [5 empty] | 1
36.15 |  |  |  |  | 523.15 | 293.15 | 293.15 | 293.15 | 293.15 |  |  | 0.45908 | 460.8182 |  |  |  | 460.8182 |  | 8.4197e-05 | 7.6242e-05 | 2.6361e-05 | [5 empty] | 1
36.16 |  |  |  |  | 523.15 | 293.15 | 293.15 | 293.15 | 293.15 |  |  | 0.47405 | 456.1126 |  |  |  | 456.1126 |  | 8.3338e-05 | 7.7102e-05 | 2.7221e-05 | [5 empty] | 1
36.17 |  |  |  |  | 523.15 | 293.15 | 293.15 | 293.15 | 293.15 |  |  | 0.48853 | 451.5633 |  |  |  | 451.5633 |  | 8.2507e-05 | 7.7933e-05 | 2.8052e-05 | [5 empty] | 1
36.18 |  |  |  |  | 523.15 | 293.15 | 293.15 | 293.15 | 293.15 |  |  | 0.50254 | 447.1595 |  |  |  | 447.1595 |  | 8.1702e-05 | 7.8738e-05 | 2.8856e-05 | [5 empty] | 1
36.19 |  |  |  |  | 523.15 | 293.15 | 293.15 | 293.15 | 293.15 |  |  | 0.51612 | 442.8922 |  |  |  | 442.8922 |  | 8.0922e-05 | 7.9517e-05 | 2.9636e-05 | [5 empty] | 1
36.2 |  |  |  |  | 523.15 | 293.15 | 293.15 | 293.15 | 293.15 |  |  | 0.52929 | 438.7538 |  |  |  | 438.7538 |  | 8.0166e-05 | 8.0273e-05 | 3.0392e-05 | [5 empty] | 1
36.21 |  |  |  |  | 523.15 | 293.15 | 293.15 | 293.15 | 293.15 |  |  | 0.54206 | 434.7378 |  |  |  | 434.7378 |  | 7.9432e-05 | 8.1007e-05 | 3.1126e-05 | [5 empty] | 1
36.22 |  |  |  |  | 523.15 | 293.15 | 293.15 | 293.15 | 293.15 |  |  | 0.55447 | 430.8384 |  |  |  | 430.8384 |  | 7.872e-05 | 8.172e-05 | 3.1838e-05 | [5 empty] | 1
36.23 |  |  |  |  | 523.15 | 293.15 | 293.15 | 293.15 | 293.15 |  |  | 0.56652 | 427.0506 |  |  |  | 427.0506 |  | 7.8028e-05 | 8.2412e-05 | 3.2531e-05 | [5 empty] | 1
36.24 |  |  |  |  | 523.15 | 293.15 | 293.15 | 293.15 | 293.15 |  |  | 0.57824 | 423.37 |  |  |  | 423.37 |  | 7.7355e-05 | 8.3084e-05 | 3.3203e-05 | [5 empty] | 1
36.25 |  |  |  |  | 523.15 | 293.15 | 293.15 | 293.15 | 293.15 |  |  | 0.58962 | 419.7924 |  |  |  | 419.7924 |  | 7.6702e-05 | 8.3738e-05 | 3.3857e-05 | [5 empty] | 1
36.26 |  |  |  |  | 523.15 | 293.15 | 293.15 | 293.15 | 293.15 |  |  | 0.60069 | 416.3143 |  |  |  | 416.3143 |  | 7.6066e-05 | 8.4373e-05 | 3.4492e-05 | [5 empty] | 1
36.27 |  |  |  |  | 523.15 | 293.15 | 293.15 | 293.15 | 293.15 |  |  | 0.61145 | 412.9322 |  |  |  | 412.9322 |  | 7.5448e-05 | 8.4991e-05 | 3.511e-05 | [5 empty] | 1
36.28 |  |  |  |  | 523.15 | 293.15 | 293.15 | 293.15 | 293.15 |  |  | 0.62192 | 409.643 |  |  |  | 409.643 |  | 7.4847e-05 | 8.5592e-05 | 3.5711e-05 | [5 empty] | 1
36.29 |  |  |  |  | 523.15 | 293.15 | 293.15 | 293.15 | 293.15 |  |  | 0.6321 | 406.4438 |  |  |  | 406.4438 |  | 7.4263e-05 | 8.6177e-05 | 3.6296e-05 | [5 empty] | 1
36.3 |  |  |  |  | 523.15 | 293.15 | 293.15 | 293.15 | 293.15 |  |  | 0.642 | 403.3318 |  |  |  | 403.3318 |  | 7.3694e-05 | 8.6746e-05 | 3.6864e-05 | [5 empty] | 1
36.31 |  |  |  |  | 523.15 | 293.15 | 293.15 | 293.15 | 293.15 |  |  | 0.65163 | 400.3044 |  |  |  | 400.3044 |  | 7.3141e-05 | 8.7299e-05 | 3.7417e-05 | [5 empty] | 1
36.32 |  |  |  |  | 523.15 | 293.15 | 293.15 | 293.15 | 293.15 |  |  | 0.661 | 397.3591 |  |  |  | 397.3591 |  | 7.2603e-05 | 8.7837e-05 | 3.7956e-05 | [5 empty] | 1
36.33 |  |  |  |  | 523.15 | 293.15 | 293.15 | 293.15 | 293.15 |  |  | 0.67012 | 394.4935 |  |  |  | 394.4935 |  | 7.2079e-05 | 8.836e-05 | 3.8479e-05 | [5 empty] | 1
36.34 |  |  |  |  | 523.15 | 293.15 | 293.15 | 293.15 | 293.15 |  |  | 0.67899 | 391.7054 |  |  |  | 391.7054 |  | 7.157e-05 | 8.887e-05 | 3.8989e-05 | [5 empty] | 1
36.35 |  |  |  |  | 523.15 | 293.15 | 293.15 | 293.15 | 293.15 |  |  | 0.68762 | 388.9927 |  |  |  | 388.9927 |  | 7.1074e-05 | 8.9365e-05 | 3.9484e-05 | [5 empty] | 1
36.36 |  |  |  |  | 523.15 | 293.15 | 293.15 | 293.15 | 293.15 |  |  | 0.69602 | 386.3531 |  |  |  | 386.3531 |  | 7.0592e-05 | 8.9848e-05 | 3.9967e-05 | [5 empty] | 1
36.37 |  |  |  |  | 523.15 | 293.15 | 293.15 | 293.15 | 293.15 |  |  | 0.7042 | 383.7847 |  |  |  | 383.7847 |  | 7.0122e-05 | 9.0317e-05 | 4.0436e-05 | [5 empty] | 1
36.38 |  |  |  |  | 523.15 | 293.15 | 293.15 | 293.15 | 293.15 |  |  | 0.71215 | 381.2855 |  |  |  | 381.2855 |  | 6.9666e-05 | 9.0774e-05 | 4.0892e-05 | [5 empty] | 1
36.39 |  |  |  |  | 523.15 | 293.15 | 293.15 | 293.15 | 293.15 |  |  | 0.71989 | 378.8536 |  |  |  | 378.8536 |  | 6.9221e-05 | 9.1218e-05 | 4.1337e-05 | [5 empty] | 1
36.4 |  |  |  |  | 523.15 | 293.15 | 293.15 | 293.15 | 293.15 |  |  | 0.72742 | 376.4871 |  |  |  | 376.4871 |  | 6.8789e-05 | 9.165e-05 | 4.1769e-05 | [5 empty] | 1
36.41 |  |  |  |  | 523.15 | 293.15 | 293.15 | 293.15 | 293.15 |  |  | 0.73474 | 374.1844 |  |  |  | 374.1844 |  | 6.8368e-05 | 9.2071e-05 | 4.219e-05 | [5 empty] | 1
36.42 |  |  |  |  | 523.15 | 293.15 | 293.15 | 293.15 | 293.15 |  |  | 0.74187 | 371.9436 |  |  |  | 371.9436 |  | 6.7959e-05 | 9.2481e-05 | 4.2599e-05 | [5 empty] | 1
36.43 |  |  |  |  | 523.15 | 293.15 | 293.15 | 293.15 | 293.15 |  |  | 0.74881 | 369.7631 |  |  |  | 369.7631 |  | 6.7561e-05 | 9.2879e-05 | 4.2998e-05 | [5 empty] | 1
36.44 |  |  |  |  | 523.15 | 293.15 | 293.15 | 293.15 | 293.15 |  |  | 0.75556 | 367.6412 |  |  |  | 367.6412 |  | 6.7173e-05 | 9.3267e-05 | 4.3385e-05 | [5 empty] | 1
36.45 |  |  |  |  | 523.15 | 293.15 | 293.15 | 293.15 | 293.15 |  |  | 0.76213 | 365.5764 |  |  |  | 365.5764 |  | 6.6796e-05 | 9.3644e-05 | 4.3763e-05 | [5 empty] | 1
36.46 |  |  |  |  | 523.15 | 293.15 | 293.15 | 293.15 | 293.15 |  |  | 0.76853 | 363.5671 |  |  |  | 363.5671 |  | 6.6428e-05 | 9.4011e-05 | 4.413e-05 | [5 empty] | 1
36.47 |  |  |  |  | 523.15 | 293.15 | 293.15 | 293.15 | 293.15 |  |  | 0.77475 | 361.6119 |  |  |  | 361.6119 |  | 6.6071e-05 | 9.4368e-05 | 4.4487e-05 | [5 empty] | 1
36.48 |  |  |  |  | 523.15 | 293.15 | 293.15 | 293.15 | 293.15 |  |  | 0.7808 | 359.7092 |  |  |  | 359.7092 |  | 6.5724e-05 | 9.4716e-05 | 4.4835e-05 | [5 empty] | 1
36.49 |  |  |  |  | 523.15 | 293.15 | 293.15 | 293.15 | 293.15 |  |  | 0.7867 | 357.8576 |  |  |  | 357.8576 |  | 6.5385e-05 | 9.5054e-05 | 4.5173e-05 | [5 empty] | 1
36.5 |  |  |  |  | 523.15 | 293.15 | 293.15 | 293.15 | 293.15 |  |  | 0.79243 | 356.0558 |  |  |  | 356.0558 |  | 6.5056e-05 | 9.5383e-05 | 4.5502e-05 | [5 empty] | 1
36.51 |  |  |  |  | 523.15 | 293.15 | 293.15 | 293.15 | 293.15 |  |  | 0.79801 | 354.3025 |  |  |  | 354.3025 |  | 6.4736e-05 | 9.5704e-05 | 4.5823e-05 | [5 empty] | 1
36.52 |  |  |  |  | 523.15 | 293.15 | 293.15 | 293.15 | 293.15 |  |  | 0.80344 | 352.5963 |  |  |  | 352.5963 |  | 6.4424e-05 | 9.6016e-05 | 4.6134e-05 | [5 empty] | 1
36.53 |  |  |  |  | 523.15 | 293.15 | 293.15 | 293.15 | 293.15 |  |  | 0.80872 | 350.936 |  |  |  | 350.936 |  | 6.4121e-05 | 9.6319e-05 | 4.6438e-05 | [5 empty] | 1
36.54 |  |  |  |  | 523.15 | 293.15 | 293.15 | 293.15 | 293.15 |  |  | 0.81386 | 349.3203 |  |  |  | 349.3203 |  | 6.3825e-05 | 9.6614e-05 | 4.6733e-05 | [5 empty] | 1
36.55 |  |  |  |  | 523.15 | 293.15 | 293.15 | 293.15 | 293.15 |  |  | 0.81886 | 347.748 |  |  |  | 347.748 |  | 6.3538e-05 | 9.6901e-05 | 4.702e-05 | [5 empty] | 1
36.56 |  |  |  |  | 523.15 | 293.15 | 293.15 | 293.15 | 293.15 |  |  | 0.82373 | 346.2179 |  |  |  | 346.2179 |  | 6.3259e-05 | 9.7181e-05 | 4.73e-05 | [5 empty] | 1
36.57 |  |  |  |  | 523.15 | 293.15 | 293.15 | 293.15 | 293.15 |  |  | 0.82847 | 344.729 |  |  |  | 344.729 |  | 6.2986e-05 | 9.7453e-05 | 4.7572e-05 | [5 empty] | 1
36.58 |  |  |  |  | 523.15 | 293.15 | 293.15 | 293.15 | 293.15 |  |  | 0.83308 | 343.2802 |  |  |  | 343.2802 |  | 6.2722e-05 | 9.7718e-05 | 4.7836e-05 | [5 empty] | 1
36.59 |  |  |  |  | 523.15 | 293.15 | 293.15 | 293.15 | 293.15 |  |  | 0.83757 | 341.8702 |  |  |  | 341.8702 |  | 6.2464e-05 | 9.7975e-05 | 4.8094e-05 | [5 empty] | 1
36.6 |  |  |  |  | 523.15 | 293.15 | 293.15 | 293.15 | 293.15 |  |  | 0.84193 | 340.4982 |  |  |  | 340.4982 |  | 6.2213e-05 | 9.8226e-05 | 4.8345e-05 | [5 empty] | 1
36.61 |  |  |  |  | 523.15 | 293.15 | 293.15 | 293.15 | 293.15 |  |  | 0.84618 | 339.163 |  |  |  | 339.163 |  | 6.197e-05 | 9.847e-05 | 4.8589e-05 | [5 empty] | 1
36.62 |  |  |  |  | 523.15 | 293.15 | 293.15 | 293.15 | 293.15 |  |  | 0.85032 | 337.8638 |  |  |  | 337.8638 |  | 6.1732e-05 | 9.8707e-05 | 4.8826e-05 | [5 empty] | 1
36.63 |  |  |  |  | 523.15 | 293.15 | 293.15 | 293.15 | 293.15 |  |  | 0.85434 | 336.5994 |  |  |  | 336.5994 |  | 6.1501e-05 | 9.8938e-05 | 4.9057e-05 | [5 empty] | 1
36.64 |  |  |  |  | 523.15 | 293.15 | 293.15 | 293.15 | 293.15 |  |  | 0.85825 | 335.369 |  |  |  | 335.369 |  | 6.1276e-05 | 9.9163e-05 | 4.9282e-05 | [5 empty] | 1
36.65 |  |  |  |  | 523.15 | 293.15 | 293.15 | 293.15 | 293.15 |  |  | 0.86206 | 334.1717 |  |  |  | 334.1717 |  | 6.1058e-05 | 9.9382e-05 | 4.9501e-05 | [5 empty] | 1
36.66 |  |  |  |  | 523.15 | 293.15 | 293.15 | 293.15 | 293.15 |  |  | 0.86577 | 333.0066 |  |  |  | 333.0066 |  | 6.0845e-05 | 9.9595e-05 | 4.9714e-05 | [5 empty] | 1
36.67 |  |  |  |  | 523.15 | 293.15 | 293.15 | 293.15 | 293.15 |  |  | 0.86938 | 331.8728 |  |  |  | 331.8728 |  | 6.0637e-05 | 9.9802e-05 | 4.9921e-05 | [5 empty] | 1
36.68 |  |  |  |  | 523.15 | 293.15 | 293.15 | 293.15 | 293.15 |  |  | 0.87289 | 330.7695 |  |  |  | 330.7695 |  | 6.0436e-05 | 0.0001 | 5.0122e-05 | [5 empty] | 1
36.69 |  |  |  |  | 523.15 | 293.15 | 293.15 | 293.15 | 293.15 |  |  | 0.87631 | 329.6958 |  |  |  | 329.6958 |  | 6.024e-05 | 0.0001002 | 5.0319e-05 | [5 empty] | 1
36.7 |  |  |  |  | 523.15 | 293.15 | 293.15 | 293.15 | 293.15 |  |  | 0.87963 | 328.651 |  |  |  | 328.651 |  | 6.0049e-05 | 0.00010039 | 5.0509e-05 | [5 empty] | 1
36.71 |  |  |  |  | 523.15 | 293.15 | 293.15 | 293.15 | 293.15 |  |  | 0.88287 | 327.6342 |  |  |  | 327.6342 |  | 5.9863e-05 | 0.00010058 | 5.0695e-05 | [5 empty] | 1
36.72 |  |  |  |  | 523.15 | 293.15 | 293.15 | 293.15 | 293.15 |  |  | 0.88601 | 326.6448 |  |  |  | 326.6448 |  | 5.9682e-05 | 0.00010076 | 5.0876e-05 | [5 empty] | 1
36.73 |  |  |  |  | 523.15 | 293.15 | 293.15 | 293.15 | 293.15 |  |  | 0.88908 | 325.682 |  |  |  | 325.682 |  | 5.9506e-05 | 0.00010093 | 5.1052e-05 | [5 empty] | 1
36.74 |  |  |  |  | 523.15 | 293.15 | 293.15 | 293.15 | 293.15 |  |  | 0.89206 | 324.7451 |  |  |  | 324.7451 |  | 5.9335e-05 | 0.0001011 | 5.1223e-05 | [5 empty] | 1
36.75 |  |  |  |  | 523.15 | 293.15 | 293.15 | 293.15 | 293.15 |  |  | 0.89496 | 323.8333 |  |  |  | 323.8333 |  | 5.9169e-05 | 0.00010127 | 5.139e-05 | [5 empty] | 1
36.76 |  |  |  |  | 523.15 | 293.15 | 293.15 | 293.15 | 293.15 |  |  | 0.89778 | 322.9461 |  |  |  | 322.9461 |  | 5.9006e-05 | 0.00010143 | 5.1552e-05 | [5 empty] | 1
36.77 |  |  |  |  | 523.15 | 293.15 | 293.15 | 293.15 | 293.15 |  |  | 0.90053 | 322.0827 |  |  |  | 322.0827 |  | 5.8849e-05 | 0.00010159 | 5.171e-05 | [5 empty] | 1
36.78 |  |  |  |  | 523.15 | 293.15 | 293.15 | 293.15 | 293.15 |  |  | 0.9032 | 321.2425 |  |  |  | 321.2425 |  | 5.8695e-05 | 0.00010174 | 5.1863e-05 | [5 empty] | 1
36.79 |  |  |  |  | 523.15 | 293.15 | 293.15 | 293.15 | 293.15 |  |  | 0.90581 | 320.4248 |  |  |  | 320.4248 |  | 5.8546e-05 | 0.00010189 | 5.2012e-05 | [5 empty] | 1
36.8 |  |  |  |  | 523.15 | 293.15 | 293.15 | 293.15 | 293.15 |  |  | 0.90834 | 319.6292 |  |  |  | 319.6292 |  | 5.84e-05 | 0.00010204 | 5.2158e-05 | [5 empty] | 1
36.81 |  |  |  |  | 523.15 | 293.15 | 293.15 | 293.15 | 293.15 |  |  | 0.9108 | 318.855 |  |  |  | 318.855 |  | 5.8259e-05 | 0.00010218 | 5.2299e-05 | [5 empty] | 1
36.82 |  |  |  |  | 523.15 | 293.15 | 293.15 | 293.15 | 293.15 |  |  | 0.9132 | 318.1015 |  |  |  | 318.1015 |  | 5.8121e-05 | 0.00010232 | 5.2437e-05 | [5 empty] | 1
36.83 |  |  |  |  | 523.15 | 293.15 | 293.15 | 293.15 | 293.15 |  |  | 0.91553 | 317.3683 |  |  |  | 317.3683 |  | 5.7987e-05 | 0.00010245 | 5.2571e-05 | [5 empty] | 1
36.84 |  |  |  |  | 523.15 | 293.15 | 293.15 | 293.15 | 293.15 |  |  | 0.9178 | 316.6548 |  |  |  | 316.6548 |  | 5.7857e-05 | 0.00010258 | 5.2701e-05 | [5 empty] | 1
36.85 |  |  |  |  | 523.15 | 293.15 | 293.15 | 293.15 | 293.15 |  |  | 0.92001 | 315.9605 |  |  |  | 315.9605 |  | 5.773e-05 | 0.00010271 | 5.2828e-05 | [5 empty] | 1
36.86 |  |  |  |  | 523.15 | 293.15 | 293.15 | 293.15 | 293.15 |  |  | 0.92216 | 315.2849 |  |  |  | 315.2849 |  | 5.7607e-05 | 0.00010283 | 5.2952e-05 | [5 empty] | 1
36.87 |  |  |  |  | 523.15 | 293.15 | 293.15 | 293.15 | 293.15 |  |  | 0.92425 | 314.6274 |  |  |  | 314.6274 |  | 5.7487e-05 | 0.00010295 | 5.3072e-05 | [5 empty] | 1
36.88 |  |  |  |  | 523.15 | 293.15 | 293.15 | 293.15 | 293.15 |  |  | 0.92629 | 313.9876 |  |  |  | 313.9876 |  | 5.737e-05 | 0.00010307 | 5.3189e-05 | [5 empty] | 1
36.89 |  |  |  |  | 523.15 | 293.15 | 293.15 | 293.15 | 293.15 |  |  | 0.92827 | 313.3649 |  |  |  | 313.3649 |  | 5.7256e-05 | 0.00010318 | 5.3302e-05 | [5 empty] | 1
36.9 |  |  |  |  | 523.15 | 293.15 | 293.15 | 293.15 | 293.15 |  |  | 0.9302 | 312.759 |  |  |  | 312.759 |  | 5.7145e-05 | 0.00010329 | 5.3413e-05 | [5 empty] | 1
36.91 |  |  |  |  | 523.15 | 293.15 | 293.15 | 293.15 | 293.15 |  |  | 0.93207 | 312.1694 |  |  |  | 312.1694 |  | 5.7037e-05 | 0.0001034 | 5.3521e-05 | [5 empty] | 1
36.92 |  |  |  |  | 523.15 | 293.15 | 293.15 | 293.15 | 293.15 |  |  | 0.9339 | 311.5957 |  |  |  | 311.5957 |  | 5.6933e-05 | 0.00010351 | 5.3626e-05 | [5 empty] | 1
36.93 |  |  |  |  | 523.15 | 293.15 | 293.15 | 293.15 | 293.15 |  |  | 0.93568 | 311.0374 |  |  |  | 311.0374 |  | 5.6831e-05 | 0.00010361 | 5.3728e-05 | [5 empty] | 1
36.94 |  |  |  |  | 523.15 | 293.15 | 293.15 | 293.15 | 293.15 |  |  | 0.93741 | 310.494 |  |  |  | 310.494 |  | 5.6731e-05 | 0.00010371 | 5.3827e-05 | [5 empty] | 1
36.95 |  |  |  |  | 523.15 | 293.15 | 293.15 | 293.15 | 293.15 |  |  | 0.93909 | 309.9653 |  |  |  | 309.9653 |  | 5.6635e-05 | 0.0001038 | 5.3924e-05 | [5 empty] | 1
36.96 |  |  |  |  | 523.15 | 293.15 | 293.15 | 293.15 | 293.15 |  |  | 0.94072 | 309.4508 |  |  |  | 309.4508 |  | 5.6541e-05 | 0.0001039 | 5.4018e-05 | [5 empty] | 1
36.97 |  |  |  |  | 523.15 | 293.15 | 293.15 | 293.15 | 293.15 |  |  | 0.94232 | 308.9501 |  |  |  | 308.9501 |  | 5.6449e-05 | 0.00010399 | 5.4109e-05 | [5 empty] | 1
36.98 |  |  |  |  | 523.15 | 293.15 | 293.15 | 293.15 | 293.15 |  |  | 0.94387 | 308.4629 |  |  |  | 308.4629 |  | 5.636e-05 | 0.00010408 | 5.4198e-05 | [5 empty] | 1
36.99 |  |  |  |  | 523.15 | 293.15 | 293.15 | 293.15 | 293.15 |  |  | 0.94538 | 307.9887 |  |  |  | 307.9887 |  | 5.6274e-05 | 0.00010417 | 5.4285e-05 | [5 empty] | 1
37 |  |  |  |  | 523.15 | 293.15 | 293.15 | 293.15 | 293.15 |  |  | 0.94685 | 307.5274 |  |  |  | 307.5274 |  | 5.6189e-05 | 0.00010425 | 5.4369e-05 | [5 empty] | 1
37.01 |  |  |  |  | 523.15 | 293.15 | 293.15 | 293.15 | 293.15 |  |  | 0.94827 | 307.0784 |  |  |  | 307.0784 |  | 5.6107e-05 | 0.00010433 | 5.4451e-05 | [5 empty] | 1
37.02 |  |  |  |  | 523.15 | 293.15 | 293.15 | 293.15 | 293.15 |  |  | 0.94966 | 306.6415 |  |  |  | 306.6415 |  | 5.6027e-05 | 0.00010441 | 5.4531e-05 | [5 empty] | 1
37.03 |  |  |  |  | 523.15 | 293.15 | 293.15 | 293.15 | 293.15 |  |  | 0.95102 | 306.2163 |  |  |  | 306.2163 |  | 5.595e-05 | 0.00010449 | 5.4609e-05 | [5 empty] | 1
37.04 |  |  |  |  | 523.15 | 293.15 | 293.15 | 293.15 | 293.15 |  |  | 0.95233 | 305.8025 |  |  |  | 305.8025 |  | 5.5874e-05 | 0.00010457 | 5.4684e-05 | [5 empty] | 1
37.05 |  |  |  |  | 523.15 | 293.15 | 293.15 | 293.15 | 293.15 |  |  | 0.95361 | 305.3999 |  |  |  | 305.3999 |  | 5.5801e-05 | 0.00010464 | 5.4758e-05 | [5 empty] | 1
37.06 |  |  |  |  | 523.15 | 293.15 | 293.15 | 293.15 | 293.15 |  |  | 0.95486 | 305.0081 |  |  |  | 305.0081 |  | 5.5729e-05 | 0.00010471 | 5.4829e-05 | [5 empty] | 1
37.07 |  |  |  |  | 523.15 | 293.15 | 293.15 | 293.15 | 293.15 |  |  | 0.95607 | 304.6268 |  |  |  | 304.6268 |  | 5.5659e-05 | 0.00010478 | 5.4899e-05 | [5 empty] | 1
37.08 |  |  |  |  | 523.15 | 293.15 | 293.15 | 293.15 | 293.15 |  |  | 0.95726 | 304.2558 |  |  |  | 304.2558 |  | 5.5592e-05 | 0.00010485 | 5.4967e-05 | [5 empty] | 1
37.09 |  |  |  |  | 523.15 | 293.15 | 293.15 | 293.15 | 293.15 |  |  | 0.9584 | 303.8947 |  |  |  | 303.8947 |  | 5.5526e-05 | 0.00010491 | 5.5033e-05 | [5 empty] | 1
37.1 |  |  |  |  | 523.15 | 293.15 | 293.15 | 293.15 | 293.15 |  |  | 0.95952 | 303.5434 |  |  |  | 303.5434 |  | 5.5461e-05 | 0.00010498 | 5.5097e-05 | [5 empty] | 1
37.11 |  |  |  |  | 523.15 | 293.15 | 293.15 | 293.15 | 293.15 |  |  | 0.96061 | 303.2015 |  |  |  | 303.2015 |  | 5.5399e-05 | 0.00010504 | 5.5159e-05 | [5 empty] | 1
37.12 |  |  |  |  | 523.15 | 293.15 | 293.15 | 293.15 | 293.15 |  |  | 0.96167 | 302.8688 |  |  |  | 302.8688 |  | 5.5338e-05 | 0.0001051 | 5.522e-05 | [5 empty] | 1
37.13 |  |  |  |  | 523.15 | 293.15 | 293.15 | 293.15 | 293.15 |  |  | 0.9627 | 302.545 |  |  |  | 302.545 |  | 5.5279e-05 | 0.00010516 | 5.5279e-05 | [5 empty] | 1
37.14 |  |  |  |  | 523.15 | 293.15 | 293.15 | 293.15 | 293.15 |  |  | 0.9637 | 302.2299 |  |  |  | 302.2299 |  | 5.5221e-05 | 0.00010522 | 5.5337e-05 | [5 empty] | 1
37.15 |  |  |  |  | 523.15 | 293.15 | 293.15 | 293.15 | 293.15 |  |  | 0.96468 | 301.9233 |  |  |  | 301.9233 |  | 5.5165e-05 | 0.00010527 | 5.5393e-05 | [5 empty] | 1
37.16 |  |  |  |  | 523.15 | 293.15 | 293.15 | 293.15 | 293.15 |  |  | 0.96563 | 301.6249 |  |  |  | 301.6249 |  | 5.5111e-05 | 0.00010533 | 5.5447e-05 | [5 empty] | 1
37.17 |  |  |  |  | 523.15 | 293.15 | 293.15 | 293.15 | 293.15 |  |  | 0.96655 | 301.3346 |  |  |  | 301.3346 |  | 5.5058e-05 | 0.00010538 | 5.5501e-05 | [5 empty] | 1
37.18 |  |  |  |  | 523.15 | 293.15 | 293.15 | 293.15 | 293.15 |  |  | 0.96745 | 301.052 |  |  |  | 301.052 |  | 5.5006e-05 | 0.00010543 | 5.5552e-05 | [5 empty] | 1
37.19 |  |  |  |  | 523.15 | 293.15 | 293.15 | 293.15 | 293.15 |  |  | 0.96832 | 300.7771 |  |  |  | 300.7771 |  | 5.4956e-05 | 0.00010548 | 5.5602e-05 | [5 empty] | 1
37.2 |  |  |  |  | 523.15 | 293.15 | 293.15 | 293.15 | 293.15 |  |  | 0.96918 | 300.5095 |  |  |  | 300.5095 |  | 5.4907e-05 | 0.00010553 | 5.5651e-05 | [5 empty] | 1
37.21 |  |  |  |  | 523.15 | 293.15 | 293.15 | 293.15 | 293.15 |  |  | 0.97 | 300.2492 |  |  |  | 300.2492 |  | 5.4859e-05 | 0.00010558 | 5.5699e-05 | [5 empty] | 1
37.22 |  |  |  |  | 523.15 | 293.15 | 293.15 | 293.15 | 293.15 |  |  | 0.97081 | 299.9958 |  |  |  | 299.9958 |  | 5.4813e-05 | 0.00010563 | 5.5745e-05 | [5 empty] | 1
37.23 |  |  |  |  | 523.15 | 293.15 | 293.15 | 293.15 | 293.15 |  |  | 0.97159 | 299.7492 |  |  |  | 299.7492 |  | 5.4768e-05 | 0.00010567 | 5.579e-05 | [5 empty] | 1
37.24 |  |  |  |  | 523.15 | 293.15 | 293.15 | 293.15 | 293.15 |  |  | 0.97236 | 299.5093 |  |  |  | 299.5093 |  | 5.4724e-05 | 0.00010572 | 5.5834e-05 | [5 empty] | 1
37.25 |  |  |  |  | 523.15 | 293.15 | 293.15 | 293.15 | 293.15 |  |  | 0.9731 | 299.2758 |  |  |  | 299.2758 |  | 5.4682e-05 | 0.00010576 | 5.5877e-05 | [5 empty] | 1
37.26 |  |  |  |  | 523.15 | 293.15 | 293.15 | 293.15 | 293.15 |  |  | 0.97382 | 299.0486 |  |  |  | 299.0486 |  | 5.464e-05 | 0.0001058 | 5.5918e-05 | [5 empty] | 1
37.27 |  |  |  |  | 523.15 | 293.15 | 293.15 | 293.15 | 293.15 |  |  | 0.97453 | 298.8275 |  |  |  | 298.8275 |  | 5.46e-05 | 0.00010584 | 5.5959e-05 | [5 empty] | 1
37.28 |  |  |  |  | 523.15 | 293.15 | 293.15 | 293.15 | 293.15 |  |  | 0.97521 | 298.6124 |  |  |  | 298.6124 |  | 5.456e-05 | 0.00010588 | 5.5998e-05 | [5 empty] | 1
37.29 |  |  |  |  | 523.15 | 293.15 | 293.15 | 293.15 | 293.15 |  |  | 0.97588 | 298.403 |  |  |  | 298.403 |  | 5.4522e-05 | 0.00010592 | 5.6036e-05 | [5 empty] | 1
37.3 |  |  |  |  | 523.15 | 293.15 | 293.15 | 293.15 | 293.15 |  |  | 0.97653 | 298.1992 |  |  |  | 298.1992 |  | 5.4485e-05 | 0.00010595 | 5.6073e-05 | [5 empty] | 1
37.31 |  |  |  |  | 523.15 | 293.15 | 293.15 | 293.15 | 293.15 |  |  | 0.97716 | 298.001 |  |  |  | 298.001 |  | 5.4449e-05 | 0.00010599 | 5.611e-05 | [5 empty] | 1
37.32 |  |  |  |  | 523.15 | 293.15 | 293.15 | 293.15 | 293.15 |  |  | 0.97777 | 297.808 |  |  |  | 297.808 |  | 5.4413e-05 | 0.00010603 | 5.6145e-05 | [5 empty] | 1
37.33 |  |  |  |  | 523.15 | 293.15 | 293.15 | 293.15 | 293.15 |  |  | 0.97837 | 297.6203 |  |  |  | 297.6203 |  | 5.4379e-05 | 0.00010606 | 5.6179e-05 | [5 empty] | 1
37.34 |  |  |  |  | 523.15 | 293.15 | 293.15 | 293.15 | 293.15 |  |  | 0.97895 | 297.4376 |  |  |  | 297.4376 |  | 5.4346e-05 | 0.00010609 | 5.6213e-05 | [5 empty] | 1
37.35 |  |  |  |  | 523.15 | 293.15 | 293.15 | 293.15 | 293.15 |  |  | 0.97952 | 297.2598 |  |  |  | 297.2598 |  | 5.4313e-05 | 0.00010613 | 5.6245e-05 | [5 empty] | 1
37.36 |  |  |  |  | 523.15 | 293.15 | 293.15 | 293.15 | 293.15 |  |  | 0.98007 | 297.0867 |  |  |  | 297.0867 |  | 5.4282e-05 | 0.00010616 | 5.6277e-05 | [5 empty] | 1
37.37 |  |  |  |  | 523.15 | 293.15 | 293.15 | 293.15 | 293.15 |  |  | 0.9806 | 296.9184 |  |  |  | 296.9184 |  | 5.4251e-05 | 0.00010619 | 5.6307e-05 | [5 empty] | 1
37.38 |  |  |  |  | 523.15 | 293.15 | 293.15 | 293.15 | 293.15 |  |  | 0.98112 | 296.7545 |  |  |  | 296.7545 |  | 5.4221e-05 | 0.00010622 | 5.6337e-05 | [5 empty] | 1
37.39 |  |  |  |  | 523.15 | 293.15 | 293.15 | 293.15 | 293.15 |  |  | 0.98163 | 296.5951 |  |  |  | 296.5951 |  | 5.4192e-05 | 0.00010625 | 5.6366e-05 | [5 empty] | 1
37.4 |  |  |  |  | 523.15 | 293.15 | 293.15 | 293.15 | 293.15 |  |  | 0.98213 | 296.4399 |  |  |  | 296.4399 |  | 5.4163e-05 | 0.00010628 | 5.6395e-05 | [5 empty] | 1
37.41 |  |  |  |  | 523.15 | 293.15 | 293.15 | 293.15 | 293.15 |  |  | 0.98261 | 296.2889 |  |  |  | 296.2889 |  | 5.4136e-05 | 0.0001063 | 5.6422e-05 | [5 empty] | 1
37.42 |  |  |  |  | 523.15 | 293.15 | 293.15 | 293.15 | 293.15 |  |  | 0.98307 | 296.142 |  |  |  | 296.142 |  | 5.4109e-05 | 0.00010633 | 5.6449e-05 | [5 empty] | 1
37.43 |  |  |  |  | 523.15 | 293.15 | 293.15 | 293.15 | 293.15 |  |  | 0.98353 | 295.999 |  |  |  | 295.999 |  | 5.4083e-05 | 0.00010636 | 5.6475e-05 | [5 empty] | 1
37.44 |  |  |  |  | 523.15 | 293.15 | 293.15 | 293.15 | 293.15 |  |  | 0.98397 | 295.8599 |  |  |  | 295.8599 |  | 5.4057e-05 | 0.00010638 | 5.6501e-05 | [5 empty] | 1
37.45 |  |  |  |  | 523.15 | 293.15 | 293.15 | 293.15 | 293.15 |  |  | 0.9844 | 295.7245 |  |  |  | 295.7245 |  | 5.4033e-05 | 0.00010641 | 5.6526e-05 | [5 empty] | 1
37.46 |  |  |  |  | 523.15 | 293.15 | 293.15 | 293.15 | 293.15 |  |  | 0.98482 | 295.5927 |  |  |  | 295.5927 |  | 5.4009e-05 | 0.00010643 | 5.655e-05 | [5 empty] | 1
37.47 |  |  |  |  | 523.15 | 293.15 | 293.15 | 293.15 | 293.15 |  |  | 0.98523 | 295.4645 |  |  |  | 295.4645 |  | 5.3985e-05 | 0.00010645 | 5.6573e-05 | [5 empty] | 1
37.48 |  |  |  |  | 523.15 | 293.15 | 293.15 | 293.15 | 293.15 |  |  | 0.98563 | 295.3398 |  |  |  | 295.3398 |  | 5.3962e-05 | 0.00010648 | 5.6596e-05 | [5 empty] | 1
37.49 |  |  |  |  | 523.15 | 293.15 | 293.15 | 293.15 | 293.15 |  |  | 0.98601 | 295.2183 |  |  |  | 295.2183 |  | 5.394e-05 | 0.0001065 | 5.6618e-05 | [5 empty] | 1
37.5 |  |  |  |  | 523.15 | 293.15 | 293.15 | 293.15 | 293.15 |  |  | 0.98639 | 295.1002 |  |  |  | 295.1002 |  | 5.3919e-05 | 0.00010652 | 5.664e-05 | [5 empty] | 1
37.51 |  |  |  |  | 523.15 | 293.15 | 293.15 | 293.15 | 293.15 |  |  | 0.98675 | 294.9852 |  |  |  | 294.9852 |  | 5.3898e-05 | 0.00010654 | 5.6661e-05 | [5 empty] | 1
37.52 |  |  |  |  | 523.15 | 293.15 | 293.15 | 293.15 | 293.15 |  |  | 0.98711 | 294.8733 |  |  |  | 294.8733 |  | 5.3877e-05 | 0.00010656 | 5.6681e-05 | [5 empty] | 1
37.53 |  |  |  |  | 523.15 | 293.15 | 293.15 | 293.15 | 293.15 |  |  | 0.98746 | 294.7645 |  |  |  | 294.7645 |  | 5.3857e-05 | 0.00010658 | 5.6701e-05 | [5 empty] | 1
37.54 |  |  |  |  | 523.15 | 293.15 | 293.15 | 293.15 | 293.15 |  |  | 0.98779 | 294.6585 |  |  |  | 294.6585 |  | 5.3838e-05 | 0.0001066 | 5.672e-05 | [5 empty] | 1
37.55 |  |  |  |  | 523.15 | 293.15 | 293.15 | 293.15 | 293.15 |  |  | 0.98812 | 294.5554 |  |  |  | 294.5554 |  | 5.3819e-05 | 0.00010662 | 5.6739e-05 | [5 empty] | 1
37.56 |  |  |  |  | 523.15 | 293.15 | 293.15 | 293.15 | 293.15 |  |  | 0.98844 | 294.4551 |  |  |  | 294.4551 |  | 5.3801e-05 | 0.00010664 | 5.6757e-05 | [5 empty] | 1
37.57 |  |  |  |  | 523.15 | 293.15 | 293.15 | 293.15 | 293.15 |  |  | 0.98875 | 294.3574 |  |  |  | 294.3574 |  | 5.3783e-05 | 0.00010666 | 5.6775e-05 | [5 empty] | 1
37.58 |  |  |  |  | 523.15 | 293.15 | 293.15 | 293.15 | 293.15 |  |  | 0.98905 | 294.2624 |  |  |  | 294.2624 |  | 5.3766e-05 | 0.00010667 | 5.6793e-05 | [5 empty] | 1
37.59 |  |  |  |  | 523.15 | 293.15 | 293.15 | 293.15 | 293.15 |  |  | 0.98935 | 294.1699 |  |  |  | 294.1699 |  | 5.3749e-05 | 0.00010669 | 5.681e-05 | [5 empty] | 1
37.6 |  |  |  |  | 523.15 | 293.15 | 293.15 | 293.15 | 293.15 |  |  | 0.98963 | 294.08 |  |  |  | 294.08 |  | 5.3732e-05 | 0.00010671 | 5.6826e-05 | [5 empty] | 1
37.61 |  |  |  |  | 523.15 | 293.15 | 293.15 | 293.15 | 293.15 |  |  | 0.98991 | 293.9924 |  |  |  | 293.9924 |  | 5.3716e-05 | 0.00010672 | 5.6842e-05 | [5 empty] | 1
37.62 |  |  |  |  | 523.15 | 293.15 | 293.15 | 293.15 | 293.15 |  |  | 0.99018 | 293.9072 |  |  |  | 293.9072 |  | 5.3701e-05 | 0.00010674 | 5.6858e-05 | [5 empty] | 1
37.63 |  |  |  |  | 523.15 | 293.15 | 293.15 | 293.15 | 293.15 |  |  | 0.99045 | 293.8243 |  |  |  | 293.8243 |  | 5.3686e-05 | 0.00010675 | 5.6873e-05 | [5 empty] | 1
37.64 |  |  |  |  | 523.15 | 293.15 | 293.15 | 293.15 | 293.15 |  |  | 0.9907 | 293.7436 |  |  |  | 293.7436 |  | 5.3671e-05 | 0.00010677 | 5.6887e-05 | [5 empty] | 1
37.65 |  |  |  |  | 523.15 | 293.15 | 293.15 | 293.15 | 293.15 |  |  | 0.99095 | 293.6651 |  |  |  | 293.6651 |  | 5.3656e-05 | 0.00010678 | 5.6902e-05 | [5 empty] | 1
37.66 |  |  |  |  | 523.15 | 293.15 | 293.15 | 293.15 | 293.15 |  |  | 0.9912 | 293.5887 |  |  |  | 293.5887 |  | 5.3642e-05 | 0.0001068 | 5.6916e-05 | [5 empty] | 1
37.67 |  |  |  |  | 523.15 | 293.15 | 293.15 | 293.15 | 293.15 |  |  | 0.99143 | 293.5143 |  |  |  | 293.5143 |  | 5.3629e-05 | 0.00010681 | 5.6929e-05 | [5 empty] | 1
37.68 |  |  |  |  | 523.15 | 293.15 | 293.15 | 293.15 | 293.15 |  |  | 0.99166 | 293.442 |  |  |  | 293.442 |  | 5.3616e-05 | 0.00010682 | 5.6943e-05 | [5 empty] | 1
37.69 |  |  |  |  | 523.15 | 293.15 | 293.15 | 293.15 | 293.15 |  |  | 0.99189 | 293.3716 |  |  |  | 293.3716 |  | 5.3603e-05 | 0.00010684 | 5.6955e-05 | [5 empty] | 1
37.7 |  |  |  |  | 523.15 | 293.15 | 293.15 | 293.15 | 293.15 |  |  | 0.99211 | 293.3031 |  |  |  | 293.3031 |  | 5.359e-05 | 0.00010685 | 5.6968e-05 | [5 empty] | 1
37.71 |  |  |  |  | 523.15 | 293.15 | 293.15 | 293.15 | 293.15 |  |  | 0.99232 | 293.2364 |  |  |  | 293.2364 |  | 5.3578e-05 | 0.00010686 | 5.698e-05 | [5 empty] | 1
37.72 |  |  |  |  | 523.15 | 293.15 | 293.15 | 293.15 | 293.15 |  |  | 0.99253 | 293.1715 |  |  |  | 293.1715 |  | 5.3566e-05 | 0.00010687 | 5.6992e-05 | [5 empty] | 1
37.73 |  |  |  |  | 523.15 | 293.15 | 293.15 | 293.15 | 293.15 |  |  | 0.99273 | 293.1084 |  |  |  | 293.1084 |  | 5.3555e-05 | 0.00010688 | 5.7004e-05 | [5 empty] | 1
37.74 |  |  |  |  | 523.15 | 293.15 | 293.15 | 293.15 | 293.15 |  |  | 0.99292 | 293.0469 |  |  |  | 293.0469 |  | 5.3543e-05 | 0.0001069 | 5.7015e-05 | [5 empty] | 1
37.75 |  |  |  |  | 523.15 | 293.15 | 293.15 | 293.15 | 293.15 |  |  | 0.99311 | 292.9871 |  |  |  | 292.9871 |  | 5.3533e-05 | 0.00010691 | 5.7026e-05 | [5 empty] | 1
37.76 |  |  |  |  | 523.15 | 293.15 | 293.15 | 293.15 | 293.15 |  |  | 0.9933 | 292.929 |  |  |  | 292.929 |  | 5.3522e-05 | 0.00010692 | 5.7036e-05 | [5 empty] | 1
37.77 |  |  |  |  | 523.15 | 293.15 | 293.15 | 293.15 | 293.15 |  |  | 0.99348 | 292.8723 |  |  |  | 292.8723 |  | 5.3512e-05 | 0.00010693 | 5.7047e-05 | [5 empty] | 1
37.78 |  |  |  |  | 523.15 | 293.15 | 293.15 | 293.15 | 293.15 |  |  | 0.99365 | 292.8172 |  |  |  | 292.8172 |  | 5.3502e-05 | 0.00010694 | 5.7057e-05 | [5 empty] | 1
37.79 |  |  |  |  | 523.15 | 293.15 | 293.15 | 293.15 | 293.15 |  |  | 0.99382 | 292.7636 |  |  |  | 292.7636 |  | 5.3492e-05 | 0.00010695 | 5.7067e-05 | [5 empty] | 1
37.8 |  |  |  |  | 523.15 | 293.15 | 293.15 | 293.15 | 293.15 |  |  | 0.99399 | 292.7114 |  |  |  | 292.7114 |  | 5.3482e-05 | 0.00010696 | 5.7076e-05 | [5 empty] | 1
37.81 |  |  |  |  | 523.15 | 293.15 | 293.15 | 293.15 | 293.15 |  |  | 0.99415 | 292.6607 |  |  |  | 292.6607 |  | 5.3473e-05 | 0.00010697 | 5.7085e-05 | [5 empty] | 1
37.82 |  |  |  |  | 523.15 | 293.15 | 293.15 | 293.15 | 293.15 |  |  | 0.99431 | 292.6113 |  |  |  | 292.6113 |  | 5.3464e-05 | 0.00010698 | 5.7094e-05 | [5 empty] | 1
37.83 |  |  |  |  | 523.15 | 293.15 | 293.15 | 293.15 | 293.15 |  |  | 0.99446 | 292.5632 |  |  |  | 292.5632 |  | 5.3455e-05 | 0.00010698 | 5.7103e-05 | [5 empty] | 1
37.84 |  |  |  |  | 523.15 | 293.15 | 293.15 | 293.15 | 293.15 |  |  | 0.99461 | 292.5164 |  |  |  | 292.5164 |  | 5.3447e-05 | 0.00010699 | 5.7112e-05 | [5 empty] | 1
37.85 |  |  |  |  | 523.15 | 293.15 | 293.15 | 293.15 | 293.15 |  |  | 0.99475 | 292.4709 |  |  |  | 292.4709 |  | 5.3438e-05 | 0.000107 | 5.712e-05 | [5 empty] | 1
37.86 |  |  |  |  | 523.15 | 293.15 | 293.15 | 293.15 | 293.15 |  |  | 0.9949 | 292.4266 |  |  |  | 292.4266 |  | 5.343e-05 | 0.00010701 | 5.7128e-05 | [5 empty] | 1
37.87 |  |  |  |  | 523.15 | 293.15 | 293.15 | 293.15 | 293.15 |  |  | 0.99503 | 292.3834 |  |  |  | 292.3834 |  | 5.3422e-05 | 0.00010702 | 5.7136e-05 | [5 empty] | 1
37.88 |  |  |  |  | 523.15 | 293.15 | 293.15 | 293.15 | 293.15 |  |  | 0.99517 | 292.3415 |  |  |  | 292.3415 |  | 5.3415e-05 | 0.00010702 | 5.7144e-05 | [5 empty] | 1
37.89 |  |  |  |  | 523.15 | 293.15 | 293.15 | 293.15 | 293.15 |  |  | 0.9953 | 292.3007 |  |  |  | 292.3007 |  | 5.3407e-05 | 0.00010703 | 5.7151e-05 | [5 empty] | 1
37.9 |  |  |  |  | 523.15 | 293.15 | 293.15 | 293.15 | 293.15 |  |  | 0.99542 | 292.2609 |  |  |  | 292.2609 |  | 5.34e-05 | 0.00010704 | 5.7158e-05 | [5 empty] | 1
37.91 |  |  |  |  | 523.15 | 293.15 | 293.15 | 293.15 | 293.15 |  |  | 0.99555 | 292.2223 |  |  |  | 292.2223 |  | 5.3393e-05 | 0.00010705 | 5.7165e-05 | [5 empty] | 1
37.92 |  |  |  |  | 523.15 | 293.15 | 293.15 | 293.15 | 293.15 |  |  | 0.99567 | 292.1846 |  |  |  | 292.1846 |  | 5.3386e-05 | 0.00010705 | 5.7172e-05 | [5 empty] | 1
37.93 |  |  |  |  | 523.15 | 293.15 | 293.15 | 293.15 | 293.15 |  |  | 0.99578 | 292.148 |  |  |  | 292.148 |  | 5.3379e-05 | 0.00010706 | 5.7179e-05 | [5 empty] | 1
37.94 |  |  |  |  | 523.15 | 293.15 | 293.15 | 293.15 | 293.15 |  |  | 0.9959 | 292.1124 |  |  |  | 292.1124 |  | 5.3373e-05 | 0.00010707 | 5.7186e-05 | [5 empty] | 1
37.95 |  |  |  |  | 523.15 | 293.15 | 293.15 | 293.15 | 293.15 |  |  | 0.99601 | 292.0777 |  |  |  | 292.0777 |  | 5.3366e-05 | 0.00010707 | 5.7192e-05 | [5 empty] | 1
37.96 |  |  |  |  | 523.15 | 293.15 | 293.15 | 293.15 | 293.15 |  |  | 0.99611 | 292.044 |  |  |  | 292.044 |  | 5.336e-05 | 0.00010708 | 5.7198e-05 | [5 empty] | 1
37.97 |  |  |  |  | 523.15 | 293.15 | 293.15 | 293.15 | 293.15 |  |  | 0.99622 | 292.0111 |  |  |  | 292.0111 |  | 5.3354e-05 | 0.00010709 | 5.7204e-05 | [5 empty] | 1
37.98 |  |  |  |  | 523.15 | 293.15 | 293.15 | 293.15 | 293.15 |  |  | 0.99632 | 291.9792 |  |  |  | 291.9792 |  | 5.3348e-05 | 0.00010709 | 5.721e-05 | [5 empty] | 1
37.99 |  |  |  |  | 523.15 | 293.15 | 293.15 | 293.15 | 293.15 |  |  | 0.99642 | 291.9481 |  |  |  | 291.9481 |  | 5.3343e-05 | 0.0001071 | 5.7216e-05 | [5 empty] | 1
38 |  |  |  |  | 523.15 | 293.15 | 293.15 | 293.15 | 293.15 |  |  | 0.99651 | 291.9178 |  |  |  | 291.9178 |  | 5.3337e-05 | 0.0001071 | 5.7221e-05 | [5 empty] | 1
38.01 |  |  |  |  | 523.15 | 293.15 | 293.15 | 293.15 | 293.15 |  |  | 0.99661 | 291.8884 |  |  |  | 291.8884 |  | 5.3332e-05 | 0.00010711 | 5.7226e-05 | [5 empty] | 1
38.02 |  |  |  |  | 523.15 | 293.15 | 293.15 | 293.15 | 293.15 |  |  | 0.9967 | 291.8597 |  |  |  | 291.8597 |  | 5.3327e-05 | 0.00010711 | 5.7232e-05 | [5 empty] | 1
38.03 |  |  |  |  | 523.15 | 293.15 | 293.15 | 293.15 | 293.15 |  |  | 0.99679 | 291.8319 |  |  |  | 291.8319 |  | 5.3321e-05 | 0.00010712 | 5.7237e-05 | [5 empty] | 1
38.04 |  |  |  |  | 523.15 | 293.15 | 293.15 | 293.15 | 293.15 |  |  | 0.99687 | 291.8047 |  |  |  | 291.8047 |  | 5.3317e-05 | 0.00010712 | 5.7242e-05 | [5 empty] | 1
38.05 |  |  |  |  | 523.15 | 293.15 | 293.15 | 293.15 | 293.15 |  |  | 0.99696 | 291.7783 |  |  |  | 291.7783 |  | 5.3312e-05 | 0.00010713 | 5.7247e-05 | [5 empty] | 1
38.06 |  |  |  |  | 523.15 | 293.15 | 293.15 | 293.15 | 293.15 |  |  | 0.99704 | 291.7526 |  |  |  | 291.7526 |  | 5.3307e-05 | 0.00010713 | 5.7251e-05 | [5 empty] | 1
38.07 |  |  |  |  | 523.15 | 293.15 | 293.15 | 293.15 | 293.15 |  |  | 0.99712 | 291.7276 |  |  |  | 291.7276 |  | 5.3302e-05 | 0.00010714 | 5.7256e-05 | [5 empty] | 1
38.08 |  |  |  |  | 523.15 | 293.15 | 293.15 | 293.15 | 293.15 |  |  | 0.9972 | 291.7033 |  |  |  | 291.7033 |  | 5.3298e-05 | 0.00010714 | 5.726e-05 | [5 empty] | 1
38.09 |  |  |  |  | 523.15 | 293.15 | 293.15 | 293.15 | 293.15 |  |  | 0.99727 | 291.6796 |  |  |  | 291.6796 |  | 5.3294e-05 | 0.00010715 | 5.7265e-05 | [5 empty] | 1
38.1 |  |  |  |  | 523.15 | 293.15 | 293.15 | 293.15 | 293.15 |  |  | 0.99735 | 291.6566 |  |  |  | 291.6566 |  | 5.3289e-05 | 0.00010715 | 5.7269e-05 | [5 empty] | 1
38.11 |  |  |  |  | 523.15 | 293.15 | 293.15 | 293.15 | 293.15 |  |  | 0.99742 | 291.6342 |  |  |  | 291.6342 |  | 5.3285e-05 | 0.00010715 | 5.7273e-05 | [5 empty] | 1
38.12 |  |  |  |  | 523.15 | 293.15 | 293.15 | 293.15 | 293.15 |  |  | 0.99749 | 291.6123 |  |  |  | 291.6123 |  | 5.3281e-05 | 0.00010716 | 5.7277e-05 | [5 empty] | 1
38.13 |  |  |  |  | 523.15 | 293.15 | 293.15 | 293.15 | 293.15 |  |  | 0.99755 | 291.5911 |  |  |  | 291.5911 |  | 5.3278e-05 | 0.00010716 | 5.7281e-05 | [5 empty] | 1
38.14 |  |  |  |  | 523.15 | 293.15 | 293.15 | 293.15 | 293.15 |  |  | 0.99762 | 291.5704 |  |  |  | 291.5704 |  | 5.3274e-05 | 0.00010717 | 5.7285e-05 | [5 empty] | 1
38.15 |  |  |  |  | 523.15 | 293.15 | 293.15 | 293.15 | 293.15 |  |  | 0.99768 | 291.5503 |  |  |  | 291.5503 |  | 5.327e-05 | 0.00010717 | 5.7288e-05 | [5 empty] | 1
38.16 |  |  |  |  | 523.15 | 293.15 | 293.15 | 293.15 | 293.15 |  |  | 0.99775 | 291.5308 |  |  |  | 291.5308 |  | 5.3266e-05 | 0.00010717 | 5.7292e-05 | [5 empty] | 1
38.17 |  |  |  |  | 523.15 | 293.15 | 293.15 | 293.15 | 293.15 |  |  | 0.99781 | 291.5117 |  |  |  | 291.5117 |  | 5.3263e-05 | 0.00010718 | 5.7295e-05 | [5 empty] | 1
38.18 |  |  |  |  | 523.15 | 293.15 | 293.15 | 293.15 | 293.15 |  |  | 0.99787 | 291.4932 |  |  |  | 291.4932 |  | 5.326e-05 | 0.00010718 | 5.7299e-05 | [5 empty] | 1
38.19 |  |  |  |  | 523.15 | 293.15 | 293.15 | 293.15 | 293.15 |  |  | 0.99792 | 291.4752 |  |  |  | 291.4752 |  | 5.3256e-05 | 0.00010718 | 5.7302e-05 | [5 empty] | 1
38.2 |  |  |  |  | 523.15 | 293.15 | 293.15 | 293.15 | 293.15 |  |  | 0.99798 | 291.4576 |  |  |  | 291.4576 |  | 5.3253e-05 | 0.00010719 | 5.7305e-05 | [5 empty] | 1
38.21 |  |  |  |  | 523.15 | 293.15 | 293.15 | 293.15 | 293.15 |  |  | 0.99803 | 291.4406 |  |  |  | 291.4406 |  | 5.325e-05 | 0.00010719 | 5.7308e-05 | [5 empty] | 1
38.22 |  |  |  |  | 523.15 | 293.15 | 293.15 | 293.15 | 293.15 |  |  | 0.99809 | 291.4239 |  |  |  | 291.4239 |  | 5.3247e-05 | 0.00010719 | 5.7311e-05 | [5 empty] | 1
38.23 |  |  |  |  | 523.15 | 293.15 | 293.15 | 293.15 | 293.15 |  |  | 0.99814 | 291.4078 |  |  |  | 291.4078 |  | 5.3244e-05 | 0.0001072 | 5.7314e-05 | [5 empty] | 1
38.24 |  |  |  |  | 523.15 | 293.15 | 293.15 | 293.15 | 293.15 |  |  | 0.99819 | 291.392 |  |  |  | 291.392 |  | 5.3241e-05 | 0.0001072 | 5.7317e-05 | [5 empty] | 1
38.25 |  |  |  |  | 523.15 | 293.15 | 293.15 | 293.15 | 293.15 |  |  | 0.99824 | 291.3767 |  |  |  | 291.3767 |  | 5.3238e-05 | 0.0001072 | 5.732e-05 | [5 empty] | 1
38.26 |  |  |  |  | 523.15 | 293.15 | 293.15 | 293.15 | 293.15 |  |  | 0.99828 | 291.3618 |  |  |  | 291.3618 |  | 5.3236e-05 | 0.0001072 | 5.7323e-05 | [5 empty] | 1
38.27 |  |  |  |  | 523.15 | 293.15 | 293.15 | 293.15 | 293.15 |  |  | 0.99833 | 291.3473 |  |  |  | 291.3473 |  | 5.3233e-05 | 0.00010721 | 5.7325e-05 | [5 empty] | 1
38.28 |  |  |  |  | 523.15 | 293.15 | 293.15 | 293.15 | 293.15 |  |  | 0.99837 | 291.3332 |  |  |  | 291.3332 |  | 5.323e-05 | 0.00010721 | 5.7328e-05 | [5 empty] | 1
38.29 |  |  |  |  | 523.15 | 293.15 | 293.15 | 293.15 | 293.15 |  |  | 0.99842 | 291.3195 |  |  |  | 291.3195 |  | 5.3228e-05 | 0.00010721 | 5.733e-05 | [5 empty] | 1
38.3 |  |  |  |  | 523.15 | 293.15 | 293.15 | 293.15 | 293.15 |  |  | 0.99846 | 291.3061 |  |  |  | 291.3061 |  | 5.3225e-05 | 0.00010721 | 5.7333e-05 | [5 empty] | 1
38.31 |  |  |  |  | 523.15 | 293.15 | 293.15 | 293.15 | 293.15 |  |  | 0.9985 | 291.2931 |  |  |  | 291.2931 |  | 5.3223e-05 | 0.00010722 | 5.7335e-05 | [5 empty] | 1
38.32 |  |  |  |  | 523.15 | 293.15 | 293.15 | 293.15 | 293.15 |  |  | 0.99854 | 291.2805 |  |  |  | 291.2805 |  | 5.3221e-05 | 0.00010722 | 5.7338e-05 | [5 empty] | 1
38.33 |  |  |  |  | 523.15 | 293.15 | 293.15 | 293.15 | 293.15 |  |  | 0.99858 | 291.2682 |  |  |  | 291.2682 |  | 5.3218e-05 | 0.00010722 | 5.734e-05 | [5 empty] | 1
38.34 |  |  |  |  | 523.15 | 293.15 | 293.15 | 293.15 | 293.15 |  |  | 0.99862 | 291.2562 |  |  |  | 291.2562 |  | 5.3216e-05 | 0.00010722 | 5.7342e-05 | [5 empty] | 1
38.35 |  |  |  |  | 523.15 | 293.15 | 293.15 | 293.15 | 293.15 |  |  | 0.99866 | 291.2445 |  |  |  | 291.2445 |  | 5.3214e-05 | 0.00010723 | 5.7344e-05 | [5 empty] | 1
38.36 |  |  |  |  | 523.15 | 293.15 | 293.15 | 293.15 | 293.15 |  |  | 0.99869 | 291.2332 |  |  |  | 291.2332 |  | 5.3212e-05 | 0.00010723 | 5.7346e-05 | [5 empty] | 1
38.37 |  |  |  |  | 523.15 | 293.15 | 293.15 | 293.15 | 293.15 |  |  | 0.99873 | 291.2221 |  |  |  | 291.2221 |  | 5.321e-05 | 0.00010723 | 5.7348e-05 | [5 empty] | 1
38.38 |  |  |  |  | 523.15 | 293.15 | 293.15 | 293.15 | 293.15 |  |  | 0.99876 | 291.2114 |  |  |  | 291.2114 |  | 5.3208e-05 | 0.00010723 | 5.735e-05 | [5 empty] | 1
38.39 |  |  |  |  | 523.15 | 293.15 | 293.15 | 293.15 | 293.15 |  |  | 0.9988 | 291.2009 |  |  |  | 291.2009 |  | 5.3206e-05 | 0.00010723 | 5.7352e-05 | [5 empty] | 1
38.4 |  |  |  |  | 523.15 | 293.15 | 293.15 | 293.15 | 293.15 |  |  | 0.99883 | 291.1908 |  |  |  | 291.1908 |  | 5.3204e-05 | 0.00010724 | 5.7354e-05 | [5 empty] | 1
38.41 |  |  |  |  | 523.15 | 293.15 | 293.15 | 293.15 | 293.15 |  |  | 0.99886 | 291.1809 |  |  |  | 291.1809 |  | 5.3203e-05 | 0.00010724 | 5.7356e-05 | [5 empty] | 1
38.42 |  |  |  |  | 523.15 | 293.15 | 293.15 | 293.15 | 293.15 |  |  | 0.99889 | 291.1712 |  |  |  | 291.1712 |  | 5.3201e-05 | 0.00010724 | 5.7357e-05 | [5 empty] | 1
38.43 |  |  |  |  | 523.15 | 293.15 | 293.15 | 293.15 | 293.15 |  |  | 0.99892 | 291.1618 |  |  |  | 291.1618 |  | 5.3199e-05 | 0.00010724 | 5.7359e-05 | [5 empty] | 1
38.44 |  |  |  |  | 523.15 | 293.15 | 293.15 | 293.15 | 293.15 |  |  | 0.99895 | 291.1527 |  |  |  | 291.1527 |  | 5.3197e-05 | 0.00010724 | 5.7361e-05 | [5 empty] | 1
38.45 |  |  |  |  | 523.15 | 293.15 | 293.15 | 293.15 | 293.15 |  |  | 0.99898 | 291.1438 |  |  |  | 291.1438 |  | 5.3196e-05 | 0.00010724 | 5.7362e-05 | [5 empty] | 1
38.46 |  |  |  |  | 523.15 | 293.15 | 293.15 | 293.15 | 293.15 |  |  | 0.999 | 291.1352 |  |  |  | 291.1352 |  | 5.3194e-05 | 0.00010725 | 5.7364e-05 | [5 empty] | 1
38.47 |  |  |  |  | 523.15 | 293.15 | 293.15 | 293.15 | 293.15 |  |  | 0.99903 | 291.1268 |  |  |  | 291.1268 |  | 5.3193e-05 | 0.00010725 | 5.7366e-05 | [5 empty] | 1
38.48 |  |  |  |  | 523.15 | 293.15 | 293.15 | 293.15 | 293.15 |  |  | 0.99906 | 291.1186 |  |  |  | 291.1186 |  | 5.3191e-05 | 0.00010725 | 5.7367e-05 | [5 empty] | 1
38.49 |  |  |  |  | 523.15 | 293.15 | 293.15 | 293.15 | 293.15 |  |  | 0.99908 | 291.1106 |  |  |  | 291.1106 |  | 5.319e-05 | 0.00010725 | 5.7369e-05 | [5 empty] | 1
38.5 |  |  |  |  | 523.15 | 293.15 | 293.15 | 293.15 | 293.15 |  |  | 0.99911 | 291.1029 |  |  |  | 291.1029 |  | 5.3188e-05 | 0.00010725 | 5.737e-05 | [5 empty] | 1
38.51 |  |  |  |  | 523.15 | 293.15 | 293.15 | 293.15 | 293.15 |  |  | 0.99913 | 291.0954 |  |  |  | 291.0954 |  | 5.3187e-05 | 0.00010725 | 5.7371e-05 | [5 empty] | 1
38.52 |  |  |  |  | 523.15 | 293.15 | 293.15 | 293.15 | 293.15 |  |  | 0.99915 | 291.088 |  |  |  | 291.088 |  | 5.3186e-05 | 0.00010725 | 5.7373e-05 | [5 empty] | 1
38.53 |  |  |  |  | 523.15 | 293.15 | 293.15 | 293.15 | 293.15 |  |  | 0.99918 | 291.0809 |  |  |  | 291.0809 |  | 5.3184e-05 | 0.00010726 | 5.7374e-05 | [5 empty] | 1
38.54 |  |  |  |  | 523.15 | 293.15 | 293.15 | 293.15 | 293.15 |  |  | 0.9992 | 291.0739 |  |  |  | 291.0739 |  | 5.3183e-05 | 0.00010726 | 5.7375e-05 | [5 empty] | 1
38.55 |  |  |  |  | 523.15 | 293.15 | 293.15 | 293.15 | 293.15 |  |  | 0.99922 | 291.0672 |  |  |  | 291.0672 |  | 5.3182e-05 | 0.00010726 | 5.7376e-05 | [5 empty] | 1
38.56 |  |  |  |  | 523.15 | 293.15 | 293.15 | 293.15 | 293.15 |  |  | 0.99924 | 291.0606 |  |  |  | 291.0606 |  | 5.3181e-05 | 0.00010726 | 5.7378e-05 | [5 empty] | 1
38.57 |  |  |  |  | 523.15 | 293.15 | 293.15 | 293.15 | 293.15 |  |  | 0.99926 | 291.0542 |  |  |  | 291.0542 |  | 5.3179e-05 | 0.00010726 | 5.7379e-05 | [5 empty] | 1
38.58 |  |  |  |  | 523.15 | 293.15 | 293.15 | 293.15 | 293.15 |  |  | 0.99928 | 291.048 |  |  |  | 291.048 |  | 5.3178e-05 | 0.00010726 | 5.738e-05 | [5 empty] | 1
38.59 |  |  |  |  | 523.15 | 293.15 | 293.15 | 293.15 | 293.15 |  |  | 0.9993 | 291.0419 |  |  |  | 291.0419 |  | 5.3177e-05 | 0.00010726 | 5.7381e-05 | [5 empty] | 1
38.6 |  |  |  |  | 523.15 | 293.15 | 293.15 | 293.15 | 293.15 |  |  | 0.99932 | 291.036 |  |  |  | 291.036 |  | 5.3176e-05 | 0.00010726 | 5.7382e-05 | [5 empty] | 1
38.61 |  |  |  |  | 523.15 | 293.15 | 293.15 | 293.15 | 293.15 |  |  | 0.99934 | 291.0303 |  |  |  | 291.0303 |  | 5.3175e-05 | 0.00010726 | 5.7383e-05 | [5 empty] | 1
38.62 |  |  |  |  | 523.15 | 293.15 | 293.15 | 293.15 | 293.15 |  |  | 0.99936 | 291.0247 |  |  |  | 291.0247 |  | 5.3174e-05 | 0.00010727 | 5.7384e-05 | [5 empty] | 1
38.63 |  |  |  |  | 523.15 | 293.15 | 293.15 | 293.15 | 293.15 |  |  | 0.99937 | 291.0192 |  |  |  | 291.0192 |  | 5.3173e-05 | 0.00010727 | 5.7385e-05 | [5 empty] | 1
38.64 |  |  |  |  | 523.15 | 293.15 | 293.15 | 293.15 | 293.15 |  |  | 0.99939 | 291.0139 |  |  |  | 291.0139 |  | 5.3172e-05 | 0.00010727 | 5.7386e-05 | [5 empty] | 1
38.65 |  |  |  |  | 523.15 | 293.15 | 293.15 | 293.15 | 293.15 |  |  | 0.99941 | 291.0088 |  |  |  | 291.0088 |  | 5.3171e-05 | 0.00010727 | 5.7387e-05 | [5 empty] | 1
38.66 |  |  |  |  | 523.15 | 293.15 | 293.15 | 293.15 | 293.15 |  |  | 0.99942 | 291.0038 |  |  |  | 291.0038 |  | 5.317e-05 | 0.00010727 | 5.7388e-05 | [5 empty] | 1
38.67 |  |  |  |  | 523.15 | 293.15 | 293.15 | 293.15 | 293.15 |  |  | 0.99944 | 290.9989 |  |  |  | 290.9989 |  | 5.3169e-05 | 0.00010727 | 5.7389e-05 | [5 empty] | 1
38.68 |  |  |  |  | 523.15 | 293.15 | 293.15 | 293.15 | 293.15 |  |  | 0.99945 | 290.9942 |  |  |  | 290.9942 |  | 5.3168e-05 | 0.00010727 | 5.739e-05 | [5 empty] | 1
38.69 |  |  |  |  | 523.15 | 293.15 | 293.15 | 293.15 | 293.15 |  |  | 0.99947 | 290.9895 |  |  |  | 290.9895 |  | 5.3168e-05 | 0.00010727 | 5.7391e-05 | [5 empty] | 1
38.7 |  |  |  |  | 523.15 | 293.15 | 293.15 | 293.15 | 293.15 |  |  | 0.99948 | 290.985 |  |  |  | 290.985 |  | 5.3167e-05 | 0.00010727 | 5.7391e-05 | [5 empty] | 1
38.71 |  |  |  |  | 523.15 | 293.15 | 293.15 | 293.15 | 293.15 |  |  | 0.9995 | 290.9807 |  |  |  | 290.9807 |  | 5.3166e-05 | 0.00010727 | 5.7392e-05 | [5 empty] | 1
38.72 |  |  |  |  | 523.15 | 293.15 | 293.15 | 293.15 | 293.15 |  |  | 0.99951 | 290.9764 |  |  |  | 290.9764 |  | 5.3165e-05 | 0.00010727 | 5.7393e-05 | [5 empty] | 1
38.73 |  |  |  |  | 523.15 | 293.15 | 293.15 | 293.15 | 293.15 |  |  | 0.99952 | 290.9723 |  |  |  | 290.9723 |  | 5.3164e-05 | 0.00010728 | 5.7394e-05 | [5 empty] | 1
38.74 |  |  |  |  | 523.15 | 293.15 | 293.15 | 293.15 | 293.15 |  |  | 0.99954 | 290.9683 |  |  |  | 290.9683 |  | 5.3164e-05 | 0.00010728 | 5.7395e-05 | [5 empty] | 1
38.75 |  |  |  |  | 523.15 | 293.15 | 293.15 | 293.15 | 293.15 |  |  | 0.99955 | 290.9643 |  |  |  | 290.9643 |  | 5.3163e-05 | 0.00010728 | 5.7395e-05 | [5 empty] | 1
38.76 |  |  |  |  | 523.15 | 293.15 | 293.15 | 293.15 | 293.15 |  |  | 0.99956 | 290.9605 |  |  |  | 290.9605 |  | 5.3162e-05 | 0.00010728 | 5.7396e-05 | [5 empty] | 1
38.77 |  |  |  |  | 523.15 | 293.15 | 293.15 | 293.15 | 293.15 |  |  | 0.99957 | 290.9568 |  |  |  | 290.9568 |  | 5.3162e-05 | 0.00010728 | 5.7397e-05 | [5 empty] | 1
38.78 |  |  |  |  | 523.15 | 293.15 | 293.15 | 293.15 | 293.15 |  |  | 0.99958 | 290.9532 |  |  |  | 290.9532 |  | 5.3161e-05 | 0.00010728 | 5.7397e-05 | [5 empty] | 1
38.79 |  |  |  |  | 523.15 | 293.15 | 293.15 | 293.15 | 293.15 |  |  | 0.99959 | 290.9497 |  |  |  | 290.9497 |  | 5.316e-05 | 0.00010728 | 5.7398e-05 | [5 empty] | 1
38.8 |  |  |  |  | 523.15 | 293.15 | 293.15 | 293.15 | 293.15 |  |  | 0.99961 | 290.9463 |  |  |  | 290.9463 |  | 5.316e-05 | 0.00010728 | 5.7399e-05 | [5 empty] | 1
38.81 |  |  |  |  | 523.15 | 293.15 | 293.15 | 293.15 | 293.15 |  |  | 0.99962 | 290.9429 |  |  |  | 290.9429 |  | 5.3159e-05 | 0.00010728 | 5.7399e-05 | [5 empty] | 1
38.82 |  |  |  |  | 523.15 | 293.15 | 293.15 | 293.15 | 293.15 |  |  | 0.99963 | 290.9397 |  |  |  | 290.9397 |  | 5.3158e-05 | 0.00010728 | 5.74e-05 | [5 empty] | 1
38.83 |  |  |  |  | 523.15 | 293.15 | 293.15 | 293.15 | 293.15 |  |  | 0.99964 | 290.9365 |  |  |  | 290.9365 |  | 5.3158e-05 | 0.00010728 | 5.74e-05 | [5 empty] | 1
38.84 |  |  |  |  | 523.15 | 293.15 | 293.15 | 293.15 | 293.15 |  |  | 0.99965 | 290.9335 |  |  |  | 290.9335 |  | 5.3157e-05 | 0.00010728 | 5.7401e-05 | [5 empty] | 1
38.85 |  |  |  |  | 523.15 | 293.15 | 293.15 | 293.15 | 293.15 |  |  | 0.99966 | 290.9305 |  |  |  | 290.9305 |  | 5.3157e-05 | 0.00010728 | 5.7401e-05 | [5 empty] | 1
38.86 |  |  |  |  | 523.15 | 293.15 | 293.15 | 293.15 | 293.15 |  |  | 0.99967 | 290.9276 |  |  |  | 290.9276 |  | 5.3156e-05 | 0.00010728 | 5.7402e-05 | [5 empty] | 1
38.87 |  |  |  |  | 523.15 | 293.15 | 293.15 | 293.15 | 293.15 |  |  | 0.99967 | 290.9247 |  |  |  | 290.9247 |  | 5.3156e-05 | 0.00010728 | 5.7403e-05 | [5 empty] | 1
38.88 |  |  |  |  | 523.15 | 293.15 | 293.15 | 293.15 | 293.15 |  |  | 0.99968 | 290.922 |  |  |  | 290.922 |  | 5.3155e-05 | 0.00010728 | 5.7403e-05 | [5 empty] | 1
38.89 |  |  |  |  | 523.15 | 293.15 | 293.15 | 293.15 | 293.15 |  |  | 0.99969 | 290.9193 |  |  |  | 290.9193 |  | 5.3155e-05 | 0.00010728 | 5.7404e-05 | [5 empty] | 1
38.9 |  |  |  |  | 523.15 | 293.15 | 293.15 | 293.15 | 293.15 |  |  | 0.9997 | 290.9167 |  |  |  | 290.9167 |  | 5.3154e-05 | 0.00010729 | 5.7404e-05 | [5 empty] | 1
38.91 |  |  |  |  | 523.15 | 293.15 | 293.15 | 293.15 | 293.15 |  |  | 0.99971 | 290.9142 |  |  |  | 290.9142 |  | 5.3154e-05 | 0.00010729 | 5.7404e-05 | [5 empty] | 1
38.92 |  |  |  |  | 523.15 | 293.15 | 293.15 | 293.15 | 293.15 |  |  | 0.99972 | 290.9117 |  |  |  | 290.9117 |  | 5.3153e-05 | 0.00010729 | 5.7405e-05 | [5 empty] | 1
38.93 |  |  |  |  | 523.15 | 293.15 | 293.15 | 293.15 | 293.15 |  |  | 0.99972 | 290.9093 |  |  |  | 290.9093 |  | 5.3153e-05 | 0.00010729 | 5.7405e-05 | [5 empty] | 1
38.94 |  |  |  |  | 523.15 | 293.15 | 293.15 | 293.15 | 293.15 |  |  | 0.99973 | 290.907 |  |  |  | 290.907 |  | 5.3152e-05 | 0.00010729 | 5.7406e-05 | [5 empty] | 1
38.95 |  |  |  |  | 523.15 | 293.15 | 293.15 | 293.15 | 293.15 |  |  | 0.99974 | 290.9047 |  |  |  | 290.9047 |  | 5.3152e-05 | 0.00010729 | 5.7406e-05 | [5 empty] | 1
38.96 |  |  |  |  | 523.15 | 293.15 | 293.15 | 293.15 | 293.15 |  |  | 0.99975 | 290.9025 |  |  |  | 290.9025 |  | 5.3152e-05 | 0.00010729 | 5.7407e-05 | [5 empty] | 1
38.97 |  |  |  |  | 523.15 | 293.15 | 293.15 | 293.15 | 293.15 |  |  | 0.99975 | 290.9003 |  |  |  | 290.9003 |  | 5.3151e-05 | 0.00010729 | 5.7407e-05 | [5 empty] | 1
38.98 |  |  |  |  | 523.15 | 293.15 | 293.15 | 293.15 | 293.15 |  |  | 0.99976 | 290.8982 |  |  |  | 290.8982 |  | 5.3151e-05 | 0.00010729 | 5.7407e-05 | [5 empty] | 1
38.99 |  |  |  |  | 523.15 | 293.15 | 293.15 | 293.15 | 293.15 |  |  | 0.99977 | 290.8962 |  |  |  | 290.8962 |  | 5.3151e-05 | 0.00010729 | 5.7408e-05 | [5 empty] | 1
39 |  |  |  |  | 523.15 | 293.15 | 293.15 | 293.15 | 293.15 |  |  | 0.99977 | 290.8942 |  |  |  | 290.8942 |  | 5.315e-05 | 0.00010729 | 5.7408e-05 | [5 empty] | 1
39.01 |  |  |  |  | 523.15 | 293.15 | 293.15 | 293.15 | 293.15 |  |  | 0.99978 | 290.8923 |  |  |  | 290.8923 |  | 5.315e-05 | 0.00010729 | 5.7408e-05 | [5 empty] | 1
39.02 |  |  |  |  | 523.15 | 293.15 | 293.15 | 293.15 | 293.15 |  |  | 0.99978 | 290.8904 |  |  |  | 290.8904 |  | 5.3149e-05 | 0.00010729 | 5.7409e-05 | [5 empty] | 1
39.03 |  |  |  |  | 523.15 | 293.15 | 293.15 | 293.15 | 293.15 |  |  | 0.99979 | 290.8886 |  |  |  | 290.8886 |  | 5.3149e-05 | 0.00010729 | 5.7409e-05 | [5 empty] | 1
39.04 |  |  |  |  | 523.15 | 293.15 | 293.15 | 293.15 | 293.15 |  |  | 0.9998 | 290.8868 |  |  |  | 290.8868 |  | 5.3149e-05 | 0.00010729 | 5.7409e-05 | [5 empty] | 1
39.05 |  |  |  |  | 523.15 | 293.15 | 293.15 | 293.15 | 293.15 |  |  | 0.9998 | 290.8851 |  |  |  | 290.8851 |  | 5.3148e-05 | 0.00010729 | 5.741e-05 | [5 empty] | 1
39.06 |  |  |  |  | 523.15 | 293.15 | 293.15 | 293.15 | 293.15 |  |  | 0.99981 | 290.8834 |  |  |  | 290.8834 |  | 5.3148e-05 | 0.00010729 | 5.741e-05 | [5 empty] | 1
39.07 |  |  |  |  | 523.15 | 293.15 | 293.15 | 293.15 | 293.15 |  |  | 0.99981 | 290.8817 |  |  |  | 290.8817 |  | 5.3148e-05 | 0.00010729 | 5.741e-05 | [5 empty] | 1
39.08 |  |  |  |  | 523.15 | 293.15 | 293.15 | 293.15 | 293.15 |  |  | 0.99982 | 290.8801 |  |  |  | 290.8801 |  | 5.3148e-05 | 0.00010729 | 5.7411e-05 | [5 empty] | 1
39.09 |  |  |  |  | 523.15 | 293.15 | 293.15 | 293.15 | 293.15 |  |  | 0.99982 | 290.8786 |  |  |  | 290.8786 |  | 5.3147e-05 | 0.00010729 | 5.7411e-05 | [5 empty] | 1
39.1 |  |  |  |  | 523.15 | 293.15 | 293.15 | 293.15 | 293.15 |  |  | 0.99983 | 290.8771 |  |  |  | 290.8771 |  | 5.3147e-05 | 0.00010729 | 5.7411e-05 | [5 empty] | 1
39.11 |  |  |  |  | 523.15 | 293.15 | 293.15 | 293.15 | 293.15 |  |  | 0.99983 | 290.8756 |  |  |  | 290.8756 |  | 5.3147e-05 | 0.00010729 | 5.7411e-05 | [5 empty] | 1
39.12 |  |  |  |  | 523.15 | 293.15 | 293.15 | 293.15 | 293.15 |  |  | 0.99984 | 290.8742 |  |  |  | 290.8742 |  | 5.3147e-05 | 0.00010729 | 5.7412e-05 | [5 empty] | 1
39.13 |  |  |  |  | 523.15 | 293.15 | 293.15 | 293.15 | 293.15 |  |  | 0.99984 | 290.8728 |  |  |  | 290.8728 |  | 5.3146e-05 | 0.00010729 | 5.7412e-05 | [5 empty] | 1
39.14 |  |  |  |  | 523.15 | 293.15 | 293.15 | 293.15 | 293.15 |  |  | 0.99984 | 290.8714 |  |  |  | 290.8714 |  | 5.3146e-05 | 0.00010729 | 5.7412e-05 | [5 empty] | 1
39.15 |  |  |  |  | 523.15 | 293.15 | 293.15 | 293.15 | 293.15 |  |  | 0.99985 | 290.8701 |  |  |  | 290.8701 |  | 5.3146e-05 | 0.00010729 | 5.7413e-05 | [5 empty] | 1
39.16 |  |  |  |  | 523.15 | 293.15 | 293.15 | 293.15 | 293.15 |  |  | 0.99985 | 290.8688 |  |  |  | 290.8688 |  | 5.3146e-05 | 0.00010729 | 5.7413e-05 | [5 empty] | 1
39.17 |  |  |  |  | 523.15 | 293.15 | 293.15 | 293.15 | 293.15 |  |  | 0.99986 | 290.8676 |  |  |  | 290.8676 |  | 5.3145e-05 | 0.00010729 | 5.7413e-05 | [5 empty] | 1
39.18 |  |  |  |  | 523.15 | 293.15 | 293.15 | 293.15 | 293.15 |  |  | 0.99986 | 290.8664 |  |  |  | 290.8664 |  | 5.3145e-05 | 0.00010729 | 5.7413e-05 | [5 empty] | 1
39.19 |  |  |  |  | 523.15 | 293.15 | 293.15 | 293.15 | 293.15 |  |  | 0.99986 | 290.8652 |  |  |  | 290.8652 |  | 5.3145e-05 | 0.00010729 | 5.7413e-05 | [5 empty] | 1
39.2 |  |  |  |  | 523.15 | 293.15 | 293.15 | 293.15 | 293.15 |  |  | 0.99987 | 290.864 |  |  |  | 290.864 |  | 5.3145e-05 | 0.00010729 | 5.7414e-05 | [5 empty] | 1
39.21 |  |  |  |  | 523.15 | 293.15 | 293.15 | 293.15 | 293.15 |  |  | 0.99987 | 290.8629 |  |  |  | 290.8629 |  | 5.3144e-05 | 0.0001073 | 5.7414e-05 | [5 empty] | 1
39.22 |  |  |  |  | 523.15 | 293.15 | 293.15 | 293.15 | 293.15 |  |  | 0.99987 | 290.8618 |  |  |  | 290.8618 |  | 5.3144e-05 | 0.0001073 | 5.7414e-05 | [5 empty] | 1
39.23 |  |  |  |  | 523.15 | 293.15 | 293.15 | 293.15 | 293.15 |  |  | 0.99988 | 290.8608 |  |  |  | 290.8608 |  | 5.3144e-05 | 0.0001073 | 5.7414e-05 | [5 empty] | 1
39.24 |  |  |  |  | 523.15 | 293.15 | 293.15 | 293.15 | 293.15 |  |  | 0.99988 | 290.8597 |  |  |  | 290.8597 |  | 5.3144e-05 | 0.0001073 | 5.7414e-05 | [5 empty] | 1
39.25 |  |  |  |  | 523.15 | 293.15 | 293.15 | 293.15 | 293.15 |  |  | 0.99988 | 290.8587 |  |  |  | 290.8587 |  | 5.3144e-05 | 0.0001073 | 5.7415e-05 | [5 empty] | 1
39.26 |  |  |  |  | 523.15 | 293.15 | 293.15 | 293.15 | 293.15 |  |  | 0.99989 | 290.8577 |  |  |  | 290.8577 |  | 5.3144e-05 | 0.0001073 | 5.7415e-05 | [5 empty] | 1
39.27 |  |  |  |  | 523.15 | 293.15 | 293.15 | 293.15 | 293.15 |  |  | 0.99989 | 290.8568 |  |  |  | 290.8568 |  | 5.3143e-05 | 0.0001073 | 5.7415e-05 | [5 empty] | 1
39.28 |  |  |  |  | 523.15 | 293.15 | 293.15 | 293.15 | 293.15 |  |  | 0.99989 | 290.8559 |  |  |  | 290.8559 |  | 5.3143e-05 | 0.0001073 | 5.7415e-05 | [5 empty] | 1
39.29 |  |  |  |  | 523.15 | 293.15 | 293.15 | 293.15 | 293.15 |  |  | 0.9999 | 290.855 |  |  |  | 290.855 |  | 5.3143e-05 | 0.0001073 | 5.7415e-05 | [5 empty] | 1
39.3 |  |  |  |  | 523.15 | 293.15 | 293.15 | 293.15 | 293.15 |  |  | 0.9999 | 290.8541 |  |  |  | 290.8541 |  | 5.3143e-05 | 0.0001073 | 5.7415e-05 | [5 empty] | 1
39.31 |  |  |  |  | 523.15 | 293.15 | 293.15 | 293.15 | 293.15 |  |  | 0.9999 | 290.8532 |  |  |  | 290.8532 |  | 5.3143e-05 | 0.0001073 | 5.7416e-05 | [5 empty] | 1
39.32 |  |  |  |  | 523.15 | 293.15 | 293.15 | 293.15 | 293.15 |  |  | 0.9999 | 290.8524 |  |  |  | 290.8524 |  | 5.3143e-05 | 0.0001073 | 5.7416e-05 | [5 empty] | 1
39.33 |  |  |  |  | 523.15 | 293.15 | 293.15 | 293.15 | 293.15 |  |  | 0.99991 | 290.8516 |  |  |  | 290.8516 |  | 5.3142e-05 | 0.0001073 | 5.7416e-05 | [5 empty] | 1
39.34 |  |  |  |  | 523.15 | 293.15 | 293.15 | 293.15 | 293.15 |  |  | 0.99991 | 290.8508 |  |  |  | 290.8508 |  | 5.3142e-05 | 0.0001073 | 5.7416e-05 | [5 empty] | 1
39.35 |  |  |  |  | 523.15 | 293.15 | 293.15 | 293.15 | 293.15 |  |  | 0.99991 | 290.8501 |  |  |  | 290.8501 |  | 5.3142e-05 | 0.0001073 | 5.7416e-05 | [5 empty] | 1
39.36 |  |  |  |  | 523.15 | 293.15 | 293.15 | 293.15 | 293.15 |  |  | 0.99991 | 290.8493 |  |  |  | 290.8493 |  | 5.3142e-05 | 0.0001073 | 5.7416e-05 | [5 empty] | 1
39.37 |  |  |  |  | 523.15 | 293.15 | 293.15 | 293.15 | 293.15 |  |  | 0.99992 | 290.8486 |  |  |  | 290.8486 |  | 5.3142e-05 | 0.0001073 | 5.7416e-05 | [5 empty] | 1
39.38 |  |  |  |  | 523.15 | 293.15 | 293.15 | 293.15 | 293.15 |  |  | 0.99992 | 290.8479 |  |  |  | 290.8479 |  | 5.3142e-05 | 0.0001073 | 5.7417e-05 | [5 empty] | 1
39.39 |  |  |  |  | 523.15 | 293.15 | 293.15 | 293.15 | 293.15 |  |  | 0.99992 | 290.8472 |  |  |  | 290.8472 |  | 5.3142e-05 | 0.0001073 | 5.7417e-05 | [5 empty] | 1
39.4 |  |  |  |  | 523.15 | 293.15 | 293.15 | 293.15 | 293.15 |  |  | 0.99992 | 290.8465 |  |  |  | 290.8465 |  | 5.3141e-05 | 0.0001073 | 5.7417e-05 | [5 empty] | 1
39.41 |  |  |  |  | 523.15 | 293.15 | 293.15 | 293.15 | 293.15 |  |  | 0.99993 | 290.8459 |  |  |  | 290.8459 |  | 5.3141e-05 | 0.0001073 | 5.7417e-05 | [5 empty] | 1
39.42 |  |  |  |  | 523.15 | 293.15 | 293.15 | 293.15 | 293.15 |  |  | 0.99993 | 290.8452 |  |  |  | 290.8452 |  | 5.3141e-05 | 0.0001073 | 5.7417e-05 | [5 empty] | 1
39.43 |  |  |  |  | 523.15 | 293.15 | 293.15 | 293.15 | 293.15 |  |  | 0.99993 | 290.8446 |  |  |  | 290.8446 |  | 5.3141e-05 | 0.0001073 | 5.7417e-05 | [5 empty] | 1
39.44 |  |  |  |  | 523.15 | 293.15 | 293.15 | 293.15 | 293.15 |  |  | 0.99993 | 290.844 |  |  |  | 290.844 |  | 5.3141e-05 | 0.0001073 | 5.7417e-05 | [5 empty] | 1
39.45 |  |  |  |  | 523.15 | 293.15 | 293.15 | 293.15 | 293.15 |  |  | 0.99993 | 290.8435 |  |  |  | 290.8435 |  | 5.3141e-05 | 0.0001073 | 5.7417e-05 | [5 empty] | 1
39.46 |  |  |  |  | 523.15 | 293.15 | 293.15 | 293.15 | 293.15 |  |  | 0.99993 | 290.8429 |  |  |  | 290.8429 |  | 5.3141e-05 | 0.0001073 | 5.7417e-05 | [5 empty] | 1
39.47 |  |  |  |  | 523.15 | 293.15 | 293.15 | 293.15 | 293.15 |  |  | 0.99994 | 290.8423 |  |  |  | 290.8423 |  | 5.3141e-05 | 0.0001073 | 5.7418e-05 | [5 empty] | 1
39.48 |  |  |  |  | 523.15 | 293.15 | 293.15 | 293.15 | 293.15 |  |  | 0.99994 | 290.8418 |  |  |  | 290.8418 |  | 5.3141e-05 | 0.0001073 | 5.7418e-05 | [5 empty] | 1
39.49 |  |  |  |  | 523.15 | 293.15 | 293.15 | 293.15 | 293.15 |  |  | 0.99994 | 290.8413 |  |  |  | 290.8413 |  | 5.314e-05 | 0.0001073 | 5.7418e-05 | [5 empty] | 1
39.5 |  |  |  |  | 523.15 | 293.15 | 293.15 | 293.15 | 293.15 |  |  | 0.99994 | 290.8408 |  |  |  | 290.8408 |  | 5.314e-05 | 0.0001073 | 5.7418e-05 | [5 empty] | 1
39.51 |  |  |  |  | 523.15 | 293.15 | 293.15 | 293.15 | 293.15 |  |  | 0.99994 | 290.8403 |  |  |  | 290.8403 |  | 5.314e-05 | 0.0001073 | 5.7418e-05 | [5 empty] | 1
39.52 |  |  |  |  | 523.15 | 293.15 | 293.15 | 293.15 | 293.15 |  |  | 0.99994 | 290.8398 |  |  |  | 290.8398 |  | 5.314e-05 | 0.0001073 | 5.7418e-05 | [5 empty] | 1
39.53 |  |  |  |  | 523.15 | 293.15 | 293.15 | 293.15 | 293.15 |  |  | 0.99995 | 290.8393 |  |  |  | 290.8393 |  | 5.314e-05 | 0.0001073 | 5.7418e-05 | [5 empty] | 1
39.54 |  |  |  |  | 523.15 | 293.15 | 293.15 | 293.15 | 293.15 |  |  | 0.99995 | 290.8389 |  |  |  | 290.8389 |  | 5.314e-05 | 0.0001073 | 5.7418e-05 | [5 empty] | 1
39.55 |  |  |  |  | 523.15 | 293.15 | 293.15 | 293.15 | 293.15 |  |  | 0.99995 | 290.8384 |  |  |  | 290.8384 |  | 5.314e-05 | 0.0001073 | 5.7418e-05 | [5 empty] | 1
39.56 |  |  |  |  | 523.15 | 293.15 | 293.15 | 293.15 | 293.15 |  |  | 0.99995 | 290.838 |  |  |  | 290.838 |  | 5.314e-05 | 0.0001073 | 5.7418e-05 | [5 empty] | 1
39.57 |  |  |  |  | 523.15 | 293.15 | 293.15 | 293.15 | 293.15 |  |  | 0.99995 | 290.8376 |  |  |  | 290.8376 |  | 5.314e-05 | 0.0001073 | 5.7418e-05 | [5 empty] | 1
39.58 |  |  |  |  | 523.15 | 293.15 | 293.15 | 293.15 | 293.15 |  |  | 0.99995 | 290.8372 |  |  |  | 290.8372 |  | 5.314e-05 | 0.0001073 | 5.7419e-05 | [5 empty] | 1
39.59 |  |  |  |  | 523.15 | 293.15 | 293.15 | 293.15 | 293.15 |  |  | 0.99995 | 290.8368 |  |  |  | 290.8368 |  | 5.314e-05 | 0.0001073 | 5.7419e-05 | [5 empty] | 1
39.6 |  |  |  |  | 523.15 | 293.15 | 293.15 | 293.15 | 293.15 |  |  | 0.99996 | 290.8364 |  |  |  | 290.8364 |  | 5.314e-05 | 0.0001073 | 5.7419e-05 | [5 empty] | 1
39.61 |  |  |  |  | 523.15 | 293.15 | 293.15 | 293.15 | 293.15 |  |  | 0.99996 | 290.836 |  |  |  | 290.836 |  | 5.314e-05 | 0.0001073 | 5.7419e-05 | [5 empty] | 1
39.62 |  |  |  |  | 523.15 | 293.15 | 293.15 | 293.15 | 293.15 |  |  | 0.99996 | 290.8356 |  |  |  | 290.8356 |  | 5.3139e-05 | 0.0001073 | 5.7419e-05 | [5 empty] | 1
39.63 |  |  |  |  | 523.15 | 293.15 | 293.15 | 293.15 | 293.15 |  |  | 0.99996 | 290.8353 |  |  |  | 290.8353 |  | 5.3139e-05 | 0.0001073 | 5.7419e-05 | [5 empty] | 1
39.64 |  |  |  |  | 523.15 | 293.15 | 293.15 | 293.15 | 293.15 |  |  | 0.99996 | 290.8349 |  |  |  | 290.8349 |  | 5.3139e-05 | 0.0001073 | 5.7419e-05 | [5 empty] | 1
39.65 |  |  |  |  | 523.15 | 293.15 | 293.15 | 293.15 | 293.15 |  |  | 0.99996 | 290.8346 |  |  |  | 290.8346 |  | 5.3139e-05 | 0.0001073 | 5.7419e-05 | [5 empty] | 1
39.66 |  |  |  |  | 523.15 | 293.15 | 293.15 | 293.15 | 293.15 |  |  | 0.99996 | 290.8343 |  |  |  | 290.8343 |  | 5.3139e-05 | 0.0001073 | 5.7419e-05 | [5 empty] | 1
39.67 |  |  |  |  | 523.15 | 293.15 | 293.15 | 293.15 | 293.15 |  |  | 0.99996 | 290.8339 |  |  |  | 290.8339 |  | 5.3139e-05 | 0.0001073 | 5.7419e-05 | [5 empty] | 1
39.68 |  |  |  |  | 523.15 | 293.15 | 293.15 | 293.15 | 293.15 |  |  | 0.99996 | 290.8336 |  |  |  | 290.8336 |  | 5.3139e-05 | 0.0001073 | 5.7419e-05 | [5 empty] | 1
39.69 |  |  |  |  | 523.15 | 293.15 | 293.15 | 293.15 | 293.15 |  |  | 0.99997 | 290.8333 |  |  |  | 290.8333 |  | 5.3139e-05 | 0.0001073 | 5.7419e-05 | [5 empty] | 1
39.7 |  |  |  |  | 523.15 | 293.15 | 293.15 | 293.15 | 293.15 |  |  | 0.99997 | 290.833 |  |  |  | 290.833 |  | 5.3139e-05 | 0.0001073 | 5.7419e-05 | [5 empty] | 1
39.71 |  |  |  |  | 523.15 | 293.15 | 293.15 | 293.15 | 293.15 |  |  | 0.99997 | 290.8328 |  |  |  | 290.8328 |  | 5.3139e-05 | 0.0001073 | 5.7419e-05 | [5 empty] | 1
39.72 |  |  |  |  | 523.15 | 293.15 | 293.15 | 293.15 | 293.15 |  |  | 0.99997 | 290.8325 |  |  |  | 290.8325 |  | 5.3139e-05 | 0.0001073 | 5.7419e-05 | [5 empty] | 1
39.73 |  |  |  |  | 523.15 | 293.15 | 293.15 | 293.15 | 293.15 |  |  | 0.99997 | 290.8322 |  |  |  | 290.8322 |  | 5.3139e-05 | 0.0001073 | 5.7419e-05 | [5 empty] | 1
39.74 |  |  |  |  | 523.15 | 293.15 | 293.15 | 293.15 | 293.15 |  |  | 0.99997 | 290.8319 |  |  |  | 290.8319 |  | 5.3139e-05 | 0.0001073 | 5.7419e-05 | [5 empty] | 1
39.75 |  |  |  |  | 523.15 | 293.15 | 293.15 | 293.15 | 293.15 |  |  | 0.99997 | 290.8317 |  |  |  | 290.8317 |  | 5.3139e-05 | 0.0001073 | 5.742e-05 | [5 empty] | 1
39.76 |  |  |  |  | 523.15 | 293.15 | 293.15 | 293.15 | 293.15 |  |  | 0.99997 | 290.8314 |  |  |  | 290.8314 |  | 5.3139e-05 | 0.0001073 | 5.742e-05 | [5 empty] | 1
39.77 |  |  |  |  | 523.15 | 293.15 | 293.15 | 293.15 | 293.15 |  |  | 0.99997 | 290.8312 |  |  |  | 290.8312 |  | 5.3139e-05 | 0.0001073 | 5.742e-05 | [5 empty] | 1
39.78 |  |  |  |  | 523.15 | 293.15 | 293.15 | 293.15 | 293.15 |  |  | 0.99997 | 290.831 |  |  |  | 290.831 |  | 5.3139e-05 | 0.0001073 | 5.742e-05 | [5 empty] | 1
39.79 |  |  |  |  | 523.15 | 293.15 | 293.15 | 293.15 | 293.15 |  |  | 0.99997 | 290.8307 |  |  |  | 290.8307 |  | 5.3139e-05 | 0.0001073 | 5.742e-05 | [5 empty] | 1
39.8 |  |  |  |  | 523.15 | 293.15 | 293.15 | 293.15 | 293.15 |  |  | 0.99997 | 290.8305 |  |  |  | 290.8305 |  | 5.3139e-05 | 0.0001073 | 5.742e-05 | [5 empty] | 1
39.81 |  |  |  |  | 523.15 | 293.15 | 293.15 | 293.15 | 293.15 |  |  | 0.99997 | 290.8303 |  |  |  | 290.8303 |  | 5.3138e-05 | 0.0001073 | 5.742e-05 | [5 empty] | 1
39.82 |  |  |  |  | 523.15 | 293.15 | 293.15 | 293.15 | 293.15 |  |  | 0.99998 | 290.8301 |  |  |  | 290.8301 |  | 5.3138e-05 | 0.0001073 | 5.742e-05 | [5 empty] | 1
39.83 |  |  |  |  | 523.15 | 293.15 | 293.15 | 293.15 | 293.15 |  |  | 0.99998 | 290.8299 |  |  |  | 290.8299 |  | 5.3138e-05 | 0.0001073 | 5.742e-05 | [5 empty] | 1
39.84 |  |  |  |  | 523.15 | 293.15 | 293.15 | 293.15 | 293.15 |  |  | 0.99998 | 290.8297 |  |  |  | 290.8297 |  | 5.3138e-05 | 0.0001073 | 5.742e-05 | [5 empty] | 1
39.85 |  |  |  |  | 523.15 | 293.15 | 293.15 | 293.15 | 293.15 |  |  | 0.99998 | 290.8295 |  |  |  | 290.8295 |  | 5.3138e-05 | 0.0001073 | 5.742e-05 | [5 empty] | 1
39.86 |  |  |  |  | 523.15 | 293.15 | 293.15 | 293.15 | 293.15 |  |  | 0.99998 | 290.8293 |  |  |  | 290.8293 |  | 5.3138e-05 | 0.0001073 | 5.742e-05 | [5 empty] | 1
39.87 |  |  |  |  | 523.15 | 293.15 | 293.15 | 293.15 | 293.15 |  |  | 0.99998 | 290.8291 |  |  |  | 290.8291 |  | 5.3138e-05 | 0.0001073 | 5.742e-05 | [5 empty] | 1
39.88 |  |  |  |  | 523.15 | 293.15 | 293.15 | 293.15 | 293.15 |  |  | 0.99998 | 290.8289 |  |  |  | 290.8289 |  | 5.3138e-05 | 0.0001073 | 5.742e-05 | [5 empty] | 1
39.89 |  |  |  |  | 523.15 | 293.15 | 293.15 | 293.15 | 293.15 |  |  | 0.99998 | 290.8287 |  |  |  | 290.8287 |  | 5.3138e-05 | 0.0001073 | 5.742e-05 | [5 empty] | 1
39.9 |  |  |  |  | 523.15 | 293.15 | 293.15 | 293.15 | 293.15 |  |  | 0.99998 | 290.8286 |  |  |  | 290.8286 |  | 5.3138e-05 | 0.0001073 | 5.742e-05 | [5 empty] | 1
39.91 |  |  |  |  | 523.15 | 293.15 | 293.15 | 293.15 | 293.15 |  |  | 0.99998 | 290.8284 |  |  |  | 290.8284 |  | 5.3138e-05 | 0.0001073 | 5.742e-05 | [5 empty] | 1
39.92 |  |  |  |  | 523.15 | 293.15 | 293.15 | 293.15 | 293.15 |  |  | 0.99998 | 290.8282 |  |  |  | 290.8282 |  | 5.3138e-05 | 0.0001073 | 5.742e-05 | [5 empty] | 1
39.93 |  |  |  |  | 523.15 | 293.15 | 293.15 | 293.15 | 293.15 |  |  | 0.99998 | 290.8281 |  |  |  | 290.8281 |  | 5.3138e-05 | 0.0001073 | 5.742e-05 | [5 empty] | 1
39.94 |  |  |  |  | 523.15 | 293.15 | 293.15 | 293.15 | 293.15 |  |  | 0.99998 | 290.8279 |  |  |  | 290.8279 |  | 5.3138e-05 | 0.0001073 | 5.742e-05 | [5 empty] | 1
39.95 |  |  |  |  | 523.15 | 293.15 | 293.15 | 293.15 | 293.15 |  |  | 0.99998 | 290.8278 |  |  |  | 290.8278 |  | 5.3138e-05 | 0.0001073 | 5.742e-05 | [5 empty] | 1
39.96 |  |  |  |  | 523.15 | 293.15 | 293.15 | 293.15 | 293.15 |  |  | 0.99998 | 290.8276 |  |  |  | 290.8276 |  | 5.3138e-05 | 0.0001073 | 5.742e-05 | [5 empty] | 1
39.97 |  |  |  |  | 523.15 | 293.15 | 293.15 | 293.15 | 293.15 |  |  | 0.99998 | 290.8275 |  |  |  | 290.8275 |  | 5.3138e-05 | 0.0001073 | 5.742e-05 | [5 empty] | 1
39.98 |  |  |  |  | 523.15 | 293.15 | 293.15 | 293.15 | 293.15 |  |  | 0.99998 | 290.8273 |  |  |  | 290.8273 |  | 5.3138e-05 | 0.0001073 | 5.742e-05 | [5 empty] | 1
39.99 |  |  |  |  | 523.15 | 293.15 | 293.15 | 293.15 | 293.15 |  |  | 0.99998 | 290.8272 |  |  |  | 290.8272 |  | 5.3138e-05 | 0.0001073 | 5.742e-05 | [5 empty] | 1
40 |  |  |  |  | 523.15 | 293.15 | 293.15 | 293.15 | 293.15 |  |  | 0.99999 | 290.8271 |  |  |  | 290.8271 |  | 5.3138e-05 | 0.0001073 | 5.742e-05 | [5 empty] | 1
40.01 |  |  |  |  | 523.15 | 293.15 | 293.15 | 293.15 | 293.15 |  |  | 0.99999 | 290.827 |  |  |  | 290.827 |  | 5.3138e-05 | 0.0001073 | 5.742e-05 | [5 empty] | 1
40.02 |  |  |  |  | 523.15 | 293.15 | 293.15 | 293.15 | 293.15 |  |  | 0.99999 | 290.8268 |  |  |  | 290.8268 |  | 5.3138e-05 | 0.0001073 | 5.742e-05 | [5 empty] | 1
40.03 |  |  |  |  | 523.15 | 293.15 | 293.15 | 293.15 | 293.15 |  |  | 0.99999 | 290.8267 |  |  |  | 290.8267 |  | 5.3138e-05 | 0.0001073 | 5.742e-05 | [5 empty] | 1
40.04 |  |  |  |  | 523.15 | 293.15 | 293.15 | 293.15 | 293.15 |  |  | 0.99999 | 290.8266 |  |  |  | 290.8266 |  | 5.3138e-05 | 0.0001073 | 5.742e-05 | [5 empty] | 1
40.05 |  |  |  |  | 523.15 | 293.15 | 293.15 | 293.15 | 293.15 |  |  | 0.99999 | 290.8265 |  |  |  | 290.8265 |  | 5.3138e-05 | 0.0001073 | 5.742e-05 | [5 empty] | 1
40.06 |  |  |  |  | 523.15 | 293.15 | 293.15 | 293.15 | 293.15 |  |  | 0.99999 | 290.8264 |  |  |  | 290.8264 |  | 5.3138e-05 | 0.0001073 | 5.742e-05 | [5 empty] | 1
40.07 |  |  |  |  | 523.15 | 293.15 | 293.15 | 293.15 | 293.15 |  |  | 0.99999 | 290.8263 |  |  |  | 290.8263 |  | 5.3138e-05 | 0.0001073 | 5.7421e-05 | [5 empty] | 1
40.08 |  |  |  |  | 523.15 | 293.15 | 293.15 | 293.15 | 293.15 |  |  | 0.99999 | 290.8262 |  |  |  | 290.8262 |  | 5.3138e-05 | 0.0001073 | 5.7421e-05 | [5 empty] | 1
40.09 |  |  |  |  | 523.15 | 293.15 | 293.15 | 293.15 | 293.15 |  |  | 0.99999 | 290.8261 |  |  |  | 290.8261 |  | 5.3138e-05 | 0.0001073 | 5.7421e-05 | [5 empty] | 1
40.1 |  |  |  |  | 523.15 | 293.15 | 293.15 | 293.15 | 293.15 |  |  | 0.99999 | 290.826 |  |  |  | 290.826 |  | 5.3138e-05 | 0.0001073 | 5.7421e-05 | [5 empty] | 1
40.11 |  |  |  |  | 523.15 | 293.15 | 293.15 | 293.15 | 293.15 |  |  | 0.99999 | 290.8259 |  |  |  | 290.8259 |  | 5.3138e-05 | 0.0001073 | 5.7421e-05 | [5 empty] | 1
40.12 |  |  |  |  | 523.15 | 293.15 | 293.15 | 293.15 | 293.15 |  |  | 0.99999 | 290.8258 |  |  |  | 290.8258 |  | 5.3138e-05 | 0.0001073 | 5.7421e-05 | [5 empty] | 1
40.13 |  |  |  |  | 523.15 | 293.15 | 293.15 | 293.15 | 293.15 |  |  | 0.99999 | 290.8257 |  |  |  | 290.8257 |  | 5.3138e-05 | 0.0001073 | 5.7421e-05 | [5 empty] | 1
40.14 |  |  |  |  | 523.15 | 293.15 | 293.15 | 293.15 | 293.15 |  |  | 0.99999 | 290.8256 |  |  |  | 290.8256 |  | 5.3138e-05 | 0.0001073 | 5.7421e-05 | [5 empty] | 1
40.15 |  |  |  |  | 523.15 | 293.15 | 293.15 | 293.15 | 293.15 |  |  | 0.99999 | 290.8255 |  |  |  | 290.8255 |  | 5.3138e-05 | 0.0001073 | 5.7421e-05 | [5 empty] | 1
40.16 |  |  |  |  | 523.15 | 293.15 | 293.15 | 293.15 | 293.15 |  |  | 0.99999 | 290.8254 |  |  |  | 290.8254 |  | 5.3138e-05 | 0.0001073 | 5.7421e-05 | [5 empty] | 1
40.17 |  |  |  |  | 523.15 | 293.15 | 293.15 | 293.15 | 293.15 |  |  | 0.99999 | 290.8253 |  |  |  | 290.8253 |  | 5.3138e-05 | 0.0001073 | 5.7421e-05 | [5 empty] | 1
40.18 |  |  |  |  | 523.15 | 293.15 | 293.15 | 293.15 | 293.15 |  |  | 0.99999 | 290.8253 |  |  |  | 290.8253 |  | 5.3138e-05 | 0.0001073 | 5.7421e-05 | [5 empty] | 1
40.19 |  |  |  |  | 523.15 | 293.15 | 293.15 | 293.15 | 293.15 |  |  | 0.99999 | 290.8252 |  |  |  | 290.8252 |  | 5.3138e-05 | 0.0001073 | 5.7421e-05 | [5 empty] | 1
40.2 |  |  |  |  | 523.15 | 293.15 | 293.15 | 293.15 | 293.15 |  |  | 0.99999 | 290.8251 |  |  |  | 290.8251 |  | 5.3138e-05 | 0.0001073 | 5.7421e-05 | [5 empty] | 1
40.21 |  |  |  |  | 523.15 | 293.15 | 293.15 | 293.15 | 293.15 |  |  | 0.99999 | 290.825 |  |  |  | 290.825 |  | 5.3138e-05 | 0.0001073 | 5.7421e-05 | [5 empty] | 1
40.22 |  |  |  |  | 523.15 | 293.15 | 293.15 | 293.15 | 293.15 |  |  | 0.99999 | 290.825 |  |  |  | 290.825 |  | 5.3138e-05 | 0.0001073 | 5.7421e-05 | [5 empty] | 1
40.23 |  |  |  |  | 523.15 | 293.15 | 293.15 | 293.15 | 293.15 |  |  | 0.99999 | 290.8249 |  |  |  | 290.8249 |  | 5.3138e-05 | 0.0001073 | 5.7421e-05 | [5 empty] | 1
40.24 |  |  |  |  | 523.15 | 293.15 | 293.15 | 293.15 | 293.15 |  |  | 0.99999 | 290.8248 |  |  |  | 290.8248 |  | 5.3137e-05 | 0.0001073 | 5.7421e-05 | [5 empty] | 1
40.25 |  |  |  |  | 523.15 | 293.15 | 293.15 | 293.15 | 293.15 |  |  | 0.99999 | 290.8248 |  |  |  | 290.8248 |  | 5.3137e-05 | 0.0001073 | 5.7421e-05 | [5 empty] | 1
40.26 |  |  |  |  | 523.15 | 293.15 | 293.15 | 293.15 | 293.15 |  |  | 0.99999 | 290.8247 |  |  |  | 290.8247 |  | 5.3137e-05 | 0.0001073 | 5.7421e-05 | [5 empty] | 1
40.27 |  |  |  |  | 523.15 | 293.15 | 293.15 | 293.15 | 293.15 |  |  | 0.99999 | 290.8246 |  |  |  | 290.8246 |  | 5.3137e-05 | 0.0001073 | 5.7421e-05 | [5 empty] | 1
40.28 |  |  |  |  | 523.15 | 293.15 | 293.15 | 293.15 | 293.15 |  |  | 0.99999 | 290.8246 |  |  |  | 290.8246 |  | 5.3137e-05 | 0.0001073 | 5.7421e-05 | [5 empty] | 1
40.29 |  |  |  |  | 523.15 | 293.15 | 293.15 | 293.15 | 293.15 |  |  | 0.99999 | 290.8245 |  |  |  | 290.8245 |  | 5.3137e-05 | 0.0001073 | 5.7421e-05 | [5 empty] | 1
40.3 |  |  |  |  | 523.15 | 293.15 | 293.15 | 293.15 | 293.15 |  |  | 0.99999 | 290.8245 |  |  |  | 290.8245 |  | 5.3137e-05 | 0.0001073 | 5.7421e-05 | [5 empty] | 1
40.31 |  |  |  |  | 523.15 | 293.15 | 293.15 | 293.15 | 293.15 |  |  | 0.99999 | 290.8244 |  |  |  | 290.8244 |  | 5.3137e-05 | 0.0001073 | 5.7421e-05 | [5 empty] | 1
40.32 |  |  |  |  | 523.15 | 293.15 | 293.15 | 293.15 | 293.15 |  |  | 0.99999 | 290.8243 |  |  |  | 290.8243 |  | 5.3137e-05 | 0.0001073 | 5.7421e-05 | [5 empty] | 1
40.33 |  |  |  |  | 523.15 | 293.15 | 293.15 | 293.15 | 293.15 |  |  | 0.99999 | 290.8243 |  |  |  | 290.8243 |  | 5.3137e-05 | 0.0001073 | 5.7421e-05 | [5 empty] | 1
40.34 |  |  |  |  | 523.15 | 293.15 | 293.15 | 293.15 | 293.15 |  |  | 0.99999 | 290.8242 |  |  |  | 290.8242 |  | 5.3137e-05 | 0.0001073 | 5.7421e-05 | [5 empty] | 1
40.35 |  |  |  |  | 523.15 | 293.15 | 293.15 | 293.15 | 293.15 |  |  | 0.99999 | 290.8242 |  |  |  | 290.8242 |  | 5.3137e-05 | 0.0001073 | 5.7421e-05 | [5 empty] | 1
40.36 |  |  |  |  | 523.15 | 293.15 | 293.15 | 293.15 | 293.15 |  |  | 0.99999 | 290.8241 |  |  |  | 290.8241 |  | 5.3137e-05 | 0.0001073 | 5.7421e-05 | [5 empty] | 1
40.37 |  |  |  |  | 523.15 | 293.15 | 293.15 | 293.15 | 293.15 |  |  | 0.99999 | 290.8241 |  |  |  | 290.8241 |  | 5.3137e-05 | 0.0001073 | 5.7421e-05 | [5 empty] | 1
40.38 |  |  |  |  | 523.15 | 293.15 | 293.15 | 293.15 | 293.15 |  |  | 0.99999 | 290.824 |  |  |  | 290.824 |  | 5.3137e-05 | 0.0001073 | 5.7421e-05 | [5 empty] | 1
40.39 |  |  |  |  | 523.15 | 293.15 | 293.15 | 293.15 | 293.15 |  |  | 0.99999 | 290.824 |  |  |  | 290.824 |  | 5.3137e-05 | 0.0001073 | 5.7421e-05 | [5 empty] | 1
40.4 |  |  |  |  | 523.15 | 293.15 | 293.15 | 293.15 | 293.15 |  |  | 0.99999 | 290.824 |  |  |  | 290.824 |  | 5.3137e-05 | 0.0001073 | 5.7421e-05 | [5 empty] | 1
40.41 |  |  |  |  | 523.15 | 293.15 | 293.15 | 293.15 | 293.15 |  |  | 1 | 290.8239 |  |  |  | 290.8239 |  | 5.3137e-05 | 0.0001073 | 5.7421e-05 | [5 empty] | 1
40.42 |  |  |  |  | 523.15 | 293.15 | 293.15 | 293.15 | 293.15 |  |  | 1 | 290.8239 |  |  |  | 290.8239 |  | 5.3137e-05 | 0.0001073 | 5.7421e-05 | [5 empty] | 1
40.43 |  |  |  |  | 523.15 | 293.15 | 293.15 | 293.15 | 293.15 |  |  | 1 | 290.8238 |  |  |  | 290.8238 |  | 5.3137e-05 | 0.0001073 | 5.7421e-05 | [5 empty] | 1
40.44 |  |  |  |  | 523.15 | 293.15 | 293.15 | 293.15 | 293.15 |  |  | 1 | 290.8238 |  |  |  | 290.8238 |  | 5.3137e-05 | 0.0001073 | 5.7421e-05 | [5 empty] | 1
40.45 |  |  |  |  | 523.15 | 293.15 | 293.15 | 293.15 | 293.15 |  |  | 1 | 290.8238 |  |  |  | 290.8238 |  | 5.3137e-05 | 0.0001073 | 5.7421e-05 | [5 empty] | 1
40.46 |  |  |  |  | 523.15 | 293.15 | 293.15 | 293.15 | 293.15 |  |  | 1 | 290.8237 |  |  |  | 290.8237 |  | 5.3137e-05 | 0.0001073 | 5.7421e-05 | [5 empty] | 1
40.47 |  |  |  |  | 523.15 | 293.15 | 293.15 | 293.15 | 293.15 |  |  | 1 | 290.8237 |  |  |  | 290.8237 |  | 5.3137e-05 | 0.0001073 | 5.7421e-05 | [5 empty] | 1
40.48 |  |  |  |  | 523.15 | 293.15 | 293.15 | 293.15 | 293.15 |  |  | 1 | 290.8236 |  |  |  | 290.8236 |  | 5.3137e-05 | 0.0001073 | 5.7421e-05 | [5 empty] | 1
40.49 |  |  |  |  | 523.15 | 293.15 | 293.15 | 293.15 | 293.15 |  |  | 1 | 290.8236 |  |  |  | 290.8236 |  | 5.3137e-05 | 0.0001073 | 5.7421e-05 | [5 empty] | 1
40.5 |  |  |  |  | 523.15 | 293.15 | 293.15 | 293.15 | 293.15 |  |  | 1 | 290.8236 |  |  |  | 290.8236 |  | 5.3137e-05 | 0.0001073 | 5.7421e-05 | [5 empty] | 1
40.51 |  |  |  |  | 523.15 | 293.15 | 293.15 | 293.15 | 293.15 |  |  | 1 | 290.8235 |  |  |  | 290.8235 |  | 5.3137e-05 | 0.0001073 | 5.7421e-05 | [5 empty] | 1
40.52 |  |  |  |  | 523.15 | 293.15 | 293.15 | 293.15 | 293.15 |  |  | 1 | 290.8235 |  |  |  | 290.8235 |  | 5.3137e-05 | 0.0001073 | 5.7421e-05 | [5 empty] | 1
40.53 |  |  |  |  | 523.15 | 293.15 | 293.15 | 293.15 | 293.15 |  |  | 1 | 290.8235 |  |  |  | 290.8235 |  | 5.3137e-05 | 0.0001073 | 5.7421e-05 | [5 empty] | 1
40.54 |  |  |  |  | 523.15 | 293.15 | 293.15 | 293.15 | 293.15 |  |  | 1 | 290.8235 |  |  |  | 290.8235 |  | 5.3137e-05 | 0.0001073 | 5.7421e-05 | [5 empty] | 1
40.55 |  |  |  |  | 523.15 | 293.15 | 293.15 | 293.15 | 293.15 |  |  | 1 | 290.8234 |  |  |  | 290.8234 |  | 5.3137e-05 | 0.0001073 | 5.7421e-05 | [5 empty] | 1
40.56 |  |  |  |  | 523.15 | 293.15 | 293.15 | 293.15 | 293.15 |  |  | 1 | 290.8234 |  |  |  | 290.8234 |  | 5.3137e-05 | 0.0001073 | 5.7421e-05 | [5 empty] | 1
40.57 |  |  |  |  | 523.15 | 293.15 | 293.15 | 293.15 | 293.15 |  |  | 1 | 290.8234 |  |  |  | 290.8234 |  | 5.3137e-05 | 0.0001073 | 5.7421e-05 | [5 empty] | 1
40.58 |  |  |  |  | 523.15 | 293.15 | 293.15 | 293.15 | 293.15 |  |  | 1 | 290.8233 |  |  |  | 290.8233 |  | 5.3137e-05 | 0.0001073 | 5.7421e-05 | [5 empty] | 1
40.59 |  |  |  |  | 523.15 | 293.15 | 293.15 | 293.15 | 293.15 |  |  | 1 | 290.8233 |  |  |  | 290.8233 |  | 5.3137e-05 | 0.0001073 | 5.7421e-05 | [5 empty] | 1
40.6 |  |  |  |  | 523.15 | 293.15 | 293.15 | 293.15 | 293.15 |  |  | 1 | 290.8233 |  |  |  | 290.8233 |  | 5.3137e-05 | 0.0001073 | 5.7421e-05 | [5 empty] | 1
40.61 |  |  |  |  | 523.15 | 293.15 | 293.15 | 293.15 | 293.15 |  |  | 1 | 290.8233 |  |  |  | 290.8233 |  | 5.3137e-05 | 0.0001073 | 5.7421e-05 | [5 empty] | 1
40.62 |  |  |  |  | 523.15 | 293.15 | 293.15 | 293.15 | 293.15 |  |  | 1 | 290.8232 |  |  |  | 290.8232 |  | 5.3137e-05 | 0.0001073 | 5.7421e-05 | [5 empty] | 1
40.63 |  |  |  |  | 523.15 | 293.15 | 293.15 | 293.15 | 293.15 |  |  | 1 | 290.8232 |  |  |  | 290.8232 |  | 5.3137e-05 | 0.0001073 | 5.7421e-05 | [5 empty] | 1
40.64 |  |  |  |  | 523.15 | 293.15 | 293.15 | 293.15 | 293.15 |  |  | 1 | 290.8232 |  |  |  | 290.8232 |  | 5.3137e-05 | 0.0001073 | 5.7421e-05 | [5 empty] | 1
40.65 |  |  |  |  | 523.15 | 293.15 | 293.15 | 293.15 | 293.15 |  |  | 1 | 290.8232 |  |  |  | 290.8232 |  | 5.3137e-05 | 0.0001073 | 5.7421e-05 | [5 empty] | 1
40.66 |  |  |  |  | 523.15 | 293.15 | 293.15 | 293.15 | 293.15 |  |  | 1 | 290.8232 |  |  |  | 290.8232 |  | 5.3137e-05 | 0.0001073 | 5.7421e-05 | [5 empty] | 1
40.67 |  |  |  |  | 523.15 | 293.15 | 293.15 | 293.15 | 293.15 |  |  | 1 | 290.8231 |  |  |  | 290.8231 |  | 5.3137e-05 | 0.0001073 | 5.7421e-05 | [5 empty] | 1
40.68 |  |  |  |  | 523.15 | 293.15 | 293.15 | 293.15 | 293.15 |  |  | 1 | 290.8231 |  |  |  | 290.8231 |  | 5.3137e-05 | 0.0001073 | 5.7421e-05 | [5 empty] | 1
40.69 |  |  |  |  | 523.15 | 293.15 | 293.15 | 293.15 | 293.15 |  |  | 1 | 290.8231 |  |  |  | 290.8231 |  | 5.3137e-05 | 0.0001073 | 5.7421e-05 | [5 empty] | 1
40.7 |  |  |  |  | 523.15 | 293.15 | 293.15 | 293.15 | 293.15 |  |  | 1 | 290.8231 |  |  |  | 290.8231 |  | 5.3137e-05 | 0.0001073 | 5.7421e-05 | [5 empty] | 1
40.71 |  |  |  |  | 523.15 | 293.15 | 293.15 | 293.15 | 293.15 |  |  | 1 | 290.8231 |  |  |  | 290.8231 |  | 5.3137e-05 | 0.0001073 | 5.7421e-05 | [5 empty] | 1
40.72 |  |  |  |  | 523.15 | 293.15 | 293.15 | 293.15 | 293.15 |  |  | 1 | 290.823 |  |  |  | 290.823 |  | 5.3137e-05 | 0.0001073 | 5.7421e-05 | [5 empty] | 1
40.73 |  |  |  |  | 523.15 | 293.15 | 293.15 | 293.15 | 293.15 |  |  | 1 | 290.823 |  |  |  | 290.823 |  | 5.3137e-05 | 0.0001073 | 5.7421e-05 | [5 empty] | 1
40.74 |  |  |  |  | 523.15 | 293.15 | 293.15 | 293.15 | 293.15 |  |  | 1 | 290.823 |  |  |  | 290.823 |  | 5.3137e-05 | 0.0001073 | 5.7421e-05 | [5 empty] | 1
40.75 |  |  |  |  | 523.15 | 293.15 | 293.15 | 293.15 | 293.15 |  |  | 1 | 290.823 |  |  |  | 290.823 |  | 5.3137e-05 | 0.0001073 | 5.7421e-05 | [5 empty] | 1
40.76 |  |  |  |  | 523.15 | 293.15 | 293.15 | 293.15 | 293.15 |  |  | 1 | 290.823 |  |  |  | 290.823 |  | 5.3137e-05 | 0.0001073 | 5.7421e-05 | [5 empty] | 1
40.77 |  |  |  |  | 523.15 | 293.15 | 293.15 | 293.15 | 293.15 |  |  | 1 | 290.823 |  |  |  | 290.823 |  | 5.3137e-05 | 0.0001073 | 5.7421e-05 | [5 empty] | 1
40.78 |  |  |  |  | 523.15 | 293.15 | 293.15 | 293.15 | 293.15 |  |  | 1 | 290.8229 |  |  |  | 290.8229 |  | 5.3137e-05 | 0.0001073 | 5.7421e-05 | [5 empty] | 1
40.79 |  |  |  |  | 523.15 | 293.15 | 293.15 | 293.15 | 293.15 |  |  | 1 | 290.8229 |  |  |  | 290.8229 |  | 5.3137e-05 | 0.0001073 | 5.7421e-05 | [5 empty] | 1
40.8 |  |  |  |  | 523.15 | 293.15 | 293.15 | 293.15 | 293.15 |  |  | 1 | 290.8229 |  |  |  | 290.8229 |  | 5.3137e-05 | 0.0001073 | 5.7421e-05 | [5 empty] | 1
40.81 |  |  |  |  | 523.15 | 293.15 | 293.15 | 293.15 | 293.15 |  |  | 1 | 290.8229 |  |  |  | 290.8229 |  | 5.3137e-05 | 0.0001073 | 5.7421e-05 | [5 empty] | 1
40.82 |  |  |  |  | 523.15 | 293.15 | 293.15 | 293.15 | 293.15 |  |  | 1 | 290.8229 |  |  |  | 290.8229 |  | 5.3137e-05 | 0.0001073 | 5.7421e-05 | [5 empty] | 1
40.83 |  |  |  |  | 523.15 | 293.15 | 293.15 | 293.15 | 293.15 |  |  | 1 | 290.8229 |  |  |  | 290.8229 |  | 5.3137e-05 | 0.0001073 | 5.7421e-05 | [5 empty] | 1
40.84 |  |  |  |  | 523.15 | 293.15 | 293.15 | 293.15 | 293.15 |  |  | 1 | 290.8229 |  |  |  | 290.8229 |  | 5.3137e-05 | 0.0001073 | 5.7421e-05 | [5 empty] | 1
40.85 |  |  |  |  | 523.15 | 293.15 | 293.15 | 293.15 | 293.15 |  |  | 1 | 290.8228 |  |  |  | 290.8228 |  | 5.3137e-05 | 0.0001073 | 5.7421e-05 | [5 empty] | 1
40.86 |  |  |  |  | 523.15 | 293.15 | 293.15 | 293.15 | 293.15 |  |  | 1 | 290.8228 |  |  |  | 290.8228 |  | 5.3137e-05 | 0.0001073 | 5.7421e-05 | [5 empty] | 1
40.87 |  |  |  |  | 523.15 | 293.15 | 293.15 | 293.15 | 293.15 |  |  | 1 | 290.8228 |  |  |  | 290.8228 |  | 5.3137e-05 | 0.0001073 | 5.7421e-05 | [5 empty] | 1
40.88 |  |  |  |  | 523.15 | 293.15 | 293.15 | 293.15 | 293.15 |  |  | 1 | 290.8228 |  |  |  | 290.8228 |  | 5.3137e-05 | 0.0001073 | 5.7421e-05 | [5 empty] | 1
40.89 |  |  |  |  | 523.15 | 293.15 | 293.15 | 293.15 | 293.15 |  |  | 1 | 290.8228 |  |  |  | 290.8228 |  | 5.3137e-05 | 0.0001073 | 5.7421e-05 | [5 empty] | 1
40.9 |  |  |  |  | 523.15 | 293.15 | 293.15 | 293.15 | 293.15 |  |  | 1 | 290.8228 |  |  |  | 290.8228 |  | 5.3137e-05 | 0.0001073 | 5.7421e-05 | [5 empty] | 1
40.91 |  |  |  |  | 523.15 | 293.15 | 293.15 | 293.15 | 293.15 |  |  | 1 | 290.8228 |  |  |  | 290.8228 |  | 5.3137e-05 | 0.0001073 | 5.7421e-05 | [5 empty] | 1
40.92 |  |  |  |  | 523.15 | 293.15 | 293.15 | 293.15 | 293.15 |  |  | 1 | 290.8228 |  |  |  | 290.8228 |  | 5.3137e-05 | 0.0001073 | 5.7421e-05 | [5 empty] | 1
40.93 |  |  |  |  | 523.15 | 293.15 | 293.15 | 293.15 | 293.15 |  |  | 1 | 290.8227 |  |  |  | 290.8227 |  | 5.3137e-05 | 0.0001073 | 5.7421e-05 | [5 empty] | 1
40.94 |  |  |  |  | 523.15 | 293.15 | 293.15 | 293.15 | 293.15 |  |  | 1 | 290.8227 |  |  |  | 290.8227 |  | 5.3137e-05 | 0.0001073 | 5.7421e-05 | [5 empty] | 1
40.95 |  |  |  |  | 523.15 | 293.15 | 293.15 | 293.15 | 293.15 |  |  | 1 | 290.8227 |  |  |  | 290.8227 |  | 5.3137e-05 | 0.0001073 | 5.7421e-05 | [5 empty] | 1
40.96 |  |  |  |  | 523.15 | 293.15 | 293.15 | 293.15 | 293.15 |  |  | 1 | 290.8227 |  |  |  | 290.8227 |  | 5.3137e-05 | 0.0001073 | 5.7421e-05 | [5 empty] | 1
40.97 |  |  |  |  | 523.15 | 293.15 | 293.15 | 293.15 | 293.15 |  |  | 1 | 290.8227 |  |  |  | 290.8227 |  | 5.3137e-05 | 0.0001073 | 5.7421e-05 | [5 empty] | 1
40.98 |  |  |  |  | 523.15 | 293.15 | 293.15 | 293.15 | 293.15 |  |  | 1 | 290.8227 |  |  |  | 290.8227 |  | 5.3137e-05 | 0.0001073 | 5.7421e-05 | [5 empty] | 1
40.99 |  |  |  |  | 523.15 | 293.15 | 293.15 | 293.15 | 293.15 |  |  | 1 | 290.8227 |  |  |  | 290.8227 |  | 5.3137e-05 | 0.0001073 | 5.7421e-05 | [5 empty] | 1
41 |  |  |  |  | 523.15 | 293.15 | 293.15 | 293.15 | 293.15 |  |  | 1 | 290.8227 |  |  |  | 290.8227 |  | 5.3137e-05 | 0.0001073 | 5.7421e-05 | [5 empty] | 1
41.01 |  |  |  |  | 523.15 | 293.15 | 293.15 | 293.15 | 293.15 |  |  | 1 | 290.8227 |  |  |  | 290.8227 |  | 5.3137e-05 | 0.0001073 | 5.7421e-05 | [5 empty] | 1
41.02 |  |  |  |  | 523.15 | 293.15 | 293.15 | 293.15 | 293.15 |  |  | 1 | 290.8227 |  |  |  | 290.8227 |  | 5.3137e-05 | 0.0001073 | 5.7421e-05 | [5 empty] | 1
41.03 |  |  |  |  | 523.15 | 293.15 | 293.15 | 293.15 | 293.15 |  |  | 1 | 290.8227 |  |  |  | 290.8227 |  | 5.3137e-05 | 0.0001073 | 5.7421e-05 | [5 empty] | 1
41.04 |  |  |  |  | 523.15 | 293.15 | 293.15 | 293.15 | 293.15 |  |  | 1 | 290.8226 |  |  |  | 290.8226 |  | 5.3137e-05 | 0.0001073 | 5.7421e-05 | [5 empty] | 1
41.05 |  |  |  |  | 523.15 | 293.15 | 293.15 | 293.15 | 293.15 |  |  | 1 | 290.8226 |  |  |  | 290.8226 |  | 5.3137e-05 | 0.0001073 | 5.7421e-05 | [5 empty] | 1
41.06 |  |  |  |  | 523.15 | 293.15 | 293.15 | 293.15 | 293.15 |  |  | 1 | 290.8226 |  |  |  | 290.8226 |  | 5.3137e-05 | 0.0001073 | 5.7421e-05 | [5 empty] | 1
41.07 |  |  |  |  | 523.15 | 293.15 | 293.15 | 293.15 | 293.15 |  |  | 1 | 290.8226 |  |  |  | 290.8226 |  | 5.3137e-05 | 0.0001073 | 5.7421e-05 | [5 empty] | 1
41.08 |  |  |  |  | 523.15 | 293.15 | 293.15 | 293.15 | 293.15 |  |  | 1 | 290.8226 |  |  |  | 290.8226 |  | 5.3137e-05 | 0.0001073 | 5.7421e-05 | [5 empty] | 1
41.09 |  |  |  |  | 523.15 | 293.15 | 293.15 | 293.15 | 293.15 |  |  | 1 | 290.8226 |  |  |  | 290.8226 |  | 5.3137e-05 | 0.0001073 | 5.7421e-05 | [5 empty] | 1
41.1 |  |  |  |  | 523.15 | 293.15 | 293.15 | 293.15 | 293.15 |  |  | 1 | 290.8226 |  |  |  | 290.8226 |  | 5.3137e-05 | 0.0001073 | 5.7421e-05 | [5 empty] | 1
41.11 |  |  |  |  | 523.15 | 293.15 | 293.15 | 293.15 | 293.15 |  |  | 1 | 290.8226 |  |  |  | 290.8226 |  | 5.3137e-05 | 0.0001073 | 5.7421e-05 | [5 empty] | 1
41.12 |  |  |  |  | 523.15 | 293.15 | 293.15 | 293.15 | 293.15 |  |  | 1 | 290.8226 |  |  |  | 290.8226 |  | 5.3137e-05 | 0.0001073 | 5.7421e-05 | [5 empty] | 1
41.13 |  |  |  |  | 523.15 | 293.15 | 293.15 | 293.15 | 293.15 |  |  | 1 | 290.8226 |  |  |  | 290.8226 |  | 5.3137e-05 | 0.0001073 | 5.7421e-05 | [5 empty] | 1
41.14 |  |  |  |  | 523.15 | 293.15 | 293.15 | 293.15 | 293.15 |  |  | 1 | 290.8226 |  |  |  | 290.8226 |  | 5.3137e-05 | 0.0001073 | 5.7421e-05 | [5 empty] | 1
41.15 |  |  |  |  | 523.15 | 293.15 | 293.15 | 293.15 | 293.15 |  |  | 1 | 290.8226 |  |  |  | 290.8226 |  | 5.3137e-05 | 0.0001073 | 5.7421e-05 | [5 empty] | 1
41.16 |  |  |  |  | 523.15 | 293.15 | 293.15 | 293.15 | 293.15 |  |  | 1 | 290.8226 |  |  |  | 290.8226 |  | 5.3137e-05 | 0.0001073 | 5.7421e-05 | [5 empty] | 1
41.17 |  |  |  |  | 523.15 | 293.15 | 293.15 | 293.15 | 293.15 |  |  | 1 | 290.8226 |  |  |  | 290.8226 |  | 5.3137e-05 | 0.0001073 | 5.7421e-05 | [5 empty] | 1
41.18 |  |  |  |  | 523.15 | 293.15 | 293.15 | 293.15 | 293.15 |  |  | 1 | 290.8226 |  |  |  | 290.8226 |  | 5.3137e-05 | 0.0001073 | 5.7421e-05 | [5 empty] | 1
41.19 |  |  |  |  | 523.15 | 293.15 | 293.15 | 293.15 | 293.15 |  |  | 1 | 290.8226 |  |  |  | 290.8226 |  | 5.3137e-05 | 0.0001073 | 5.7421e-05 | [5 empty] | 1
41.2 |  |  |  |  | 523.15 | 293.15 | 293.15 | 293.15 | 293.15 |  |  | 1 | 290.8226 |  |  |  | 290.8226 |  | 5.3137e-05 | 0.0001073 | 5.7421e-05 | [5 empty] | 1
41.21 |  |  |  |  | 523.15 | 293.15 | 293.15 | 293.15 | 293.15 |  |  | 1 | 290.8225 |  |  |  | 290.8225 |  | 5.3137e-05 | 0.0001073 | 5.7421e-05 | [5 empty] | 1
41.22 |  |  |  |  | 523.15 | 293.15 | 293.15 | 293.15 | 293.15 |  |  | 1 | 290.8225 |  |  |  | 290.8225 |  | 5.3137e-05 | 0.0001073 | 5.7421e-05 | [5 empty] | 1
41.23 |  |  |  |  | 523.15 | 293.15 | 293.15 | 293.15 | 293.15 |  |  | 1 | 290.8225 |  |  |  | 290.8225 |  | 5.3137e-05 | 0.0001073 | 5.7421e-05 | [5 empty] | 1
41.24 |  |  |  |  | 523.15 | 293.15 | 293.15 | 293.15 | 293.15 |  |  | 1 | 290.8225 |  |  |  | 290.8225 |  | 5.3137e-05 | 0.0001073 | 5.7421e-05 | [5 empty] | 1
41.25 |  |  |  |  | 523.15 | 293.15 | 293.15 | 293.15 | 293.15 |  |  | 1 | 290.8225 |  |  |  | 290.8225 |  | 5.3137e-05 | 0.0001073 | 5.7421e-05 | [5 empty] | 1
41.26 |  |  |  |  | 523.15 | 293.15 | 293.15 | 293.15 | 293.15 |  |  | 1 | 290.8225 |  |  |  | 290.8225 |  | 5.3137e-05 | 0.0001073 | 5.7421e-05 | [5 empty] | 1
41.27 |  |  |  |  | 523.15 | 293.15 | 293.15 | 293.15 | 293.15 |  |  | 1 | 290.8225 |  |  |  | 290.8225 |  | 5.3137e-05 | 0.0001073 | 5.7421e-05 | [5 empty] | 1
41.28 |  |  |  |  | 523.15 | 293.15 | 293.15 | 293.15 | 293.15 |  |  | 1 | 290.8225 |  |  |  | 290.8225 |  | 5.3137e-05 | 0.0001073 | 5.7421e-05 | [5 empty] | 1
41.29 |  |  |  |  | 523.15 | 293.15 | 293.15 | 293.15 | 293.15 |  |  | 1 | 290.8225 |  |  |  | 290.8225 |  | 5.3137e-05 | 0.0001073 | 5.7421e-05 | [5 empty] | 1
41.3 |  |  |  |  | 523.15 | 293.15 | 293.15 | 293.15 | 293.15 |  |  | 1 | 290.8225 |  |  |  | 290.8225 |  | 5.3137e-05 | 0.0001073 | 5.7421e-05 | [5 empty] | 1
41.31 |  |  |  |  | 523.15 | 293.15 | 293.15 | 293.15 | 293.15 |  |  | 1 | 290.8225 |  |  |  | 290.8225 |  | 5.3137e-05 | 0.0001073 | 5.7421e-05 | [5 empty] | 1
41.32 |  |  |  |  | 523.15 | 293.15 | 293.15 | 293.15 | 293.15 |  |  | 1 | 290.8225 |  |  |  | 290.8225 |  | 5.3137e-05 | 0.0001073 | 5.7421e-05 | [5 empty] | 1
41.33 |  |  |  |  | 523.15 | 293.15 | 293.15 | 293.15 | 293.15 |  |  | 1 | 290.8225 |  |  |  | 290.8225 |  | 5.3137e-05 | 0.0001073 | 5.7421e-05 | [5 empty] | 1
41.34 |  |  |  |  | 523.15 | 293.15 | 293.15 | 293.15 | 293.15 |  |  | 1 | 290.8225 |  |  |  | 290.8225 |  | 5.3137e-05 | 0.0001073 | 5.7421e-05 | [5 empty] | 1
41.35 |  |  |  |  | 523.15 | 293.15 | 293.15 | 293.15 | 293.15 |  |  | 1 | 290.8225 |  |  |  | 290.8225 |  | 5.3137e-05 | 0.0001073 | 5.7421e-05 | [5 empty] | 1
41.36 |  |  |  |  | 523.15 | 293.15 | 293.15 | 293.15 | 293.15 |  |  | 1 | 290.8225 |  |  |  | 290.8225 |  | 5.3137e-05 | 0.0001073 | 5.7421e-05 | [5 empty] | 1
41.37 |  |  |  |  | 523.15 | 293.15 | 293.15 | 293.15 | 293.15 |  |  | 1 | 290.8225 |  |  |  | 290.8225 |  | 5.3137e-05 | 0.0001073 | 5.7421e-05 | [5 empty] | 1
41.38 |  |  |  |  | 523.15 | 293.15 | 293.15 | 293.15 | 293.15 |  |  | 1 | 290.8225 |  |  |  | 290.8225 |  | 5.3137e-05 | 0.0001073 | 5.7421e-05 | [5 empty] | 1
41.39 |  |  |  |  | 523.15 | 293.15 | 293.15 | 293.15 | 293.15 |  |  | 1 | 290.8225 |  |  |  | 290.8225 |  | 5.3137e-05 | 0.0001073 | 5.7421e-05 | [5 empty] | 1
41.4 |  |  |  |  | 523.15 | 293.15 | 293.15 | 293.15 | 293.15 |  |  | 1 | 290.8225 |  |  |  | 290.8225 |  | 5.3137e-05 | 0.0001073 | 5.7421e-05 | [5 empty] | 1
41.41 |  |  |  |  | 523.15 | 293.15 | 293.15 | 293.15 | 293.15 |  |  | 1 | 290.8225 |  |  |  | 290.8225 |  | 5.3137e-05 | 0.0001073 | 5.7421e-05 | [5 empty] | 1
41.42 |  |  |  |  | 523.15 | 293.15 | 293.15 | 293.15 | 293.15 |  |  | 1 | 290.8225 |  |  |  | 290.8225 |  | 5.3137e-05 | 0.0001073 | 5.7421e-05 | [5 empty] | 1
41.43 |  |  |  |  | 523.15 | 293.15 | 293.15 | 293.15 | 293.15 |  |  | 1 | 290.8225 |  |  |  | 290.8225 |  | 5.3137e-05 | 0.0001073 | 5.7421e-05 | [5 empty] | 1
41.44 |  |  |  |  | 523.15 | 293.15 | 293.15 | 293.15 | 293.15 |  |  | 1 | 290.8225 |  |  |  | 290.8225 |  | 5.3137e-05 | 0.0001073 | 5.7421e-05 | [5 empty] | 1
41.45 |  |  |  |  | 523.15 | 293.15 | 293.15 | 293.15 | 293.15 |  |  | 1 | 290.8225 |  |  |  | 290.8225 |  | 5.3137e-05 | 0.0001073 | 5.7421e-05 | [5 empty] | 1
41.46 |  |  |  |  | 523.15 | 293.15 | 293.15 | 293.15 | 293.15 |  |  | 1 | 290.8225 |  |  |  | 290.8225 |  | 5.3137e-05 | 0.0001073 | 5.7421e-05 | [5 empty] | 1
41.47 |  |  |  |  | 523.15 | 293.15 | 293.15 | 293.15 | 293.15 |  |  | 1 | 290.8225 |  |  |  | 290.8225 |  | 5.3137e-05 | 0.0001073 | 5.7421e-05 | [5 empty] | 1
41.48 |  |  |  |  | 523.15 | 293.15 | 293.15 | 293.15 | 293.15 |  |  | 1 | 290.8225 |  |  |  | 290.8225 |  | 5.3137e-05 | 0.0001073 | 5.7421e-05 | [5 empty] | 1
41.49 |  |  |  |  | 523.15 | 293.15 | 293.15 | 293.15 | 293.15 |  |  | 1 | 290.8225 |  |  |  | 290.8225 |  | 5.3137e-05 | 0.0001073 | 5.7421e-05 | [5 empty] | 1
41.5 |  |  |  |  | 523.15 | 293.15 | 293.15 | 293.15 | 293.15 |  |  | 1 | 290.8225 |  |  |  | 290.8225 |  | 5.3137e-05 | 0.0001073 | 5.7421e-05 | [5 empty] | 1
41.51 |  |  |  |  | 523.15 | 293.15 | 293.15 | 293.15 | 293.15 |  |  | 1 | 290.8224 |  |  |  | 290.8224 |  | 5.3137e-05 | 0.0001073 | 5.7421e-05 | [5 empty] | 1
41.52 |  |  |  |  | 523.15 | 293.15 | 293.15 | 293.15 | 293.15 |  |  | 1 | 290.8224 |  |  |  | 290.8224 |  | 5.3137e-05 | 0.0001073 | 5.7421e-05 | [5 empty] | 1
41.53 |  |  |  |  | 523.15 | 293.15 | 293.15 | 293.15 | 293.15 |  |  | 1 | 290.8224 |  |  |  | 290.8224 |  | 5.3137e-05 | 0.0001073 | 5.7421e-05 | [5 empty] | 1
41.54 |  |  |  |  | 523.15 | 293.15 | 293.15 | 293.15 | 293.15 |  |  | 1 | 290.8224 |  |  |  | 290.8224 |  | 5.3137e-05 | 0.0001073 | 5.7421e-05 | [5 empty] | 1
41.55 |  |  |  |  | 523.15 | 293.15 | 293.15 | 293.15 | 293.15 |  |  | 1 | 290.8224 |  |  |  | 290.8224 |  | 5.3137e-05 | 0.0001073 | 5.7421e-05 | [5 empty] | 1
41.56 |  |  |  |  | 523.15 | 293.15 | 293.15 | 293.15 | 293.15 |  |  | 1 | 290.8224 |  |  |  | 290.8224 |  | 5.3137e-05 | 0.0001073 | 5.7421e-05 | [5 empty] | 1
41.57 |  |  |  |  | 523.15 | 293.15 | 293.15 | 293.15 | 293.15 |  |  | 1 | 290.8224 |  |  |  | 290.8224 |  | 5.3137e-05 | 0.0001073 | 5.7421e-05 | [5 empty] | 1
41.58 |  |  |  |  | 523.15 | 293.15 | 293.15 | 293.15 | 293.15 |  |  | 1 | 290.8224 |  |  |  | 290.8224 |  | 5.3137e-05 | 0.0001073 | 5.7421e-05 | [5 empty] | 1
41.59 |  |  |  |  | 523.15 | 293.15 | 293.15 | 293.15 | 293.15 |  |  | 1 | 290.8224 |  |  |  | 290.8224 |  | 5.3137e-05 | 0.0001073 | 5.7421e-05 | [5 empty] | 1
41.6 |  |  |  |  | 523.15 | 293.15 | 293.15 | 293.15 | 293.15 |  |  | 1 | 290.8224 |  |  |  | 290.8224 |  | 5.3137e-05 | 0.0001073 | 5.7421e-05 | [5 empty] | 1
41.61 |  |  |  |  | 523.15 | 293.15 | 293.15 | 293.15 | 293.15 |  |  | 1 | 290.8224 |  |  |  | 290.8224 |  | 5.3137e-05 | 0.0001073 | 5.7421e-05 | [5 empty] | 1
41.62 |  |  |  |  | 523.15 | 293.15 | 293.15 | 293.15 | 293.15 |  |  | 1 | 290.8224 |  |  |  | 290.8224 |  | 5.3137e-05 | 0.0001073 | 5.7421e-05 | [5 empty] | 1
41.63 |  |  |  |  | 523.15 | 293.15 | 293.15 | 293.15 | 293.15 |  |  | 1 | 290.8224 |  |  |  | 290.8224 |  | 5.3137e-05 | 0.0001073 | 5.7421e-05 | [5 empty] | 1
41.64 |  |  |  |  | 523.15 | 293.15 | 293.15 | 293.15 | 293.15 |  |  | 1 | 290.8224 |  |  |  | 290.8224 |  | 5.3137e-05 | 0.0001073 | 5.7421e-05 | [5 empty] | 1
41.65 |  |  |  |  | 523.15 | 293.15 | 293.15 | 293.15 | 293.15 |  |  | 1 | 290.8224 |  |  |  | 290.8224 |  | 5.3137e-05 | 0.0001073 | 5.7421e-05 | [5 empty] | 1
41.66 |  |  |  |  | 523.15 | 293.15 | 293.15 | 293.15 | 293.15 |  |  | 1 | 290.8224 |  |  |  | 290.8224 |  | 5.3137e-05 | 0.0001073 | 5.7421e-05 | [5 empty] | 1
41.67 |  |  |  |  | 523.15 | 293.15 | 293.15 | 293.15 | 293.15 |  |  | 1 | 290.8224 |  |  |  | 290.8224 |  | 5.3137e-05 | 0.0001073 | 5.7421e-05 | [5 empty] | 1
41.68 |  |  |  |  | 523.15 | 293.15 | 293.15 | 293.15 | 293.15 |  |  | 1 | 290.8224 |  |  |  | 290.8224 |  | 5.3137e-05 | 0.0001073 | 5.7421e-05 | [5 empty] | 1
41.69 |  |  |  |  | 523.15 | 293.15 | 293.15 | 293.15 | 293.15 |  |  | 1 | 290.8224 |  |  |  | 290.8224 |  | 5.3137e-05 | 0.0001073 | 5.7421e-05 | [5 empty] | 1
41.7 |  |  |  |  | 523.15 | 293.15 | 293.15 | 293.15 | 293.15 |  |  | 1 | 290.8224 |  |  |  | 290.8224 |  | 5.3137e-05 | 0.0001073 | 5.7421e-05 | [5 empty] | 1
41.71 |  |  |  |  | 523.15 | 293.15 | 293.15 | 293.15 | 293.15 |  |  | 1 | 290.8224 |  |  |  | 290.8224 |  | 5.3137e-05 | 0.0001073 | 5.7421e-05 | [5 empty] | 1
41.72 |  |  |  |  | 523.15 | 293.15 | 293.15 | 293.15 | 293.15 |  |  | 1 | 290.8224 |  |  |  | 290.8224 |  | 5.3137e-05 | 0.0001073 | 5.7421e-05 | [5 empty] | 1
41.73 |  |  |  |  | 523.15 | 293.15 | 293.15 | 293.15 | 293.15 |  |  | 1 | 290.8224 |  |  |  | 290.8224 |  | 5.3137e-05 | 0.0001073 | 5.7421e-05 | [5 empty] | 1
41.74 |  |  |  |  | 523.15 | 293.15 | 293.15 | 293.15 | 293.15 |  |  | 1 | 290.8224 |  |  |  | 290.8224 |  | 5.3137e-05 | 0.0001073 | 5.7421e-05 | [5 empty] | 1
41.75 |  |  |  |  | 523.15 | 293.15 | 293.15 | 293.15 | 293.15 |  |  | 1 | 290.8224 |  |  |  | 290.8224 |  | 5.3137e-05 | 0.0001073 | 5.7421e-05 | [5 empty] | 1
41.76 |  |  |  |  | 523.15 | 293.15 | 293.15 | 293.15 | 293.15 |  |  | 1 | 290.8224 |  |  |  | 290.8224 |  | 5.3137e-05 | 0.0001073 | 5.7421e-05 | [5 empty] | 1
41.77 |  |  |  |  | 523.15 | 293.15 | 293.15 | 293.15 | 293.15 |  |  | 1 | 290.8224 |  |  |  | 290.8224 |  | 5.3137e-05 | 0.0001073 | 5.7421e-05 | [5 empty] | 1
41.78 |  |  |  |  | 523.15 | 293.15 | 293.15 | 293.15 | 293.15 |  |  | 1 | 290.8224 |  |  |  | 290.8224 |  | 5.3137e-05 | 0.0001073 | 5.7421e-05 | [5 empty] | 1
41.79 |  |  |  |  | 523.15 | 293.15 | 293.15 | 293.15 | 293.15 |  |  | 1 | 290.8224 |  |  |  | 290.8224 |  | 5.3137e-05 | 0.0001073 | 5.7421e-05 | [5 empty] | 1
41.8 |  |  |  |  | 523.15 | 293.15 | 293.15 | 293.15 | 293.15 |  |  | 1 | 290.8224 |  |  |  | 290.8224 |  | 5.3137e-05 | 0.0001073 | 5.7421e-05 | [5 empty] | 1
41.81 |  |  |  |  | 523.15 | 293.15 | 293.15 | 293.15 | 293.15 |  |  | 1 | 290.8224 |  |  |  | 290.8224 |  | 5.3137e-05 | 0.0001073 | 5.7421e-05 | [5 empty] | 1
41.82 |  |  |  |  | 523.15 | 293.15 | 293.15 | 293.15 | 293.15 |  |  | 1 | 290.8224 |  |  |  | 290.8224 |  | 5.3137e-05 | 0.0001073 | 5.7421e-05 | [5 empty] | 1
41.83 |  |  |  |  | 523.15 | 293.15 | 293.15 | 293.15 | 293.15 |  |  | 1 | 290.8224 |  |  |  | 290.8224 |  | 5.3137e-05 | 0.0001073 | 5.7421e-05 | [5 empty] | 1
41.84 |  |  |  |  | 523.15 | 293.15 | 293.15 | 293.15 | 293.15 |  |  | 1 | 290.8224 |  |  |  | 290.8224 |  | 5.3137e-05 | 0.0001073 | 5.7421e-05 | [5 empty] | 1
41.85 |  |  |  |  | 523.15 | 293.15 | 293.15 | 293.15 | 293.15 |  |  | 1 | 290.8224 |  |  |  | 290.8224 |  | 5.3137e-05 | 0.0001073 | 5.7421e-05 | [5 empty] | 1
41.86 |  |  |  |  | 523.15 | 293.15 | 293.15 | 293.15 | 293.15 |  |  | 1 | 290.8224 |  |  |  | 290.8224 |  | 5.3137e-05 | 0.0001073 | 5.7421e-05 | [5 empty] | 1
41.87 |  |  |  |  | 523.15 | 293.15 | 293.15 | 293.15 | 293.15 |  |  | 1 | 290.8224 |  |  |  | 290.8224 |  | 5.3137e-05 | 0.0001073 | 5.7421e-05 | [5 empty] | 1
41.88 |  |  |  |  | 523.15 | 293.15 | 293.15 | 293.15 | 293.15 |  |  | 1 | 290.8224 |  |  |  | 290.8224 |  | 5.3137e-05 | 0.0001073 | 5.7421e-05 | [5 empty] | 1
41.89 |  |  |  |  | 523.15 | 293.15 | 293.15 | 293.15 | 293.15 |  |  | 1 | 290.8224 |  |  |  | 290.8224 |  | 5.3137e-05 | 0.0001073 | 5.7421e-05 | [5 empty] | 1
41.9 |  |  |  |  | 523.15 | 293.15 | 293.15 | 293.15 | 293.15 |  |  | 1 | 290.8224 |  |  |  | 290.8224 |  | 5.3137e-05 | 0.0001073 | 5.7421e-05 | [5 empty] | 1
41.91 |  |  |  |  | 523.15 | 293.15 | 293.15 | 293.15 | 293.15 |  |  | 1 | 290.8224 |  |  |  | 290.8224 |  | 5.3137e-05 | 0.0001073 | 5.7421e-05 | [5 empty] | 1
41.92 |  |  |  |  | 523.15 | 293.15 | 293.15 | 293.15 | 293.15 |  |  | 1 | 290.8224 |  |  |  | 290.8224 |  | 5.3137e-05 | 0.0001073 | 5.7421e-05 | [5 empty] | 1
41.93 |  |  |  |  | 523.15 | 293.15 | 293.15 | 293.15 | 293.15 |  |  | 1 | 290.8224 |  |  |  | 290.8224 |  | 5.3137e-05 | 0.0001073 | 5.7421e-05 | [5 empty] | 1
41.94 |  |  |  |  | 523.15 | 293.15 | 293.15 | 293.15 | 293.15 |  |  | 1 | 290.8224 |  |  |  | 290.8224 |  | 5.3137e-05 | 0.0001073 | 5.7421e-05 | [5 empty] | 1
41.95 |  |  |  |  | 523.15 | 293.15 | 293.15 | 293.15 | 293.15 |  |  | 1 | 290.8224 |  |  |  | 290.8224 |  | 5.3137e-05 | 0.0001073 | 5.7421e-05 | [5 empty] | 1
41.96 |  |  |  |  | 523.15 | 293.15 | 293.15 | 293.15 | 293.15 |  |  | 1 | 290.8224 |  |  |  | 290.8224 |  | 5.3137e-05 | 0.0001073 | 5.7421e-05 | [5 empty] | 1
41.97 |  |  |  |  | 523.15 | 293.15 | 293.15 | 293.15 | 293.15 |  |  | 1 | 290.8224 |  |  |  | 290.8224 |  | 5.3137e-05 | 0.0001073 | 5.7421e-05 | [5 empty] | 1
41.98 |  |  |  |  | 523.15 | 293.15 | 293.15 | 293.15 | 293.15 |  |  | 1 | 290.8224 |  |  |  | 290.8224 |  | 5.3137e-05 | 0.0001073 | 5.7421e-05 | [5 empty] | 1
41.99 |  |  |  |  | 523.15 | 293.15 | 293.15 | 293.15 | 293.15 |  |  | 1 | 290.8224 |  |  |  | 290.8224 |  | 5.3137e-05 | 0.0001073 | 5.7421e-05 | [5 empty] | 1
42 |  |  |  |  | 523.15 | 293.15 | 293.15 | 293.15 | 293.15 |  |  | 1 | 290.8224 |  |  |  | 290.8224 |  | 5.3137e-05 | 0.0001073 | 5.7421e-05 | [5 empty] | 1
42.01 |  |  |  |  | 523.15 | 293.15 | 293.15 | 293.15 | 293.15 |  |  | 1 | 290.8224 |  |  |  | 290.8224 |  | 5.3137e-05 | 0.0001073 | 5.7421e-05 | [5 empty] | 1
42.02 |  |  |  |  | 523.15 | 293.15 | 293.15 | 293.15 | 293.15 |  |  | 1 | 290.8224 |  |  |  | 290.8224 |  | 5.3137e-05 | 0.0001073 | 5.7421e-05 | [5 empty] | 1
42.03 |  |  |  |  | 523.15 | 293.15 | 293.15 | 293.15 | 293.15 |  |  | 1 | 290.8224 |  |  |  | 290.8224 |  | 5.3137e-05 | 0.0001073 | 5.7421e-05 | [5 empty] | 1
42.04 |  |  |  |  | 523.15 | 293.15 | 293.15 | 293.15 | 293.15 |  |  | 1 | 290.8224 |  |  |  | 290.8224 |  | 5.3137e-05 | 0.0001073 | 5.7421e-05 | [5 empty] | 1
42.05 |  |  |  |  | 523.15 | 293.15 | 293.15 | 293.15 | 293.15 |  |  | 1 | 290.8224 |  |  |  | 290.8224 |  | 5.3137e-05 | 0.0001073 | 5.7421e-05 | [5 empty] | 1
42.06 |  |  |  |  | 523.15 | 293.15 | 293.15 | 293.15 | 293.15 |  |  | 1 | 290.8224 |  |  |  | 290.8224 |  | 5.3137e-05 | 0.0001073 | 5.7421e-05 | [5 empty] | 1
42.07 |  |  |  |  | 523.15 | 293.15 | 293.15 | 293.15 | 293.15 |  |  | 1 | 290.8224 |  |  |  | 290.8224 |  | 5.3137e-05 | 0.0001073 | 5.7421e-05 | [5 empty] | 1
42.08 |  |  |  |  | 523.15 | 293.15 | 293.15 | 293.15 | 293.15 |  |  | 1 | 290.8224 |  |  |  | 290.8224 |  | 5.3137e-05 | 0.0001073 | 5.7421e-05 | [5 empty] | 1
42.09 |  |  |  |  | 523.15 | 293.15 | 293.15 | 293.15 | 293.15 |  |  | 1 | 290.8224 |  |  |  | 290.8224 |  | 5.3137e-05 | 0.0001073 | 5.7421e-05 | [5 empty] | 1
42.1 |  |  |  |  | 523.15 | 293.15 | 293.15 | 293.15 | 293.15 |  |  | 1 | 290.8224 |  |  |  | 290.8224 |  | 5.3137e-05 | 0.0001073 | 5.7421e-05 | [5 empty] | 1
42.11 |  |  |  |  | 523.15 | 293.15 | 293.15 | 293.15 | 293.15 |  |  | 1 | 290.8224 |  |  |  | 290.8224 |  | 5.3137e-05 | 0.0001073 | 5.7421e-05 | [5 empty] | 1
42.12 |  |  |  |  | 523.15 | 293.15 | 293.15 | 293.15 | 293.15 |  |  | 1 | 290.8224 |  |  |  | 290.8224 |  | 5.3137e-05 | 0.0001073 | 5.7421e-05 | [5 empty] | 1
42.13 |  |  |  |  | 523.15 | 293.15 | 293.15 | 293.15 | 293.15 |  |  | 1 | 290.8224 |  |  |  | 290.8224 |  | 5.3137e-05 | 0.0001073 | 5.7421e-05 | [5 empty] | 1
42.14 |  |  |  |  | 523.15 | 293.15 | 293.15 | 293.15 | 293.15 |  |  | 1 | 290.8224 |  |  |  | 290.8224 |  | 5.3137e-05 | 0.0001073 | 5.7421e-05 | [5 empty] | 1
42.15 |  |  |  |  | 523.15 | 293.15 | 293.15 | 293.15 | 293.15 |  |  | 1 | 290.8224 |  |  |  | 290.8224 |  | 5.3137e-05 | 0.0001073 | 5.7421e-05 | [5 empty] | 1
42.16 |  |  |  |  | 523.15 | 293.15 | 293.15 | 293.15 | 293.15 |  |  | 1 | 290.8224 |  |  |  | 290.8224 |  | 5.3137e-05 | 0.0001073 | 5.7421e-05 | [5 empty] | 1
42.17 |  |  |  |  | 523.15 | 293.15 | 293.15 | 293.15 | 293.15 |  |  | 1 | 290.8224 |  |  |  | 290.8224 |  | 5.3137e-05 | 0.0001073 | 5.7421e-05 | [5 empty] | 1
42.18 |  |  |  |  | 523.15 | 293.15 | 293.15 | 293.15 | 293.15 |  |  | 1 | 290.8224 |  |  |  | 290.8224 |  | 5.3137e-05 | 0.0001073 | 5.7421e-05 | [5 empty] | 1
42.19 |  |  |  |  | 523.15 | 293.15 | 293.15 | 293.15 | 293.15 |  |  | 1 | 290.8224 |  |  |  | 290.8224 |  | 5.3137e-05 | 0.0001073 | 5.7421e-05 | [5 empty] | 1
42.2 |  |  |  |  | 523.15 | 293.15 | 293.15 | 293.15 | 293.15 |  |  | 1 | 290.8224 |  |  |  | 290.8224 |  | 5.3137e-05 | 0.0001073 | 5.7421e-05 | [5 empty] | 1
42.21 |  |  |  |  | 523.15 | 293.15 | 293.15 | 293.15 | 293.15 |  |  | 1 | 290.8224 |  |  |  | 290.8224 |  | 5.3137e-05 | 0.0001073 | 5.7421e-05 | [5 empty] | 1
42.22 |  |  |  |  | 523.15 | 293.15 | 293.15 | 293.15 | 293.15 |  |  | 1 | 290.8224 |  |  |  | 290.8224 |  | 5.3137e-05 | 0.0001073 | 5.7421e-05 | [5 empty] | 1
42.23 |  |  |  |  | 523.15 | 293.15 | 293.15 | 293.15 | 293.15 |  |  | 1 | 290.8224 |  |  |  | 290.8224 |  | 5.3137e-05 | 0.0001073 | 5.7421e-05 | [5 empty] | 1
42.24 |  |  |  |  | 523.15 | 293.15 | 293.15 | 293.15 | 293.15 |  |  | 1 | 290.8224 |  |  |  | 290.8224 |  | 5.3137e-05 | 0.0001073 | 5.7421e-05 | [5 empty] | 1
42.25 |  |  |  |  | 523.15 | 293.15 | 293.15 | 293.15 | 293.15 |  |  | 1 | 290.8224 |  |  |  | 290.8224 |  | 5.3137e-05 | 0.0001073 | 5.7421e-05 | [5 empty] | 1
42.26 |  |  |  |  | 523.15 | 293.15 | 293.15 | 293.15 | 293.15 |  |  | 1 | 290.8224 |  |  |  | 290.8224 |  | 5.3137e-05 | 0.0001073 | 5.7421e-05 | [5 empty] | 1
42.27 |  |  |  |  | 523.15 | 293.15 | 293.15 | 293.15 | 293.15 |  |  | 1 | 290.8224 |  |  |  | 290.8224 |  | 5.3137e-05 | 0.0001073 | 5.7421e-05 | [5 empty] | 1
42.28 |  |  |  |  | 523.15 | 293.15 | 293.15 | 293.15 | 293.15 |  |  | 1 | 290.8224 |  |  |  | 290.8224 |  | 5.3137e-05 | 0.0001073 | 5.7421e-05 | [5 empty] | 1
42.29 |  |  |  |  | 523.15 | 293.15 | 293.15 | 293.15 | 293.15 |  |  | 1 | 290.8224 |  |  |  | 290.8224 |  | 5.3137e-05 | 0.0001073 | 5.7421e-05 | [5 empty] | 1
42.3 |  |  |  |  | 523.15 | 293.15 | 293.15 | 293.15 | 293.15 |  |  | 1 | 290.8224 |  |  |  | 290.8224 |  | 5.3137e-05 | 0.0001073 | 5.7421e-05 | [5 empty] | 1
42.31 |  |  |  |  | 523.15 | 293.15 | 293.15 | 293.15 | 293.15 |  |  | 1 | 290.8224 |  |  |  | 290.8224 |  | 5.3137e-05 | 0.0001073 | 5.7421e-05 | [5 empty] | 1
42.32 |  |  |  |  | 523.15 | 293.15 | 293.15 | 293.15 | 293.15 |  |  | 1 | 290.8224 |  |  |  | 290.8224 |  | 5.3137e-05 | 0.0001073 | 5.7421e-05 | [5 empty] | 1
42.33 |  |  |  |  | 523.15 | 293.15 | 293.15 | 293.15 | 293.15 |  |  | 1 | 290.8224 |  |  |  | 290.8224 |  | 5.3137e-05 | 0.0001073 | 5.7421e-05 | [5 empty] | 1
42.34 |  |  |  |  | 523.15 | 293.15 | 293.15 | 293.15 | 293.15 |  |  | 1 | 290.8224 |  |  |  | 290.8224 |  | 5.3137e-05 | 0.0001073 | 5.7421e-05 | [5 empty] | 1
42.35 |  |  |  |  | 523.15 | 293.15 | 293.15 | 293.15 | 293.15 |  |  | 1 | 290.8224 |  |  |  | 290.8224 |  | 5.3137e-05 | 0.0001073 | 5.7421e-05 | [5 empty] | 1
42.36 |  |  |  |  | 523.15 | 293.15 | 293.15 | 293.15 | 293.15 |  |  | 1 | 290.8224 |  |  |  | 290.8224 |  | 5.3137e-05 | 0.0001073 | 5.7421e-05 | [5 empty] | 1
42.37 |  |  |  |  | 523.15 | 293.15 | 293.15 | 293.15 | 293.15 |  |  | 1 | 290.8224 |  |  |  | 290.8224 |  | 5.3137e-05 | 0.0001073 | 5.7421e-05 | [5 empty] | 1
42.38 |  |  |  |  | 523.15 | 293.15 | 293.15 | 293.15 | 293.15 |  |  | 1 | 290.8224 |  |  |  | 290.8224 |  | 5.3137e-05 | 0.0001073 | 5.7421e-05 | [5 empty] | 1
42.39 |  |  |  |  | 523.15 | 293.15 | 293.15 | 293.15 | 293.15 |  |  | 1 | 290.8224 |  |  |  | 290.8224 |  | 5.3137e-05 | 0.0001073 | 5.7421e-05 | [5 empty] | 1
42.4 |  |  |  |  | 523.15 | 293.15 | 293.15 | 293.15 | 293.15 |  |  | 1 | 290.8224 |  |  |  | 290.8224 |  | 5.3137e-05 | 0.0001073 | 5.7421e-05 | [5 empty] | 1
42.41 |  |  |  |  | 523.15 | 293.15 | 293.15 | 293.15 | 293.15 |  |  | 1 | 290.8224 |  |  |  | 290.8224 |  | 5.3137e-05 | 0.0001073 | 5.7421e-05 | [5 empty] | 1
42.42 |  |  |  |  | 523.15 | 293.15 | 293.15 | 293.15 | 293.15 |  |  | 1 | 290.8224 |  |  |  | 290.8224 |  | 5.3137e-05 | 0.0001073 | 5.7421e-05 | [5 empty] | 1
42.43 |  |  |  |  | 523.15 | 293.15 | 293.15 | 293.15 | 293.15 |  |  | 1 | 290.8224 |  |  |  | 290.8224 |  | 5.3137e-05 | 0.0001073 | 5.7421e-05 | [5 empty] | 1
42.44 |  |  |  |  | 523.15 | 293.15 | 293.15 | 293.15 | 293.15 |  |  | 1 | 290.8224 |  |  |  | 290.8224 |  | 5.3137e-05 | 0.0001073 | 5.7421e-05 | [5 empty] | 1
42.45 |  |  |  |  | 523.15 | 293.15 | 293.15 | 293.15 | 293.15 |  |  | 1 | 290.8224 |  |  |  | 290.8224 |  | 5.3137e-05 | 0.0001073 | 5.7421e-05 | [5 empty] | 1
42.46 |  |  |  |  | 523.15 | 293.15 | 293.15 | 293.15 | 293.15 |  |  | 1 | 290.8224 |  |  |  | 290.8224 |  | 5.3137e-05 | 0.0001073 | 5.7421e-05 | [5 empty] | 1
42.47 |  |  |  |  | 523.15 | 293.15 | 293.15 | 293.15 | 293.15 |  |  | 1 | 290.8224 |  |  |  | 290.8224 |  | 5.3137e-05 | 0.0001073 | 5.7421e-05 | [5 empty] | 1
42.48 |  |  |  |  | 523.15 | 293.15 | 293.15 | 293.15 | 293.15 |  |  | 1 | 290.8224 |  |  |  | 290.8224 |  | 5.3137e-05 | 0.0001073 | 5.7421e-05 | [5 empty] | 1
42.49 |  |  |  |  | 523.15 | 293.15 | 293.15 | 293.15 | 293.15 |  |  | 1 | 290.8224 |  |  |  | 290.8224 |  | 5.3137e-05 | 0.0001073 | 5.7421e-05 | [5 empty] | 1
42.5 |  |  |  |  | 523.15 | 293.15 | 293.15 | 293.15 | 293.15 |  |  | 1 | 290.8224 |  |  |  | 290.8224 |  | 5.3137e-05 | 0.0001073 | 5.7421e-05 | [5 empty] | 1
42.51 |  |  |  |  | 523.15 | 293.15 | 293.15 | 293.15 | 293.15 |  |  | 1 | 290.8224 |  |  |  | 290.8224 |  | 5.3137e-05 | 0.0001073 | 5.7421e-05 | [5 empty] | 1
42.52 |  |  |  |  | 523.15 | 293.15 | 293.15 | 293.15 | 293.15 |  |  | 1 | 290.8224 |  |  |  | 290.8224 |  | 5.3137e-05 | 0.0001073 | 5.7421e-05 | [5 empty] | 1
42.53 |  |  |  |  | 523.15 | 293.15 | 293.15 | 293.15 | 293.15 |  |  | 1 | 290.8224 |  |  |  | 290.8224 |  | 5.3137e-05 | 0.0001073 | 5.7421e-05 | [5 empty] | 1
42.54 |  |  |  |  | 523.15 | 293.15 | 293.15 | 293.15 | 293.15 |  |  | 1 | 290.8224 |  |  |  | 290.8224 |  | 5.3137e-05 | 0.0001073 | 5.7421e-05 | [5 empty] | 1
42.55 |  |  |  |  | 523.15 | 293.15 | 293.15 | 293.15 | 293.15 |  |  | 1 | 290.8224 |  |  |  | 290.8224 |  | 5.3137e-05 | 0.0001073 | 5.7421e-05 | [5 empty] | 1
42.56 |  |  |  |  | 523.15 | 293.15 | 293.15 | 293.15 | 293.15 |  |  | 1 | 290.8224 |  |  |  | 290.8224 |  | 5.3137e-05 | 0.0001073 | 5.7421e-05 | [5 empty] | 1
42.57 |  |  |  |  | 523.15 | 293.15 | 293.15 | 293.15 | 293.15 |  |  | 1 | 290.8224 |  |  |  | 290.8224 |  | 5.3137e-05 | 0.0001073 | 5.7421e-05 | [5 empty] | 1
42.58 |  |  |  |  | 523.15 | 293.15 | 293.15 | 293.15 | 293.15 |  |  | 1 | 290.8224 |  |  |  | 290.8224 |  | 5.3137e-05 | 0.0001073 | 5.7421e-05 | [5 empty] | 1
42.59 |  |  |  |  | 523.15 | 293.15 | 293.15 | 293.15 | 293.15 |  |  | 1 | 290.8224 |  |  |  | 290.8224 |  | 5.3137e-05 | 0.0001073 | 5.7421e-05 | [5 empty] | 1
42.6 |  |  |  |  | 523.15 | 293.15 | 293.15 | 293.15 | 293.15 |  |  | 1 | 290.8224 |  |  |  | 290.8224 |  | 5.3137e-05 | 0.0001073 | 5.7421e-05 | [5 empty] | 1
42.61 |  |  |  |  | 523.15 | 293.15 | 293.15 | 293.15 | 293.15 |  |  | 1 | 290.8224 |  |  |  | 290.8224 |  | 5.3137e-05 | 0.0001073 | 5.7421e-05 | [5 empty] | 1
42.62 |  |  |  |  | 523.15 | 293.15 | 293.15 | 293.15 | 293.15 |  |  | 1 | 290.8224 |  |  |  | 290.8224 |  | 5.3137e-05 | 0.0001073 | 5.7421e-05 | [5 empty] | 1
42.63 |  |  |  |  | 523.15 | 293.15 | 293.15 | 293.15 | 293.15 |  |  | 1 | 290.8224 |  |  |  | 290.8224 |  | 5.3137e-05 | 0.0001073 | 5.7421e-05 | [5 empty] | 1
42.64 |  |  |  |  | 523.15 | 293.15 | 293.15 | 293.15 | 293.15 |  |  | 1 | 290.8224 |  |  |  | 290.8224 |  | 5.3137e-05 | 0.0001073 | 5.7421e-05 | [5 empty] | 1
42.65 |  |  |  |  | 523.15 | 293.15 | 293.15 | 293.15 | 293.15 |  |  | 1 | 290.8224 |  |  |  | 290.8224 |  | 5.3137e-05 | 0.0001073 | 5.7421e-05 | [5 empty] | 1
42.66 |  |  |  |  | 523.15 | 293.15 | 293.15 | 293.15 | 293.15 |  |  | 1 | 290.8224 |  |  |  | 290.8224 |  | 5.3137e-05 | 0.0001073 | 5.7421e-05 | [5 empty] | 1
42.67 |  |  |  |  | 523.15 | 293.15 | 293.15 | 293.15 | 293.15 |  |  | 1 | 290.8224 |  |  |  | 290.8224 |  | 5.3137e-05 | 0.0001073 | 5.7421e-05 | [5 empty] | 1
42.68 |  |  |  |  | 523.15 | 293.15 | 293.15 | 293.15 | 293.15 |  |  | 1 | 290.8224 |  |  |  | 290.8224 |  | 5.3137e-05 | 0.0001073 | 5.7421e-05 | [5 empty] | 1
42.69 |  |  |  |  | 523.15 | 293.15 | 293.15 | 293.15 | 293.15 |  |  | 1 | 290.8224 |  |  |  | 290.8224 |  | 5.3137e-05 | 0.0001073 | 5.7421e-05 | [5 empty] | 1
42.7 |  |  |  |  | 523.15 | 293.15 | 293.15 | 293.15 | 293.15 |  |  | 1 | 290.8224 |  |  |  | 290.8224 |  | 5.3137e-05 | 0.0001073 | 5.7421e-05 | [5 empty] | 1
42.71 |  |  |  |  | 523.15 | 293.15 | 293.15 | 293.15 | 293.15 |  |  | 1 | 290.8224 |  |  |  | 290.8224 |  | 5.3137e-05 | 0.0001073 | 5.7421e-05 | [5 empty] | 1
42.72 |  |  |  |  | 523.15 | 293.15 | 293.15 | 293.15 | 293.15 |  |  | 1 | 290.8224 |  |  |  | 290.8224 |  | 5.3137e-05 | 0.0001073 | 5.7421e-05 | [5 empty] | 1
42.73 |  |  |  |  | 523.15 | 293.15 | 293.15 | 293.15 | 293.15 |  |  | 1 | 290.8224 |  |  |  | 290.8224 |  | 5.3137e-05 | 0.0001073 | 5.7421e-05 | [5 empty] | 1
42.74 |  |  |  |  | 523.15 | 293.15 | 293.15 | 293.15 | 293.15 |  |  | 1 | 290.8224 |  |  |  | 290.8224 |  | 5.3137e-05 | 0.0001073 | 5.7421e-05 | [5 empty] | 1
42.75 |  |  |  |  | 523.15 | 293.15 | 293.15 | 293.15 | 293.15 |  |  | 1 | 290.8224 |  |  |  | 290.8224 |  | 5.3137e-05 | 0.0001073 | 5.7421e-05 | [5 empty] | 1
42.76 |  |  |  |  | 523.15 | 293.15 | 293.15 | 293.15 | 293.15 |  |  | 1 | 290.8224 |  |  |  | 290.8224 |  | 5.3137e-05 | 0.0001073 | 5.7421e-05 | [5 empty] | 1
42.77 |  |  |  |  | 523.15 | 293.15 | 293.15 | 293.15 | 293.15 |  |  | 1 | 290.8224 |  |  |  | 290.8224 |  | 5.3137e-05 | 0.0001073 | 5.7421e-05 | [5 empty] | 1
42.78 |  |  |  |  | 523.15 | 293.15 | 293.15 | 293.15 | 293.15 |  |  | 1 | 290.8224 |  |  |  | 290.8224 |  | 5.3137e-05 | 0.0001073 | 5.7421e-05 | [5 empty] | 1
42.79 |  |  |  |  | 523.15 | 293.15 | 293.15 | 293.15 | 293.15 |  |  | 1 | 290.8224 |  |  |  | 290.8224 |  | 5.3137e-05 | 0.0001073 | 5.7421e-05 | [5 empty] | 1
42.8 |  |  |  |  | 523.15 | 293.15 | 293.15 | 293.15 | 293.15 |  |  | 1 | 290.8224 |  |  |  | 290.8224 |  | 5.3137e-05 | 0.0001073 | 5.7421e-05 | [5 empty] | 1
42.81 |  |  |  |  | 523.15 | 293.15 | 293.15 | 293.15 | 293.15 |  |  | 1 | 290.8224 |  |  |  | 290.8224 |  | 5.3137e-05 | 0.0001073 | 5.7421e-05 | [5 empty] | 1
42.82 |  |  |  |  | 523.15 | 293.15 | 293.15 | 293.15 | 293.15 |  |  | 1 | 290.8224 |  |  |  | 290.8224 |  | 5.3137e-05 | 0.0001073 | 5.7421e-05 | [5 empty] | 1
42.83 |  |  |  |  | 523.15 | 293.15 | 293.15 | 293.15 | 293.15 |  |  | 1 | 290.8224 |  |  |  | 290.8224 |  | 5.3137e-05 | 0.0001073 | 5.7421e-05 | [5 empty] | 1
42.84 |  |  |  |  | 523.15 | 293.15 | 293.15 | 293.15 | 293.15 |  |  | 1 | 290.8224 |  |  |  | 290.8224 |  | 5.3137e-05 | 0.0001073 | 5.7421e-05 | [5 empty] | 1
42.85 |  |  |  |  | 523.15 | 293.15 | 293.15 | 293.15 | 293.15 |  |  | 1 | 290.8224 |  |  |  | 290.8224 |  | 5.3137e-05 | 0.0001073 | 5.7421e-05 | [5 empty] | 1
42.86 |  |  |  |  | 523.15 | 293.15 | 293.15 | 293.15 | 293.15 |  |  | 1 | 290.8224 |  |  |  | 290.8224 |  | 5.3137e-05 | 0.0001073 | 5.7421e-05 | [5 empty] | 1
42.87 |  |  |  |  | 523.15 | 293.15 | 293.15 | 293.15 | 293.15 |  |  | 1 | 290.8224 |  |  |  | 290.8224 |  | 5.3137e-05 | 0.0001073 | 5.7421e-05 | [5 empty] | 1
42.88 |  |  |  |  | 523.15 | 293.15 | 293.15 | 293.15 | 293.15 |  |  | 1 | 290.8224 |  |  |  | 290.8224 |  | 5.3137e-05 | 0.0001073 | 5.7421e-05 | [5 empty] | 1
42.89 |  |  |  |  | 523.15 | 293.15 | 293.15 | 293.15 | 293.15 |  |  | 1 | 290.8224 |  |  |  | 290.8224 |  | 5.3137e-05 | 0.0001073 | 5.7421e-05 | [5 empty] | 1
42.9 |  |  |  |  | 523.15 | 293.15 | 293.15 | 293.15 | 293.15 |  |  | 1 | 290.8224 |  |  |  | 290.8224 |  | 5.3137e-05 | 0.0001073 | 5.7421e-05 | [5 empty] | 1
42.91 |  |  |  |  | 523.15 | 293.15 | 293.15 | 293.15 | 293.15 |  |  | 1 | 290.8224 |  |  |  | 290.8224 |  | 5.3137e-05 | 0.0001073 | 5.7421e-05 | [5 empty] | 1
42.92 |  |  |  |  | 523.15 | 293.15 | 293.15 | 293.15 | 293.15 |  |  | 1 | 290.8224 |  |  |  | 290.8224 |  | 5.3137e-05 | 0.0001073 | 5.7421e-05 | [5 empty] | 1
42.93 |  |  |  |  | 523.15 | 293.15 | 293.15 | 293.15 | 293.15 |  |  | 1 | 290.8224 |  |  |  | 290.8224 |  | 5.3137e-05 | 0.0001073 | 5.7421e-05 | [5 empty] | 1
42.94 |  |  |  |  | 523.15 | 293.15 | 293.15 | 293.15 | 293.15 |  |  | 1 | 290.8224 |  |  |  | 290.8224 |  | 5.3137e-05 | 0.0001073 | 5.7421e-05 | [5 empty] | 1
42.95 |  |  |  |  | 523.15 | 293.15 | 293.15 | 293.15 | 293.15 |  |  | 1 | 290.8224 |  |  |  | 290.8224 |  | 5.3137e-05 | 0.0001073 | 5.7421e-05 | [5 empty] | 1
42.96 |  |  |  |  | 523.15 | 293.15 | 293.15 | 293.15 | 293.15 |  |  | 1 | 290.8224 |  |  |  | 290.8224 |  | 5.3137e-05 | 0.0001073 | 5.7421e-05 | [5 empty] | 1
42.97 |  |  |  |  | 523.15 | 293.15 | 293.15 | 293.15 | 293.15 |  |  | 1 | 290.8224 |  |  |  | 290.8224 |  | 5.3137e-05 | 0.0001073 | 5.7421e-05 | [5 empty] | 1
42.98 |  |  |  |  | 523.15 | 293.15 | 293.15 | 293.15 | 293.15 |  |  | 1 | 290.8224 |  |  |  | 290.8224 |  | 5.3137e-05 | 0.0001073 | 5.7421e-05 | [5 empty] | 1
42.99 |  |  |  |  | 523.15 | 293.15 | 293.15 | 293.15 | 293.15 |  |  | 1 | 290.8224 |  |  |  | 290.8224 |  | 5.3137e-05 | 0.0001073 | 5.7421e-05 | [5 empty] | 1
43 |  |  |  |  | 523.15 | 293.15 | 293.15 | 293.15 | 293.15 |  |  | 1 | 290.8224 |  |  |  | 290.8224 |  | 5.3137e-05 | 0.0001073 | 5.7421e-05 | [5 empty] | 1
43.01 |  |  |  |  | 523.15 | 293.15 | 293.15 | 293.15 | 293.15 |  |  | 1 | 290.8224 |  |  |  | 290.8224 |  | 5.3137e-05 | 0.0001073 | 5.7421e-05 | [5 empty] | 1
43.02 |  |  |  |  | 523.15 | 293.15 | 293.15 | 293.15 | 293.15 |  |  | 1 | 290.8224 |  |  |  | 290.8224 |  | 5.3137e-05 | 0.0001073 | 5.7421e-05 | [5 empty] | 1
43.03 |  |  |  |  | 523.15 | 293.15 | 293.15 | 293.15 | 293.15 |  |  | 1 | 290.8224 |  |  |  | 290.8224 |  | 5.3137e-05 | 0.0001073 | 5.7421e-05 | [5 empty] | 1
43.04 |  |  |  |  | 523.15 | 293.15 | 293.15 | 293.15 | 293.15 |  |  | 1 | 290.8224 |  |  |  | 290.8224 |  | 5.3137e-05 | 0.0001073 | 5.7421e-05 | [5 empty] | 1
43.05 |  |  |  |  | 523.15 | 293.15 | 293.15 | 293.15 | 293.15 |  |  | 1 | 290.8224 |  |  |  | 290.8224 |  | 5.3137e-05 | 0.0001073 | 5.7421e-05 | [5 empty] | 1
43.06 |  |  |  |  | 523.15 | 293.15 | 293.15 | 293.15 | 293.15 |  |  | 1 | 290.8224 |  |  |  | 290.8224 |  | 5.3137e-05 | 0.0001073 | 5.7421e-05 | [5 empty] | 1
43.07 |  |  |  |  | 523.15 | 293.15 | 293.15 | 293.15 | 293.15 |  |  | 1 | 290.8224 |  |  |  | 290.8224 |  | 5.3137e-05 | 0.0001073 | 5.7421e-05 | [5 empty] | 1
43.08 |  |  |  |  | 523.15 | 293.15 | 293.15 | 293.15 | 293.15 |  |  | 1 | 290.8224 |  |  |  | 290.8224 |  | 5.3137e-05 | 0.0001073 | 5.7421e-05 | [5 empty] | 1
43.09 |  |  |  |  | 523.15 | 293.15 | 293.15 | 293.15 | 293.15 |  |  | 1 | 290.8224 |  |  |  | 290.8224 |  | 5.3137e-05 | 0.0001073 | 5.7421e-05 | [5 empty] | 1
43.1 |  |  |  |  | 523.15 | 293.15 | 293.15 | 293.15 | 293.15 |  |  | 1 | 290.8224 |  |  |  | 290.8224 |  | 5.3137e-05 | 0.0001073 | 5.7421e-05 | [5 empty] | 1
43.11 |  |  |  |  | 523.15 | 293.15 | 293.15 | 293.15 | 293.15 |  |  | 1 | 290.8224 |  |  |  | 290.8224 |  | 5.3137e-05 | 0.0001073 | 5.7421e-05 | [5 empty] | 1
43.12 |  |  |  |  | 523.15 | 293.15 | 293.15 | 293.15 | 293.15 |  |  | 1 | 290.8224 |  |  |  | 290.8224 |  | 5.3137e-05 | 0.0001073 | 5.7421e-05 | [5 empty] | 1
43.13 |  |  |  |  | 523.15 | 293.15 | 293.15 | 293.15 | 293.15 |  |  | 1 | 290.8224 |  |  |  | 290.8224 |  | 5.3137e-05 | 0.0001073 | 5.7421e-05 | [5 empty] | 1
43.14 |  |  |  |  | 523.15 | 293.15 | 293.15 | 293.15 | 293.15 |  |  | 1 | 290.8224 |  |  |  | 290.8224 |  | 5.3137e-05 | 0.0001073 | 5.7421e-05 | [5 empty] | 1
43.15 |  |  |  |  | 523.15 | 293.15 | 293.15 | 293.15 | 293.15 |  |  | 1 | 290.8224 |  |  |  | 290.8224 |  | 5.3137e-05 | 0.0001073 | 5.7421e-05 | [5 empty] | 1
43.16 |  |  |  |  | 523.15 | 293.15 | 293.15 | 293.15 | 293.15 |  |  | 1 | 290.8224 |  |  |  | 290.8224 |  | 5.3137e-05 | 0.0001073 | 5.7421e-05 | [5 empty] | 1
43.17 |  |  |  |  | 523.15 | 293.15 | 293.15 | 293.15 | 293.15 |  |  | 1 | 290.8224 |  |  |  | 290.8224 |  | 5.3137e-05 | 0.0001073 | 5.7421e-05 | [5 empty] | 1
43.18 |  |  |  |  | 523.15 | 293.15 | 293.15 | 293.15 | 293.15 |  |  | 1 | 290.8224 |  |  |  | 290.8224 |  | 5.3137e-05 | 0.0001073 | 5.7421e-05 | [5 empty] | 1
43.19 |  |  |  |  | 523.15 | 293.15 | 293.15 | 293.15 | 293.15 |  |  | 1 | 290.8224 |  |  |  | 290.8224 |  | 5.3137e-05 | 0.0001073 | 5.7421e-05 | [5 empty] | 1
43.2 |  |  |  |  | 523.15 | 293.15 | 293.15 | 293.15 | 293.15 |  |  | 1 | 290.8224 |  |  |  | 290.8224 |  | 5.3137e-05 | 0.0001073 | 5.7421e-05 | [5 empty] | 1
43.21 |  |  |  |  | 523.15 | 293.15 | 293.15 | 293.15 | 293.15 |  |  | 1 | 290.8224 |  |  |  | 290.8224 |  | 5.3137e-05 | 0.0001073 | 5.7421e-05 | [5 empty] | 1
43.22 |  |  |  |  | 523.15 | 293.15 | 293.15 | 293.15 | 293.15 |  |  | 1 | 290.8224 |  |  |  | 290.8224 |  | 5.3137e-05 | 0.0001073 | 5.7421e-05 | [5 empty] | 1
43.23 |  |  |  |  | 523.15 | 293.15 | 293.15 | 293.15 | 293.15 |  |  | 1 | 290.8224 |  |  |  | 290.8224 |  | 5.3137e-05 | 0.0001073 | 5.7421e-05 | [5 empty] | 1
43.24 |  |  |  |  | 523.15 | 293.15 | 293.15 | 293.15 | 293.15 |  |  | 1 | 290.8224 |  |  |  | 290.8224 |  | 5.3137e-05 | 0.0001073 | 5.7421e-05 | [5 empty] | 1
43.25 |  |  |  |  | 523.15 | 293.15 | 293.15 | 293.15 | 293.15 |  |  | 1 | 290.8224 |  |  |  | 290.8224 |  | 5.3137e-05 | 0.0001073 | 5.7421e-05 | [5 empty] | 1
43.26 |  |  |  |  | 523.15 | 293.15 | 293.15 | 293.15 | 293.15 |  |  | 1 | 290.8224 |  |  |  | 290.8224 |  | 5.3137e-05 | 0.0001073 | 5.7421e-05 | [5 empty] | 1
43.27 |  |  |  |  | 523.15 | 293.15 | 293.15 | 293.15 | 293.15 |  |  | 1 | 290.8224 |  |  |  | 290.8224 |  | 5.3137e-05 | 0.0001073 | 5.7421e-05 | [5 empty] | 1
43.28 |  |  |  |  | 523.15 | 293.15 | 293.15 | 293.15 | 293.15 |  |  | 1 | 290.8224 |  |  |  | 290.8224 |  | 5.3137e-05 | 0.0001073 | 5.7421e-05 | [5 empty] | 1
43.29 |  |  |  |  | 523.15 | 293.15 | 293.15 | 293.15 | 293.15 |  |  | 1 | 290.8224 |  |  |  | 290.8224 |  | 5.3137e-05 | 0.0001073 | 5.7421e-05 | [5 empty] | 1
43.3 |  |  |  |  | 523.15 | 293.15 | 293.15 | 293.15 | 293.15 |  |  | 1 | 290.8224 |  |  |  | 290.8224 |  | 5.3137e-05 | 0.0001073 | 5.7421e-05 | [5 empty] | 1
43.31 |  |  |  |  | 523.15 | 293.15 | 293.15 | 293.15 | 293.15 |  |  | 1 | 290.8224 |  |  |  | 290.8224 |  | 5.3137e-05 | 0.0001073 | 5.7421e-05 | [5 empty] | 1
43.32 |  |  |  |  | 523.15 | 293.15 | 293.15 | 293.15 | 293.15 |  |  | 1 | 290.8224 |  |  |  | 290.8224 |  | 5.3137e-05 | 0.0001073 | 5.7421e-05 | [5 empty] | 1
43.33 |  |  |  |  | 523.15 | 293.15 | 293.15 | 293.15 | 293.15 |  |  | 1 | 290.8224 |  |  |  | 290.8224 |  | 5.3137e-05 | 0.0001073 | 5.7421e-05 | [5 empty] | 1
43.34 |  |  |  |  | 523.15 | 293.15 | 293.15 | 293.15 | 293.15 |  |  | 1 | 290.8224 |  |  |  | 290.8224 |  | 5.3137e-05 | 0.0001073 | 5.7421e-05 | [5 empty] | 1
43.35 |  |  |  |  | 523.15 | 293.15 | 293.15 | 293.15 | 293.15 |  |  | 1 | 290.8224 |  |  |  | 290.8224 |  | 5.3137e-05 | 0.0001073 | 5.7421e-05 | [5 empty] | 1
43.36 |  |  |  |  | 523.15 | 293.15 | 293.15 | 293.15 | 293.15 |  |  | 1 | 290.8224 |  |  |  | 290.8224 |  | 5.3137e-05 | 0.0001073 | 5.7421e-05 | [5 empty] | 1
43.37 |  |  |  |  | 523.15 | 293.15 | 293.15 | 293.15 | 293.15 |  |  | 1 | 290.8224 |  |  |  | 290.8224 |  | 5.3137e-05 | 0.0001073 | 5.7421e-05 | [5 empty] | 1
43.38 |  |  |  |  | 523.15 | 293.15 | 293.15 | 293.15 | 293.15 |  |  | 1 | 290.8224 |  |  |  | 290.8224 |  | 5.3137e-05 | 0.0001073 | 5.7421e-05 | [5 empty] | 1
43.39 |  |  |  |  | 523.15 | 293.15 | 293.15 | 293.15 | 293.15 |  |  | 1 | 290.8224 |  |  |  | 290.8224 |  | 5.3137e-05 | 0.0001073 | 5.7421e-05 | [5 empty] | 1
43.4 |  |  |  |  | 523.15 | 293.15 | 293.15 | 293.15 | 293.15 |  |  | 1 | 290.8224 |  |  |  | 290.8224 |  | 5.3137e-05 | 0.0001073 | 5.7421e-05 | [5 empty] | 1
43.41 |  |  |  |  | 523.15 | 293.15 | 293.15 | 293.15 | 293.15 |  |  | 1 | 290.8224 |  |  |  | 290.8224 |  | 5.3137e-05 | 0.0001073 | 5.7421e-05 | [5 empty] | 1
43.42 |  |  |  |  | 523.15 | 293.15 | 293.15 | 293.15 | 293.15 |  |  | 1 | 290.8224 |  |  |  | 290.8224 |  | 5.3137e-05 | 0.0001073 | 5.7421e-05 | [5 empty] | 1
43.43 |  |  |  |  | 523.15 | 293.15 | 293.15 | 293.15 | 293.15 |  |  | 1 | 290.8224 |  |  |  | 290.8224 |  | 5.3137e-05 | 0.0001073 | 5.7421e-05 | [5 empty] | 1
43.44 |  |  |  |  | 523.15 | 293.15 | 293.15 | 293.15 | 293.15 |  |  | 1 | 290.8224 |  |  |  | 290.8224 |  | 5.3137e-05 | 0.0001073 | 5.7421e-05 | [5 empty] | 1
43.45 |  |  |  |  | 523.15 | 293.15 | 293.15 | 293.15 | 293.15 |  |  | 1 | 290.8224 |  |  |  | 290.8224 |  | 5.3137e-05 | 0.0001073 | 5.7421e-05 | [5 empty] | 1
43.46 |  |  |  |  | 523.15 | 293.15 | 293.15 | 293.15 | 293.15 |  |  | 1 | 290.8224 |  |  |  | 290.8224 |  | 5.3137e-05 | 0.0001073 | 5.7421e-05 | [5 empty] | 1
43.47 |  |  |  |  | 523.15 | 293.15 | 293.15 | 293.15 | 293.15 |  |  | 1 | 290.8224 |  |  |  | 290.8224 |  | 5.3137e-05 | 0.0001073 | 5.7421e-05 | [5 empty] | 1
43.48 |  |  |  |  | 523.15 | 293.15 | 293.15 | 293.15 | 293.15 |  |  | 1 | 290.8224 |  |  |  | 290.8224 |  | 5.3137e-05 | 0.0001073 | 5.7421e-05 | [5 empty] | 1
43.49 |  |  |  |  | 523.15 | 293.15 | 293.15 | 293.15 | 293.15 |  |  | 1 | 290.8224 |  |  |  | 290.8224 |  | 5.3137e-05 | 0.0001073 | 5.7421e-05 | [5 empty] | 1
43.5 |  |  |  |  | 523.15 | 293.15 | 293.15 | 293.15 | 293.15 |  |  | 1 | 290.8224 |  |  |  | 290.8224 |  | 5.3137e-05 | 0.0001073 | 5.7421e-05 | [5 empty] | 1
43.51 |  |  |  |  | 523.15 | 293.15 | 293.15 | 293.15 | 293.15 |  |  | 1 | 290.8224 |  |  |  | 290.8224 |  | 5.3137e-05 | 0.0001073 | 5.7421e-05 | [5 empty] | 1
43.52 |  |  |  |  | 523.15 | 293.15 | 293.15 | 293.15 | 293.15 |  |  | 1 | 290.8224 |  |  |  | 290.8224 |  | 5.3137e-05 | 0.0001073 | 5.7421e-05 | [5 empty] | 1
43.53 |  |  |  |  | 523.15 | 293.15 | 293.15 | 293.15 | 293.15 |  |  | 1 | 290.8224 |  |  |  | 290.8224 |  | 5.3137e-05 | 0.0001073 | 5.7421e-05 | [5 empty] | 1
43.54 |  |  |  |  | 523.15 | 293.15 | 293.15 | 293.15 | 293.15 |  |  | 1 | 290.8224 |  |  |  | 290.8224 |  | 5.3137e-05 | 0.0001073 | 5.7421e-05 | [5 empty] | 1
43.55 |  |  |  |  | 523.15 | 293.15 | 293.15 | 293.15 | 293.15 |  |  | 1 | 290.8224 |  |  |  | 290.8224 |  | 5.3137e-05 | 0.0001073 | 5.7421e-05 | [5 empty] | 1
43.56 |  |  |  |  | 523.15 | 293.15 | 293.15 | 293.15 | 293.15 |  |  | 1 | 290.8224 |  |  |  | 290.8224 |  | 5.3137e-05 | 0.0001073 | 5.7421e-05 | [5 empty] | 1
43.57 |  |  |  |  | 523.15 | 293.15 | 293.15 | 293.15 | 293.15 |  |  | 1 | 290.8224 |  |  |  | 290.8224 |  | 5.3137e-05 | 0.0001073 | 5.7421e-05 | [5 empty] | 1
43.58 |  |  |  |  | 523.15 | 293.15 | 293.15 | 293.15 | 293.15 |  |  | 1 | 290.8224 |  |  |  | 290.8224 |  | 5.3137e-05 | 0.0001073 | 5.7421e-05 | [5 empty] | 1
43.59 |  |  |  |  | 523.15 | 293.15 | 293.15 | 293.15 | 293.15 |  |  | 1 | 290.8224 |  |  |  | 290.8224 |  | 5.3137e-05 | 0.0001073 | 5.7421e-05 | [5 empty] | 1
43.6 |  |  |  |  | 523.15 | 293.15 | 293.15 | 293.15 | 293.15 |  |  | 1 | 290.8224 |  |  |  | 290.8224 |  | 5.3137e-05 | 0.0001073 | 5.7421e-05 | [5 empty] | 1
43.61 |  |  |  |  | 523.15 | 293.15 | 293.15 | 293.15 | 293.15 |  |  | 1 | 290.8224 |  |  |  | 290.8224 |  | 5.3137e-05 | 0.0001073 | 5.7421e-05 | [5 empty] | 1
43.62 |  |  |  |  | 523.15 | 293.15 | 293.15 | 293.15 | 293.15 |  |  | 1 | 290.8224 |  |  |  | 290.8224 |  | 5.3137e-05 | 0.0001073 | 5.7421e-05 | [5 empty] | 1
43.63 |  |  |  |  | 523.15 | 293.15 | 293.15 | 293.15 | 293.15 |  |  | 1 | 290.8224 |  |  |  | 290.8224 |  | 5.3137e-05 | 0.0001073 | 5.7421e-05 | [5 empty] | 1
43.64 |  |  |  |  | 523.15 | 293.15 | 293.15 | 293.15 | 293.15 |  |  | 1 | 290.8224 |  |  |  | 290.8224 |  | 5.3137e-05 | 0.0001073 | 5.7421e-05 | [5 empty] | 1
43.65 |  |  |  |  | 523.15 | 293.15 | 293.15 | 293.15 | 293.15 |  |  | 1 | 290.8224 |  |  |  | 290.8224 |  | 5.3137e-05 | 0.0001073 | 5.7421e-05 | [5 empty] | 1
43.66 |  |  |  |  | 523.15 | 293.15 | 293.15 | 293.15 | 293.15 |  |  | 1 | 290.8224 |  |  |  | 290.8224 |  | 5.3137e-05 | 0.0001073 | 5.7421e-05 | [5 empty] | 1
43.67 |  |  |  |  | 523.15 | 293.15 | 293.15 | 293.15 | 293.15 |  |  | 1 | 290.8224 |  |  |  | 290.8224 |  | 5.3137e-05 | 0.0001073 | 5.7421e-05 | [5 empty] | 1
43.68 |  |  |  |  | 523.15 | 293.15 | 293.15 | 293.15 | 293.15 |  |  | 1 | 290.8224 |  |  |  | 290.8224 |  | 5.3137e-05 | 0.0001073 | 5.7421e-05 | [5 empty] | 1
43.69 |  |  |  |  | 523.15 | 293.15 | 293.15 | 293.15 | 293.15 |  |  | 1 | 290.8224 |  |  |  | 290.8224 |  | 5.3137e-05 | 0.0001073 | 5.7421e-05 | [5 empty] | 1
43.7 |  |  |  |  | 523.15 | 293.15 | 293.15 | 293.15 | 293.15 |  |  | 1 | 290.8224 |  |  |  | 290.8224 |  | 5.3137e-05 | 0.0001073 | 5.7421e-05 | [5 empty] | 1
43.71 |  |  |  |  | 523.15 | 293.15 | 293.15 | 293.15 | 293.15 |  |  | 1 | 290.8224 |  |  |  | 290.8224 |  | 5.3137e-05 | 0.0001073 | 5.7421e-05 | [5 empty] | 1
43.72 |  |  |  |  | 523.15 | 293.15 | 293.15 | 293.15 | 293.15 |  |  | 1 | 290.8224 |  |  |  | 290.8224 |  | 5.3137e-05 | 0.0001073 | 5.7421e-05 | [5 empty] | 1
43.73 |  |  |  |  | 523.15 | 293.15 | 293.15 | 293.15 | 293.15 |  |  | 1 | 290.8224 |  |  |  | 290.8224 |  | 5.3137e-05 | 0.0001073 | 5.7421e-05 | [5 empty] | 1
43.74 |  |  |  |  | 523.15 | 293.15 | 293.15 | 293.15 | 293.15 |  |  | 1 | 290.8224 |  |  |  | 290.8224 |  | 5.3137e-05 | 0.0001073 | 5.7421e-05 | [5 empty] | 1
43.75 |  |  |  |  | 523.15 | 293.15 | 293.15 | 293.15 | 293.15 |  |  | 1 | 290.8224 |  |  |  | 290.8224 |  | 5.3137e-05 | 0.0001073 | 5.7421e-05 | [5 empty] | 1
43.76 |  |  |  |  | 523.15 | 293.15 | 293.15 | 293.15 | 293.15 |  |  | 1 | 290.8224 |  |  |  | 290.8224 |  | 5.3137e-05 | 0.0001073 | 5.7421e-05 | [5 empty] | 1
43.77 |  |  |  |  | 523.15 | 293.15 | 293.15 | 293.15 | 293.15 |  |  | 1 | 290.8224 |  |  |  | 290.8224 |  | 5.3137e-05 | 0.0001073 | 5.7421e-05 | [5 empty] | 1
43.78 |  |  |  |  | 523.15 | 293.15 | 293.15 | 293.15 | 293.15 |  |  | 1 | 290.8224 |  |  |  | 290.8224 |  | 5.3137e-05 | 0.0001073 | 5.7421e-05 | [5 empty] | 1
43.79 |  |  |  |  | 523.15 | 293.15 | 293.15 | 293.15 | 293.15 |  |  | 1 | 290.8224 |  |  |  | 290.8224 |  | 5.3137e-05 | 0.0001073 | 5.7421e-05 | [5 empty] | 1
43.8 |  |  |  |  | 523.15 | 293.15 | 293.15 | 293.15 | 293.15 |  |  | 1 | 290.8224 |  |  |  | 290.8224 |  | 5.3137e-05 | 0.0001073 | 5.7421e-05 | [5 empty] | 1
43.81 |  |  |  |  | 523.15 | 293.15 | 293.15 | 293.15 | 293.15 |  |  | 1 | 290.8224 |  |  |  | 290.8224 |  | 5.3137e-05 | 0.0001073 | 5.7421e-05 | [5 empty] | 1
43.82 |  |  |  |  | 523.15 | 293.15 | 293.15 | 293.15 | 293.15 |  |  | 1 | 290.8224 |  |  |  | 290.8224 |  | 5.3137e-05 | 0.0001073 | 5.7421e-05 | [5 empty] | 1
43.83 |  |  |  |  | 523.15 | 293.15 | 293.15 | 293.15 | 293.15 |  |  | 1 | 290.8224 |  |  |  | 290.8224 |  | 5.3137e-05 | 0.0001073 | 5.7421e-05 | [5 empty] | 1
43.84 |  |  |  |  | 523.15 | 293.15 | 293.15 | 293.15 | 293.15 |  |  | 1 | 290.8224 |  |  |  | 290.8224 |  | 5.3137e-05 | 0.0001073 | 5.7421e-05 | [5 empty] | 1
43.85 |  |  |  |  | 523.15 | 293.15 | 293.15 | 293.15 | 293.15 |  |  | 1 | 290.8224 |  |  |  | 290.8224 |  | 5.3137e-05 | 0.0001073 | 5.7421e-05 | [5 empty] | 1
43.86 |  |  |  |  | 523.15 | 293.15 | 293.15 | 293.15 | 293.15 |  |  | 1 | 290.8224 |  |  |  | 290.8224 |  | 5.3137e-05 | 0.0001073 | 5.7421e-05 | [5 empty] | 1
43.87 |  |  |  |  | 523.15 | 293.15 | 293.15 | 293.15 | 293.15 |  |  | 1 | 290.8224 |  |  |  | 290.8224 |  | 5.3137e-05 | 0.0001073 | 5.7421e-05 | [5 empty] | 1
43.88 |  |  |  |  | 523.15 | 293.15 | 293.15 | 293.15 | 293.15 |  |  | 1 | 290.8224 |  |  |  | 290.8224 |  | 5.3137e-05 | 0.0001073 | 5.7421e-05 | [5 empty] | 1
43.89 |  |  |  |  | 523.15 | 293.15 | 293.15 | 293.15 | 293.15 |  |  | 1 | 290.8224 |  |  |  | 290.8224 |  | 5.3137e-05 | 0.0001073 | 5.7421e-05 | [5 empty] | 1
43.9 |  |  |  |  | 523.15 | 293.15 | 293.15 | 293.15 | 293.15 |  |  | 1 | 290.8224 |  |  |  | 290.8224 |  | 5.3137e-05 | 0.0001073 | 5.7421e-05 | [5 empty] | 1
43.91 |  |  |  |  | 523.15 | 293.15 | 293.15 | 293.15 | 293.15 |  |  | 1 | 290.8224 |  |  |  | 290.8224 |  | 5.3137e-05 | 0.0001073 | 5.7421e-05 | [5 empty] | 1
43.92 |  |  |  |  | 523.15 | 293.15 | 293.15 | 293.15 | 293.15 |  |  | 1 | 290.8224 |  |  |  | 290.8224 |  | 5.3137e-05 | 0.0001073 | 5.7421e-05 | [5 empty] | 1
43.93 |  |  |  |  | 523.15 | 293.15 | 293.15 | 293.15 | 293.15 |  |  | 1 | 290.8224 |  |  |  | 290.8224 |  | 5.3137e-05 | 0.0001073 | 5.7421e-05 | [5 empty] | 1
43.94 |  |  |  |  | 523.15 | 293.15 | 293.15 | 293.15 | 293.15 |  |  | 1 | 290.8224 |  |  |  | 290.8224 |  | 5.3137e-05 | 0.0001073 | 5.7421e-05 | [5 empty] | 1
43.95 |  |  |  |  | 523.15 | 293.15 | 293.15 | 293.15 | 293.15 |  |  | 1 | 290.8224 |  |  |  | 290.8224 |  | 5.3137e-05 | 0.0001073 | 5.7421e-05 | [5 empty] | 1
43.96 |  |  |  |  | 523.15 | 293.15 | 293.15 | 293.15 | 293.15 |  |  | 1 | 290.8224 |  |  |  | 290.8224 |  | 5.3137e-05 | 0.0001073 | 5.7421e-05 | [5 empty] | 1
43.97 |  |  |  |  | 523.15 | 293.15 | 293.15 | 293.15 | 293.15 |  |  | 1 | 290.8224 |  |  |  | 290.8224 |  | 5.3137e-05 | 0.0001073 | 5.7421e-05 | [5 empty] | 1
43.98 |  |  |  |  | 523.15 | 293.15 | 293.15 | 293.15 | 293.15 |  |  | 1 | 290.8224 |  |  |  | 290.8224 |  | 5.3137e-05 | 0.0001073 | 5.7421e-05 | [5 empty] | 1
43.99 |  |  |  |  | 523.15 | 293.15 | 293.15 | 293.15 | 293.15 |  |  | 1 | 290.8224 |  |  |  | 290.8224 |  | 5.3137e-05 | 0.0001073 | 5.7421e-05 | [5 empty] | 1
44 |  |  |  |  | 523.15 | 293.15 | 293.15 | 293.15 | 293.15 |  |  | 1 | 290.8224 |  |  |  | 290.8224 |  | 5.3137e-05 | 0.0001073 | 5.7421e-05 | [5 empty] | 1
44.01 |  |  |  |  | 523.15 | 293.15 | 293.15 | 293.15 | 293.15 |  |  | 1 | 290.8224 |  |  |  | 290.8224 |  | 5.3137e-05 | 0.0001073 | 5.7421e-05 | [5 empty] | 1
44.02 |  |  |  |  | 523.15 | 293.15 | 293.15 | 293.15 | 293.15 |  |  | 1 | 290.8224 |  |  |  | 290.8224 |  | 5.3137e-05 | 0.0001073 | 5.7421e-05 | [5 empty] | 1
44.03 |  |  |  |  | 523.15 | 293.15 | 293.15 | 293.15 | 293.15 |  |  | 1 | 290.8224 |  |  |  | 290.8224 |  | 5.3137e-05 | 0.0001073 | 5.7421e-05 | [5 empty] | 1
44.04 |  |  |  |  | 523.15 | 293.15 | 293.15 | 293.15 | 293.15 |  |  | 1 | 290.8224 |  |  |  | 290.8224 |  | 5.3137e-05 | 0.0001073 | 5.7421e-05 | [5 empty] | 1
44.05 |  |  |  |  | 523.15 | 293.15 | 293.15 | 293.15 | 293.15 |  |  | 1 | 290.8224 |  |  |  | 290.8224 |  | 5.3137e-05 | 0.0001073 | 5.7421e-05 | [5 empty] | 1
44.06 |  |  |  |  | 523.15 | 293.15 | 293.15 | 293.15 | 293.15 |  |  | 1 | 290.8224 |  |  |  | 290.8224 |  | 5.3137e-05 | 0.0001073 | 5.7421e-05 | [5 empty] | 1
44.07 |  |  |  |  | 523.15 | 293.15 | 293.15 | 293.15 | 293.15 |  |  | 1 | 290.8224 |  |  |  | 290.8224 |  | 5.3137e-05 | 0.0001073 | 5.7421e-05 | [5 empty] | 1
44.08 |  |  |  |  | 523.15 | 293.15 | 293.15 | 293.15 | 293.15 |  |  | 1 | 290.8224 |  |  |  | 290.8224 |  | 5.3137e-05 | 0.0001073 | 5.7421e-05 | [5 empty] | 1
44.09 |  |  |  |  | 523.15 | 293.15 | 293.15 | 293.15 | 293.15 |  |  | 1 | 290.8224 |  |  |  | 290.8224 |  | 5.3137e-05 | 0.0001073 | 5.7421e-05 | [5 empty] | 1
44.1 |  |  |  |  | 523.15 | 293.15 | 293.15 | 293.15 | 293.15 |  |  | 1 | 290.8224 |  |  |  | 290.8224 |  | 5.3137e-05 | 0.0001073 | 5.7421e-05 | [5 empty] | 1
44.11 |  |  |  |  | 523.15 | 293.15 | 293.15 | 293.15 | 293.15 |  |  | 1 | 290.8224 |  |  |  | 290.8224 |  | 5.3137e-05 | 0.0001073 | 5.7421e-05 | [5 empty] | 1
44.12 |  |  |  |  | 523.15 | 293.15 | 293.15 | 293.15 | 293.15 |  |  | 1 | 290.8224 |  |  |  | 290.8224 |  | 5.3137e-05 | 0.0001073 | 5.7421e-05 | [5 empty] | 1
44.13 |  |  |  |  | 523.15 | 293.15 | 293.15 | 293.15 | 293.15 |  |  | 1 | 290.8224 |  |  |  | 290.8224 |  | 5.3137e-05 | 0.0001073 | 5.7421e-05 | [5 empty] | 1
44.14 |  |  |  |  | 523.15 | 293.15 | 293.15 | 293.15 | 293.15 |  |  | 1 | 290.8224 |  |  |  | 290.8224 |  | 5.3137e-05 | 0.0001073 | 5.7421e-05 | [5 empty] | 1
44.15 |  |  |  |  | 523.15 | 293.15 | 293.15 | 293.15 | 293.15 |  |  | 1 | 290.8224 |  |  |  | 290.8224 |  | 5.3137e-05 | 0.0001073 | 5.7421e-05 | [5 empty] | 1
44.16 |  |  |  |  | 523.15 | 293.15 | 293.15 | 293.15 | 293.15 |  |  | 1 | 290.8224 |  |  |  | 290.8224 |  | 5.3137e-05 | 0.0001073 | 5.7421e-05 | [5 empty] | 1
44.17 |  |  |  |  | 523.15 | 293.15 | 293.15 | 293.15 | 293.15 |  |  | 1 | 290.8224 |  |  |  | 290.8224 |  | 5.3137e-05 | 0.0001073 | 5.7421e-05 | [5 empty] | 1
44.18 |  |  |  |  | 523.15 | 293.15 | 293.15 | 293.15 | 293.15 |  |  | 1 | 290.8224 |  |  |  | 290.8224 |  | 5.3137e-05 | 0.0001073 | 5.7421e-05 | [5 empty] | 1
44.19 |  |  |  |  | 523.15 | 293.15 | 293.15 | 293.15 | 293.15 |  |  | 1 | 290.8224 |  |  |  | 290.8224 |  | 5.3137e-05 | 0.0001073 | 5.7421e-05 | [5 empty] | 1
44.2 |  |  |  |  | 523.15 | 293.15 | 293.15 | 293.15 | 293.15 |  |  | 1 | 290.8224 |  |  |  | 290.8224 |  | 5.3137e-05 | 0.0001073 | 5.7421e-05 | [5 empty] | 1
44.21 |  |  |  |  | 523.15 | 293.15 | 293.15 | 293.15 | 293.15 |  |  | 1 | 290.8224 |  |  |  | 290.8224 |  | 5.3137e-05 | 0.0001073 | 5.7421e-05 | [5 empty] | 1
44.22 |  |  |  |  | 523.15 | 293.15 | 293.15 | 293.15 | 293.15 |  |  | 1 | 290.8224 |  |  |  | 290.8224 |  | 5.3137e-05 | 0.0001073 | 5.7421e-05 | [5 empty] | 1
44.23 |  |  |  |  | 523.15 | 293.15 | 293.15 | 293.15 | 293.15 |  |  | 1 | 290.8224 |  |  |  | 290.8224 |  | 5.3137e-05 | 0.0001073 | 5.7421e-05 | [5 empty] | 1
44.24 |  |  |  |  | 523.15 | 293.15 | 293.15 | 293.15 | 293.15 |  |  | 1 | 290.8224 |  |  |  | 290.8224 |  | 5.3137e-05 | 0.0001073 | 5.7421e-05 | [5 empty] | 1
44.25 |  |  |  |  | 523.15 | 293.15 | 293.15 | 293.15 | 293.15 |  |  | 1 | 290.8224 |  |  |  | 290.8224 |  | 5.3137e-05 | 0.0001073 | 5.7421e-05 | [5 empty] | 1
44.26 |  |  |  |  | 523.15 | 293.15 | 293.15 | 293.15 | 293.15 |  |  | 1 | 290.8224 |  |  |  | 290.8224 |  | 5.3137e-05 | 0.0001073 | 5.7421e-05 | [5 empty] | 1
44.27 |  |  |  |  | 523.15 | 293.15 | 293.15 | 293.15 | 293.15 |  |  | 1 | 290.8224 |  |  |  | 290.8224 |  | 5.3137e-05 | 0.0001073 | 5.7421e-05 | [5 empty] | 1
44.28 |  |  |  |  | 523.15 | 293.15 | 293.15 | 293.15 | 293.15 |  |  | 1 | 290.8224 |  |  |  | 290.8224 |  | 5.3137e-05 | 0.0001073 | 5.7421e-05 | [5 empty] | 1
44.29 |  |  |  |  | 523.15 | 293.15 | 293.15 | 293.15 | 293.15 |  |  | 1 | 290.8224 |  |  |  | 290.8224 |  | 5.3137e-05 | 0.0001073 | 5.7421e-05 | [5 empty] | 1
44.3 |  |  |  |  | 523.15 | 293.15 | 293.15 | 293.15 | 293.15 |  |  | 1 | 290.8224 |  |  |  | 290.8224 |  | 5.3137e-05 | 0.0001073 | 5.7421e-05 | [5 empty] | 1
44.31 |  |  |  |  | 523.15 | 293.15 | 293.15 | 293.15 | 293.15 |  |  | 1 | 290.8224 |  |  |  | 290.8224 |  | 5.3137e-05 | 0.0001073 | 5.7421e-05 | [5 empty] | 1
44.32 |  |  |  |  | 523.15 | 293.15 | 293.15 | 293.15 | 293.15 |  |  | 1 | 290.8224 |  |  |  | 290.8224 |  | 5.3137e-05 | 0.0001073 | 5.7421e-05 | [5 empty] | 1
44.33 |  |  |  |  | 523.15 | 293.15 | 293.15 | 293.15 | 293.15 |  |  | 1 | 290.8224 |  |  |  | 290.8224 |  | 5.3137e-05 | 0.0001073 | 5.7421e-05 | [5 empty] | 1
44.34 |  |  |  |  | 523.15 | 293.15 | 293.15 | 293.15 | 293.15 |  |  | 1 | 290.8224 |  |  |  | 290.8224 |  | 5.3137e-05 | 0.0001073 | 5.7421e-05 | [5 empty] | 1
44.35 |  |  |  |  | 523.15 | 293.15 | 293.15 | 293.15 | 293.15 |  |  | 1 | 290.8224 |  |  |  | 290.8224 |  | 5.3137e-05 | 0.0001073 | 5.7421e-05 | [5 empty] | 1
44.36 |  |  |  |  | 523.15 | 293.15 | 293.15 | 293.15 | 293.15 |  |  | 1 | 290.8224 |  |  |  | 290.8224 |  | 5.3137e-05 | 0.0001073 | 5.7421e-05 | [5 empty] | 1
44.37 |  |  |  |  | 523.15 | 293.15 | 293.15 | 293.15 | 293.15 |  |  | 1 | 290.8224 |  |  |  | 290.8224 |  | 5.3137e-05 | 0.0001073 | 5.7421e-05 | [5 empty] | 1
44.38 |  |  |  |  | 523.15 | 293.15 | 293.15 | 293.15 | 293.15 |  |  | 1 | 290.8224 |  |  |  | 290.8224 |  | 5.3137e-05 | 0.0001073 | 5.7421e-05 | [5 empty] | 1
44.39 |  |  |  |  | 523.15 | 293.15 | 293.15 | 293.15 | 293.15 |  |  | 1 | 290.8224 |  |  |  | 290.8224 |  | 5.3137e-05 | 0.0001073 | 5.7421e-05 | [5 empty] | 1
44.4 |  |  |  |  | 523.15 | 293.15 | 293.15 | 293.15 | 293.15 |  |  | 1 | 290.8224 |  |  |  | 290.8224 |  | 5.3137e-05 | 0.0001073 | 5.7421e-05 | [5 empty] | 1
44.41 |  |  |  |  | 523.15 | 293.15 | 293.15 | 293.15 | 293.15 |  |  | 1 | 290.8224 |  |  |  | 290.8224 |  | 5.3137e-05 | 0.0001073 | 5.7421e-05 | [5 empty] | 1
44.42 |  |  |  |  | 523.15 | 293.15 | 293.15 | 293.15 | 293.15 |  |  | 1 | 290.8224 |  |  |  | 290.8224 |  | 5.3137e-05 | 0.0001073 | 5.7421e-05 | [5 empty] | 1
44.43 |  |  |  |  | 523.15 | 293.15 | 293.15 | 293.15 | 293.15 |  |  | 1 | 290.8224 |  |  |  | 290.8224 |  | 5.3137e-05 | 0.0001073 | 5.7421e-05 | [5 empty] | 1
44.44 |  |  |  |  | 523.15 | 293.15 | 293.15 | 293.15 | 293.15 |  |  | 1 | 290.8224 |  |  |  | 290.8224 |  | 5.3137e-05 | 0.0001073 | 5.7421e-05 | [5 empty] | 1
44.45 |  |  |  |  | 523.15 | 293.15 | 293.15 | 293.15 | 293.15 |  |  | 1 | 290.8224 |  |  |  | 290.8224 |  | 5.3137e-05 | 0.0001073 | 5.7421e-05 | [5 empty] | 1
44.46 |  |  |  |  | 523.15 | 293.15 | 293.15 | 293.15 | 293.15 |  |  | 1 | 290.8224 |  |  |  | 290.8224 |  | 5.3137e-05 | 0.0001073 | 5.7421e-05 | [5 empty] | 1
44.47 |  |  |  |  | 523.15 | 293.15 | 293.15 | 293.15 | 293.15 |  |  | 1 | 290.8224 |  |  |  | 290.8224 |  | 5.3137e-05 | 0.0001073 | 5.7421e-05 | [5 empty] | 1
44.48 |  |  |  |  | 523.15 | 293.15 | 293.15 | 293.15 | 293.15 |  |  | 1 | 290.8224 |  |  |  | 290.8224 |  | 5.3137e-05 | 0.0001073 | 5.7421e-05 | [5 empty] | 1
44.49 |  |  |  |  | 523.15 | 293.15 | 293.15 | 293.15 | 293.15 |  |  | 1 | 290.8224 |  |  |  | 290.8224 |  | 5.3137e-05 | 0.0001073 | 5.7421e-05 | [5 empty] | 1
44.5 |  |  |  |  | 523.15 | 293.15 | 293.15 | 293.15 | 293.15 |  |  | 1 | 290.8224 |  |  |  | 290.8224 |  | 5.3137e-05 | 0.0001073 | 5.7421e-05 | [5 empty] | 1
44.51 |  |  |  |  | 523.15 | 293.15 | 293.15 | 293.15 | 293.15 |  |  | 1 | 290.8224 |  |  |  | 290.8224 |  | 5.3137e-05 | 0.0001073 | 5.7421e-05 | [5 empty] | 1
44.52 |  |  |  |  | 523.15 | 293.15 | 293.15 | 293.15 | 293.15 |  |  | 1 | 290.8224 |  |  |  | 290.8224 |  | 5.3137e-05 | 0.0001073 | 5.7421e-05 | [5 empty] | 1
44.53 |  |  |  |  | 523.15 | 293.15 | 293.15 | 293.15 | 293.15 |  |  | 1 | 290.8224 |  |  |  | 290.8224 |  | 5.3137e-05 | 0.0001073 | 5.7421e-05 | [5 empty] | 1
44.54 |  |  |  |  | 523.15 | 293.15 | 293.15 | 293.15 | 293.15 |  |  | 1 | 290.8224 |  |  |  | 290.8224 |  | 5.3137e-05 | 0.0001073 | 5.7421e-05 | [5 empty] | 1
44.55 |  |  |  |  | 523.15 | 293.15 | 293.15 | 293.15 | 293.15 |  |  | 1 | 290.8224 |  |  |  | 290.8224 |  | 5.3137e-05 | 0.0001073 | 5.7421e-05 | [5 empty] | 1
44.56 |  |  |  |  | 523.15 | 293.15 | 293.15 | 293.15 | 293.15 |  |  | 1 | 290.8224 |  |  |  | 290.8224 |  | 5.3137e-05 | 0.0001073 | 5.7421e-05 | [5 empty] | 1
44.57 |  |  |  |  | 523.15 | 293.15 | 293.15 | 293.15 | 293.15 |  |  | 1 | 290.8224 |  |  |  | 290.8224 |  | 5.3137e-05 | 0.0001073 | 5.7421e-05 | [5 empty] | 1
44.58 |  |  |  |  | 523.15 | 293.15 | 293.15 | 293.15 | 293.15 |  |  | 1 | 290.8224 |  |  |  | 290.8224 |  | 5.3137e-05 | 0.0001073 | 5.7421e-05 | [5 empty] | 1
44.59 |  |  |  |  | 523.15 | 293.15 | 293.15 | 293.15 | 293.15 |  |  | 1 | 290.8224 |  |  |  | 290.8224 |  | 5.3137e-05 | 0.0001073 | 5.7421e-05 | [5 empty] | 1
44.6 |  |  |  |  | 523.15 | 293.15 | 293.15 | 293.15 | 293.15 |  |  | 1 | 290.8224 |  |  |  | 290.8224 |  | 5.3137e-05 | 0.0001073 | 5.7421e-05 | [5 empty] | 1
44.61 |  |  |  |  | 523.15 | 293.15 | 293.15 | 293.15 | 293.15 |  |  | 1 | 290.8224 |  |  |  | 290.8224 |  | 5.3137e-05 | 0.0001073 | 5.7421e-05 | [5 empty] | 1
44.62 |  |  |  |  | 523.15 | 293.15 | 293.15 | 293.15 | 293.15 |  |  | 1 | 290.8224 |  |  |  | 290.8224 |  | 5.3137e-05 | 0.0001073 | 5.7421e-05 | [5 empty] | 1
44.63 |  |  |  |  | 523.15 | 293.15 | 293.15 | 293.15 | 293.15 |  |  | 1 | 290.8224 |  |  |  | 290.8224 |  | 5.3137e-05 | 0.0001073 | 5.7421e-05 | [5 empty] | 1
44.64 |  |  |  |  | 523.15 | 293.15 | 293.15 | 293.15 | 293.15 |  |  | 1 | 290.8224 |  |  |  | 290.8224 |  | 5.3137e-05 | 0.0001073 | 5.7421e-05 | [5 empty] | 1
44.65 |  |  |  |  | 523.15 | 293.15 | 293.15 | 293.15 | 293.15 |  |  | 1 | 290.8224 |  |  |  | 290.8224 |  | 5.3137e-05 | 0.0001073 | 5.7421e-05 | [5 empty] | 1
44.66 |  |  |  |  | 523.15 | 293.15 | 293.15 | 293.15 | 293.15 |  |  | 1 | 290.8224 |  |  |  | 290.8224 |  | 5.3137e-05 | 0.0001073 | 5.7421e-05 | [5 empty] | 1
44.67 |  |  |  |  | 523.15 | 293.15 | 293.15 | 293.15 | 293.15 |  |  | 1 | 290.8224 |  |  |  | 290.8224 |  | 5.3137e-05 | 0.0001073 | 5.7421e-05 | [5 empty] | 1
44.68 |  |  |  |  | 523.15 | 293.15 | 293.15 | 293.15 | 293.15 |  |  | 1 | 290.8224 |  |  |  | 290.8224 |  | 5.3137e-05 | 0.0001073 | 5.7421e-05 | [5 empty] | 1
44.69 |  |  |  |  | 523.15 | 293.15 | 293.15 | 293.15 | 293.15 |  |  | 1 | 290.8224 |  |  |  | 290.8224 |  | 5.3137e-05 | 0.0001073 | 5.7421e-05 | [5 empty] | 1
44.7 |  |  |  |  | 523.15 | 293.15 | 293.15 | 293.15 | 293.15 |  |  | 1 | 290.8224 |  |  |  | 290.8224 |  | 5.3137e-05 | 0.0001073 | 5.7421e-05 | [5 empty] | 1
44.71 |  |  |  |  | 523.15 | 293.15 | 293.15 | 293.15 | 293.15 |  |  | 1 | 290.8224 |  |  |  | 290.8224 |  | 5.3137e-05 | 0.0001073 | 5.7421e-05 | [5 empty] | 1
44.72 |  |  |  |  | 523.15 | 293.15 | 293.15 | 293.15 | 293.15 |  |  | 1 | 290.8224 |  |  |  | 290.8224 |  | 5.3137e-05 | 0.0001073 | 5.7421e-05 | [5 empty] | 1
44.73 |  |  |  |  | 523.15 | 293.15 | 293.15 | 293.15 | 293.15 |  |  | 1 | 290.8224 |  |  |  | 290.8224 |  | 5.3137e-05 | 0.0001073 | 5.7421e-05 | [5 empty] | 1
44.74 |  |  |  |  | 523.15 | 293.15 | 293.15 | 293.15 | 293.15 |  |  | 1 | 290.8224 |  |  |  | 290.8224 |  | 5.3137e-05 | 0.0001073 | 5.7421e-05 | [5 empty] | 1
44.75 |  |  |  |  | 523.15 | 293.15 | 293.15 | 293.15 | 293.15 |  |  | 1 | 290.8224 |  |  |  | 290.8224 |  | 5.3137e-05 | 0.0001073 | 5.7421e-05 | [5 empty] | 1
44.76 |  |  |  |  | 523.15 | 293.15 | 293.15 | 293.15 | 293.15 |  |  | 1 | 290.8224 |  |  |  | 290.8224 |  | 5.3137e-05 | 0.0001073 | 5.7421e-05 | [5 empty] | 1
44.77 |  |  |  |  | 523.15 | 293.15 | 293.15 | 293.15 | 293.15 |  |  | 1 | 290.8224 |  |  |  | 290.8224 |  | 5.3137e-05 | 0.0001073 | 5.7421e-05 | [5 empty] | 1
44.78 |  |  |  |  | 523.15 | 293.15 | 293.15 | 293.15 | 293.15 |  |  | 1 | 290.8224 |  |  |  | 290.8224 |  | 5.3137e-05 | 0.0001073 | 5.7421e-05 | [5 empty] | 1
44.79 |  |  |  |  | 523.15 | 293.15 | 293.15 | 293.15 | 293.15 |  |  | 1 | 290.8224 |  |  |  | 290.8224 |  | 5.3137e-05 | 0.0001073 | 5.7421e-05 | [5 empty] | 1
44.8 |  |  |  |  | 523.15 | 293.15 | 293.15 | 293.15 | 293.15 |  |  | 1 | 290.8224 |  |  |  | 290.8224 |  | 5.3137e-05 | 0.0001073 | 5.7421e-05 | [5 empty] | 1
44.81 |  |  |  |  | 523.15 | 293.15 | 293.15 | 293.15 | 293.15 |  |  | 1 | 290.8224 |  |  |  | 290.8224 |  | 5.3137e-05 | 0.0001073 | 5.7421e-05 | [5 empty] | 1
44.82 |  |  |  |  | 523.15 | 293.15 | 293.15 | 293.15 | 293.15 |  |  | 1 | 290.8224 |  |  |  | 290.8224 |  | 5.3137e-05 | 0.0001073 | 5.7421e-05 | [5 empty] | 1
44.83 |  |  |  |  | 523.15 | 293.15 | 293.15 | 293.15 | 293.15 |  |  | 1 | 290.8224 |  |  |  | 290.8224 |  | 5.3137e-05 | 0.0001073 | 5.7421e-05 | [5 empty] | 1
44.84 |  |  |  |  | 523.15 | 293.15 | 293.15 | 293.15 | 293.15 |  |  | 1 | 290.8224 |  |  |  | 290.8224 |  | 5.3137e-05 | 0.0001073 | 5.7421e-05 | [5 empty] | 1
44.85 |  |  |  |  | 523.15 | 293.15 | 293.15 | 293.15 | 293.15 |  |  | 1 | 290.8224 |  |  |  | 290.8224 |  | 5.3137e-05 | 0.0001073 | 5.7421e-05 | [5 empty] | 1
44.86 |  |  |  |  | 523.15 | 293.15 | 293.15 | 293.15 | 293.15 |  |  | 1 | 290.8224 |  |  |  | 290.8224 |  | 5.3137e-05 | 0.0001073 | 5.7421e-05 | [5 empty] | 1
44.87 |  |  |  |  | 523.15 | 293.15 | 293.15 | 293.15 | 293.15 |  |  | 1 | 290.8224 |  |  |  | 290.8224 |  | 5.3137e-05 | 0.0001073 | 5.7421e-05 | [5 empty] | 1
44.88 |  |  |  |  | 523.15 | 293.15 | 293.15 | 293.15 | 293.15 |  |  | 1 | 290.8224 |  |  |  | 290.8224 |  | 5.3137e-05 | 0.0001073 | 5.7421e-05 | [5 empty] | 1
44.89 |  |  |  |  | 523.15 | 293.15 | 293.15 | 293.15 | 293.15 |  |  | 1 | 290.8224 |  |  |  | 290.8224 |  | 5.3137e-05 | 0.0001073 | 5.7421e-05 | [5 empty] | 1
44.9 |  |  |  |  | 523.15 | 293.15 | 293.15 | 293.15 | 293.15 |  |  | 1 | 290.8224 |  |  |  | 290.8224 |  | 5.3137e-05 | 0.0001073 | 5.7421e-05 | [5 empty] | 1
44.91 |  |  |  |  | 523.15 | 293.15 | 293.15 | 293.15 | 293.15 |  |  | 1 | 290.8224 |  |  |  | 290.8224 |  | 5.3137e-05 | 0.0001073 | 5.7421e-05 | [5 empty] | 1
44.92 |  |  |  |  | 523.15 | 293.15 | 293.15 | 293.15 | 293.15 |  |  | 1 | 290.8224 |  |  |  | 290.8224 |  | 5.3137e-05 | 0.0001073 | 5.7421e-05 | [5 empty] | 1
44.93 |  |  |  |  | 523.15 | 293.15 | 293.15 | 293.15 | 293.15 |  |  | 1 | 290.8224 |  |  |  | 290.8224 |  | 5.3137e-05 | 0.0001073 | 5.7421e-05 | [5 empty] | 1
44.94 |  |  |  |  | 523.15 | 293.15 | 293.15 | 293.15 | 293.15 |  |  | 1 | 290.8224 |  |  |  | 290.8224 |  | 5.3137e-05 | 0.0001073 | 5.7421e-05 | [5 empty] | 1
44.95 |  |  |  |  | 523.15 | 293.15 | 293.15 | 293.15 | 293.15 |  |  | 1 | 290.8224 |  |  |  | 290.8224 |  | 5.3137e-05 | 0.0001073 | 5.7421e-05 | [5 empty] | 1
44.96 |  |  |  |  | 523.15 | 293.15 | 293.15 | 293.15 | 293.15 |  |  | 1 | 290.8224 |  |  |  | 290.8224 |  | 5.3137e-05 | 0.0001073 | 5.7421e-05 | [5 empty] | 1
44.97 |  |  |  |  | 523.15 | 293.15 | 293.15 | 293.15 | 293.15 |  |  | 1 | 290.8224 |  |  |  | 290.8224 |  | 5.3137e-05 | 0.0001073 | 5.7421e-05 | [5 empty] | 1
44.98 |  |  |  |  | 523.15 | 293.15 | 293.15 | 293.15 | 293.15 |  |  | 1 | 290.8224 |  |  |  | 290.8224 |  | 5.3137e-05 | 0.0001073 | 5.7421e-05 | [5 empty] | 1
44.99 |  |  |  |  | 523.15 | 293.15 | 293.15 | 293.15 | 293.15 |  |  | 1 | 290.8224 |  |  |  | 290.8224 |  | 5.3137e-05 | 0.0001073 | 5.7421e-05 | [5 empty] | 1
45 |  |  |  |  | 523.15 | 293.15 | 293.15 | 293.15 | 293.15 |  |  | 1 | 290.8224 |  |  |  | 290.8224 |  | 5.3137e-05 | 0.0001073 | 5.7421e-05 | [5 empty] | 1
45.01 |  |  |  |  | 523.15 | 293.15 | 293.15 | 293.15 | 293.15 |  |  | 1 | 290.8224 |  |  |  | 290.8224 |  | 5.3137e-05 | 0.0001073 | 5.7421e-05 | [5 empty] | 1
45.02 |  |  |  |  | 523.15 | 293.15 | 293.15 | 293.15 | 293.15 |  |  | 1 | 290.8224 |  |  |  | 290.8224 |  | 5.3137e-05 | 0.0001073 | 5.7421e-05 | [5 empty] | 1
45.03 |  |  |  |  | 523.15 | 293.15 | 293.15 | 293.15 | 293.15 |  |  | 1 | 290.8224 |  |  |  | 290.8224 |  | 5.3137e-05 | 0.0001073 | 5.7421e-05 | [5 empty] | 1
45.04 |  |  |  |  | 523.15 | 293.15 | 293.15 | 293.15 | 293.15 |  |  | 1 | 290.8224 |  |  |  | 290.8224 |  | 5.3137e-05 | 0.0001073 | 5.7421e-05 | [5 empty] | 1
45.05 |  |  |  |  | 523.15 | 293.15 | 293.15 | 293.15 | 293.15 |  |  | 1 | 290.8224 |  |  |  | 290.8224 |  | 5.3137e-05 | 0.0001073 | 5.7421e-05 | [5 empty] | 1
45.06 |  |  |  |  | 523.15 | 293.15 | 293.15 | 293.15 | 293.15 |  |  | 1 | 290.8224 |  |  |  | 290.8224 |  | 5.3137e-05 | 0.0001073 | 5.7421e-05 | [5 empty] | 1
45.07 |  |  |  |  | 523.15 | 293.15 | 293.15 | 293.15 | 293.15 |  |  | 1 | 290.8224 |  |  |  | 290.8224 |  | 5.3137e-05 | 0.0001073 | 5.7421e-05 | [5 empty] | 1
45.08 |  |  |  |  | 523.15 | 293.15 | 293.15 | 293.15 | 293.15 |  |  | 1 | 290.8224 |  |  |  | 290.8224 |  | 5.3137e-05 | 0.0001073 | 5.7421e-05 | [5 empty] | 1
45.09 |  |  |  |  | 523.15 | 293.15 | 293.15 | 293.15 | 293.15 |  |  | 1 | 290.8224 |  |  |  | 290.8224 |  | 5.3137e-05 | 0.0001073 | 5.7421e-05 | [5 empty] | 1
45.1 |  |  |  |  | 523.15 | 293.15 | 293.15 | 293.15 | 293.15 |  |  | 1 | 290.8224 |  |  |  | 290.8224 |  | 5.3137e-05 | 0.0001073 | 5.7421e-05 | [5 empty] | 1
45.11 |  |  |  |  | 523.15 | 293.15 | 293.15 | 293.15 | 293.15 |  |  | 1 | 290.8224 |  |  |  | 290.8224 |  | 5.3137e-05 | 0.0001073 | 5.7421e-05 | [5 empty] | 1
45.12 |  |  |  |  | 523.15 | 293.15 | 293.15 | 293.15 | 293.15 |  |  | 1 | 290.8224 |  |  |  | 290.8224 |  | 5.3137e-05 | 0.0001073 | 5.7421e-05 | [5 empty] | 1
45.13 |  |  |  |  | 523.15 | 293.15 | 293.15 | 293.15 | 293.15 |  |  | 1 | 290.8224 |  |  |  | 290.8224 |  | 5.3137e-05 | 0.0001073 | 5.7421e-05 | [5 empty] | 1
45.14 |  |  |  |  | 523.15 | 293.15 | 293.15 | 293.15 | 293.15 |  |  | 1 | 290.8224 |  |  |  | 290.8224 |  | 5.3137e-05 | 0.0001073 | 5.7421e-05 | [5 empty] | 1
45.15 |  |  |  |  | 523.15 | 293.15 | 293.15 | 293.15 | 293.15 |  |  | 1 | 290.8224 |  |  |  | 290.8224 |  | 5.3137e-05 | 0.0001073 | 5.7421e-05 | [5 empty] | 1
45.16 |  |  |  |  | 523.15 | 293.15 | 293.15 | 293.15 | 293.15 |  |  | 1 | 290.8224 |  |  |  | 290.8224 |  | 5.3137e-05 | 0.0001073 | 5.7421e-05 | [5 empty] | 1
45.17 |  |  |  |  | 523.15 | 293.15 | 293.15 | 293.15 | 293.15 |  |  | 1 | 290.8224 |  |  |  | 290.8224 |  | 5.3137e-05 | 0.0001073 | 5.7421e-05 | [5 empty] | 1
45.18 |  |  |  |  | 523.15 | 293.15 | 293.15 | 293.15 | 293.15 |  |  | 1 | 290.8224 |  |  |  | 290.8224 |  | 5.3137e-05 | 0.0001073 | 5.7421e-05 | [5 empty] | 1
45.19 |  |  |  |  | 523.15 | 293.15 | 293.15 | 293.15 | 293.15 |  |  | 1 | 290.8224 |  |  |  | 290.8224 |  | 5.3137e-05 | 0.0001073 | 5.7421e-05 | [5 empty] | 1
45.2 |  |  |  |  | 523.15 | 293.15 | 293.15 | 293.15 | 293.15 |  |  | 1 | 290.8224 |  |  |  | 290.8224 |  | 5.3137e-05 | 0.0001073 | 5.7421e-05 | [5 empty] | 1
45.21 |  |  |  |  | 523.15 | 293.15 | 293.15 | 293.15 | 293.15 |  |  | 1 | 290.8224 |  |  |  | 290.8224 |  | 5.3137e-05 | 0.0001073 | 5.7421e-05 | [5 empty] | 1
45.22 |  |  |  |  | 523.15 | 293.15 | 293.15 | 293.15 | 293.15 |  |  | 1 | 290.8224 |  |  |  | 290.8224 |  | 5.3137e-05 | 0.0001073 | 5.7421e-05 | [5 empty] | 1
45.23 |  |  |  |  | 523.15 | 293.15 | 293.15 | 293.15 | 293.15 |  |  | 1 | 290.8224 |  |  |  | 290.8224 |  | 5.3137e-05 | 0.0001073 | 5.7421e-05 | [5 empty] | 1
45.24 |  |  |  |  | 523.15 | 293.15 | 293.15 | 293.15 | 293.15 |  |  | 1 | 290.8224 |  |  |  | 290.8224 |  | 5.3137e-05 | 0.0001073 | 5.7421e-05 | [5 empty] | 1
45.25 |  |  |  |  | 523.15 | 293.15 | 293.15 | 293.15 | 293.15 |  |  | 1 | 290.8224 |  |  |  | 290.8224 |  | 5.3137e-05 | 0.0001073 | 5.7421e-05 | [5 empty] | 1
45.26 |  |  |  |  | 523.15 | 293.15 | 293.15 | 293.15 | 293.15 |  |  | 1 | 290.8224 |  |  |  | 290.8224 |  | 5.3137e-05 | 0.0001073 | 5.7421e-05 | [5 empty] | 1
45.27 |  |  |  |  | 523.15 | 293.15 | 293.15 | 293.15 | 293.15 |  |  | 1 | 290.8224 |  |  |  | 290.8224 |  | 5.3137e-05 | 0.0001073 | 5.7421e-05 | [5 empty] | 1
45.28 |  |  |  |  | 523.15 | 293.15 | 293.15 | 293.15 | 293.15 |  |  | 1 | 290.8224 |  |  |  | 290.8224 |  | 5.3137e-05 | 0.0001073 | 5.7421e-05 | [5 empty] | 1
45.29 |  |  |  |  | 523.15 | 293.15 | 293.15 | 293.15 | 293.15 |  |  | 1 | 290.8224 |  |  |  | 290.8224 |  | 5.3137e-05 | 0.0001073 | 5.7421e-05 | [5 empty] | 1
45.3 |  |  |  |  | 523.15 | 293.15 | 293.15 | 293.15 | 293.15 |  |  | 1 | 290.8224 |  |  |  | 290.8224 |  | 5.3137e-05 | 0.0001073 | 5.7421e-05 | [5 empty] | 1
45.31 |  |  |  |  | 523.15 | 293.15 | 293.15 | 293.15 | 293.15 |  |  | 1 | 290.8224 |  |  |  | 290.8224 |  | 5.3137e-05 | 0.0001073 | 5.7421e-05 | [5 empty] | 1
45.32 |  |  |  |  | 523.15 | 293.15 | 293.15 | 293.15 | 293.15 |  |  | 1 | 290.8224 |  |  |  | 290.8224 |  | 5.3137e-05 | 0.0001073 | 5.7421e-05 | [5 empty] | 1
45.33 |  |  |  |  | 523.15 | 293.15 | 293.15 | 293.15 | 293.15 |  |  | 1 | 290.8224 |  |  |  | 290.8224 |  | 5.3137e-05 | 0.0001073 | 5.7421e-05 | [5 empty] | 1
45.34 |  |  |  |  | 523.15 | 293.15 | 293.15 | 293.15 | 293.15 |  |  | 1 | 290.8224 |  |  |  | 290.8224 |  | 5.3137e-05 | 0.0001073 | 5.7421e-05 | [5 empty] | 1
45.35 |  |  |  |  | 523.15 | 293.15 | 293.15 | 293.15 | 293.15 |  |  | 1 | 290.8224 |  |  |  | 290.8224 |  | 5.3137e-05 | 0.0001073 | 5.7421e-05 | [5 empty] | 1
45.36 |  |  |  |  | 523.15 | 293.15 | 293.15 | 293.15 | 293.15 |  |  | 1 | 290.8224 |  |  |  | 290.8224 |  | 5.3137e-05 | 0.0001073 | 5.7421e-05 | [5 empty] | 1
45.37 |  |  |  |  | 523.15 | 293.15 | 293.15 | 293.15 | 293.15 |  |  | 1 | 290.8224 |  |  |  | 290.8224 |  | 5.3137e-05 | 0.0001073 | 5.7421e-05 | [5 empty] | 1
45.38 |  |  |  |  | 523.15 | 293.15 | 293.15 | 293.15 | 293.15 |  |  | 1 | 290.8224 |  |  |  | 290.8224 |  | 5.3137e-05 | 0.0001073 | 5.7421e-05 | [5 empty] | 1
45.39 |  |  |  |  | 523.15 | 293.15 | 293.15 | 293.15 | 293.15 |  |  | 1 | 290.8224 |  |  |  | 290.8224 |  | 5.3137e-05 | 0.0001073 | 5.7421e-05 | [5 empty] | 1
45.4 |  |  |  |  | 523.15 | 293.15 | 293.15 | 293.15 | 293.15 |  |  | 1 | 290.8224 |  |  |  | 290.8224 |  | 5.3137e-05 | 0.0001073 | 5.7421e-05 | [5 empty] | 1
45.41 |  |  |  |  | 523.15 | 293.15 | 293.15 | 293.15 | 293.15 |  |  | 1 | 290.8224 |  |  |  | 290.8224 |  | 5.3137e-05 | 0.0001073 | 5.7421e-05 | [5 empty] | 1
45.42 |  |  |  |  | 523.15 | 293.15 | 293.15 | 293.15 | 293.15 |  |  | 1 | 290.8224 |  |  |  | 290.8224 |  | 5.3137e-05 | 0.0001073 | 5.7421e-05 | [5 empty] | 1
45.43 |  |  |  |  | 523.15 | 293.15 | 293.15 | 293.15 | 293.15 |  |  | 1 | 290.8224 |  |  |  | 290.8224 |  | 5.3137e-05 | 0.0001073 | 5.7421e-05 | [5 empty] | 1
45.44 |  |  |  |  | 523.15 | 293.15 | 293.15 | 293.15 | 293.15 |  |  | 1 | 290.8224 |  |  |  | 290.8224 |  | 5.3137e-05 | 0.0001073 | 5.7421e-05 | [5 empty] | 1
45.45 |  |  |  |  | 523.15 | 293.15 | 293.15 | 293.15 | 293.15 |  |  | 1 | 290.8224 |  |  |  | 290.8224 |  | 5.3137e-05 | 0.0001073 | 5.7421e-05 | [5 empty] | 1
45.46 |  |  |  |  | 523.15 | 293.15 | 293.15 | 293.15 | 293.15 |  |  | 1 | 290.8224 |  |  |  | 290.8224 |  | 5.3137e-05 | 0.0001073 | 5.7421e-05 | [5 empty] | 1
45.47 |  |  |  |  | 523.15 | 293.15 | 293.15 | 293.15 | 293.15 |  |  | 1 | 290.8224 |  |  |  | 290.8224 |  | 5.3137e-05 | 0.0001073 | 5.7421e-05 | [5 empty] | 1
45.48 |  |  |  |  | 523.15 | 293.15 | 293.15 | 293.15 | 293.15 |  |  | 1 | 290.8224 |  |  |  | 290.8224 |  | 5.3137e-05 | 0.0001073 | 5.7421e-05 | [5 empty] | 1
45.49 |  |  |  |  | 523.15 | 293.15 | 293.15 | 293.15 | 293.15 |  |  | 1 | 290.8224 |  |  |  | 290.8224 |  | 5.3137e-05 | 0.0001073 | 5.7421e-05 | [5 empty] | 1
45.5 |  |  |  |  | 523.15 | 293.15 | 293.15 | 293.15 | 293.15 |  |  | 1 | 290.8224 |  |  |  | 290.8224 |  | 5.3137e-05 | 0.0001073 | 5.7421e-05 | [5 empty] | 1
45.51 |  |  |  |  | 523.15 | 293.15 | 293.15 | 293.15 | 293.15 |  |  | 1 | 290.8224 |  |  |  | 290.8224 |  | 5.3137e-05 | 0.0001073 | 5.7421e-05 | [5 empty] | 1
45.52 |  |  |  |  | 523.15 | 293.15 | 293.15 | 293.15 | 293.15 |  |  | 1 | 290.8224 |  |  |  | 290.8224 |  | 5.3137e-05 | 0.0001073 | 5.7421e-05 | [5 empty] | 1
45.53 |  |  |  |  | 523.15 | 293.15 | 293.15 | 293.15 | 293.15 |  |  | 1 | 290.8224 |  |  |  | 290.8224 |  | 5.3137e-05 | 0.0001073 | 5.7421e-05 | [5 empty] | 1
45.54 |  |  |  |  | 523.15 | 293.15 | 293.15 | 293.15 | 293.15 |  |  | 1 | 290.8224 |  |  |  | 290.8224 |  | 5.3137e-05 | 0.0001073 | 5.7421e-05 | [5 empty] | 1
45.55 |  |  |  |  | 523.15 | 293.15 | 293.15 | 293.15 | 293.15 |  |  | 1 | 290.8224 |  |  |  | 290.8224 |  | 5.3137e-05 | 0.0001073 | 5.7421e-05 | [5 empty] | 1
45.56 |  |  |  |  | 523.15 | 293.15 | 293.15 | 293.15 | 293.15 |  |  | 1 | 290.8224 |  |  |  | 290.8224 |  | 5.3137e-05 | 0.0001073 | 5.7421e-05 | [5 empty] | 1
45.57 |  |  |  |  | 523.15 | 293.15 | 293.15 | 293.15 | 293.15 |  |  | 1 | 290.8224 |  |  |  | 290.8224 |  | 5.3137e-05 | 0.0001073 | 5.7421e-05 | [5 empty] | 1
45.58 |  |  |  |  | 523.15 | 293.15 | 293.15 | 293.15 | 293.15 |  |  | 1 | 290.8224 |  |  |  | 290.8224 |  | 5.3137e-05 | 0.0001073 | 5.7421e-05 | [5 empty] | 1
45.59 |  |  |  |  | 523.15 | 293.15 | 293.15 | 293.15 | 293.15 |  |  | 1 | 290.8224 |  |  |  | 290.8224 |  | 5.3137e-05 | 0.0001073 | 5.7421e-05 | [5 empty] | 1
45.6 |  |  |  |  | 523.15 | 293.15 | 293.15 | 293.15 | 293.15 |  |  | 1 | 290.8224 |  |  |  | 290.8224 |  | 5.3137e-05 | 0.0001073 | 5.7421e-05 | [5 empty] | 1
45.61 |  |  |  |  | 523.15 | 293.15 | 293.15 | 293.15 | 293.15 |  |  | 1 | 290.8224 |  |  |  | 290.8224 |  | 5.3137e-05 | 0.0001073 | 5.7421e-05 | [5 empty] | 1
45.62 |  |  |  |  | 523.15 | 293.15 | 293.15 | 293.15 | 293.15 |  |  | 1 | 290.8224 |  |  |  | 290.8224 |  | 5.3137e-05 | 0.0001073 | 5.7421e-05 | [5 empty] | 1
45.63 |  |  |  |  | 523.15 | 293.15 | 293.15 | 293.15 | 293.15 |  |  | 1 | 290.8224 |  |  |  | 290.8224 |  | 5.3137e-05 | 0.0001073 | 5.7421e-05 | [5 empty] | 1
45.64 |  |  |  |  | 523.15 | 293.15 | 293.15 | 293.15 | 293.15 |  |  | 1 | 290.8224 |  |  |  | 290.8224 |  | 5.3137e-05 | 0.0001073 | 5.7421e-05 | [5 empty] | 1
45.65 |  |  |  |  | 523.15 | 293.15 | 293.15 | 293.15 | 293.15 |  |  | 1 | 290.8224 |  |  |  | 290.8224 |  | 5.3137e-05 | 0.0001073 | 5.7421e-05 | [5 empty] | 1
45.66 |  |  |  |  | 523.15 | 293.15 | 293.15 | 293.15 | 293.15 |  |  | 1 | 290.8224 |  |  |  | 290.8224 |  | 5.3137e-05 | 0.0001073 | 5.7421e-05 | [5 empty] | 1
45.67 |  |  |  |  | 523.15 | 293.15 | 293.15 | 293.15 | 293.15 |  |  | 1 | 290.8224 |  |  |  | 290.8224 |  | 5.3137e-05 | 0.0001073 | 5.7421e-05 | [5 empty] | 1
45.68 |  |  |  |  | 523.15 | 293.15 | 293.15 | 293.15 | 293.15 |  |  | 1 | 290.8224 |  |  |  | 290.8224 |  | 5.3137e-05 | 0.0001073 | 5.7421e-05 | [5 empty] | 1
45.69 |  |  |  |  | 523.15 | 293.15 | 293.15 | 293.15 | 293.15 |  |  | 1 | 290.8224 |  |  |  | 290.8224 |  | 5.3137e-05 | 0.0001073 | 5.7421e-05 | [5 empty] | 1
45.7 |  |  |  |  | 523.15 | 293.15 | 293.15 | 293.15 | 293.15 |  |  | 1 | 290.8224 |  |  |  | 290.8224 |  | 5.3137e-05 | 0.0001073 | 5.7421e-05 | [5 empty] | 1
45.71 |  |  |  |  | 523.15 | 293.15 | 293.15 | 293.15 | 293.15 |  |  | 1 | 290.8224 |  |  |  | 290.8224 |  | 5.3137e-05 | 0.0001073 | 5.7421e-05 | [5 empty] | 1
45.72 |  |  |  |  | 523.15 | 293.15 | 293.15 | 293.15 | 293.15 |  |  | 1 | 290.8224 |  |  |  | 290.8224 |  | 5.3137e-05 | 0.0001073 | 5.7421e-05 | [5 empty] | 1
45.73 |  |  |  |  | 523.15 | 293.15 | 293.15 | 293.15 | 293.15 |  |  | 1 | 290.8224 |  |  |  | 290.8224 |  | 5.3137e-05 | 0.0001073 | 5.7421e-05 | [5 empty] | 1
45.74 |  |  |  |  | 523.15 | 293.15 | 293.15 | 293.15 | 293.15 |  |  | 1 | 290.8224 |  |  |  | 290.8224 |  | 5.3137e-05 | 0.0001073 | 5.7421e-05 | [5 empty] | 1
45.75 |  |  |  |  | 523.15 | 293.15 | 293.15 | 293.15 | 293.15 |  |  | 1 | 290.8224 |  |  |  | 290.8224 |  | 5.3137e-05 | 0.0001073 | 5.7421e-05 | [5 empty] | 1
45.76 |  |  |  |  | 523.15 | 293.15 | 293.15 | 293.15 | 293.15 |  |  | 1 | 290.8224 |  |  |  | 290.8224 |  | 5.3137e-05 | 0.0001073 | 5.7421e-05 | [5 empty] | 1
45.77 |  |  |  |  | 523.15 | 293.15 | 293.15 | 293.15 | 293.15 |  |  | 1 | 290.8224 |  |  |  | 290.8224 |  | 5.3137e-05 | 0.0001073 | 5.7421e-05 | [5 empty] | 1
45.78 |  |  |  |  | 523.15 | 293.15 | 293.15 | 293.15 | 293.15 |  |  | 1 | 290.8224 |  |  |  | 290.8224 |  | 5.3137e-05 | 0.0001073 | 5.7421e-05 | [5 empty] | 1
45.79 |  |  |  |  | 523.15 | 293.15 | 293.15 | 293.15 | 293.15 |  |  | 1 | 290.8224 |  |  |  | 290.8224 |  | 5.3137e-05 | 0.0001073 | 5.7421e-05 | [5 empty] | 1
45.8 |  |  |  |  | 523.15 | 293.15 | 293.15 | 293.15 | 293.15 |  |  | 1 | 290.8224 |  |  |  | 290.8224 |  | 5.3137e-05 | 0.0001073 | 5.7421e-05 | [5 empty] | 1
45.81 |  |  |  |  | 523.15 | 293.15 | 293.15 | 293.15 | 293.15 |  |  | 1 | 290.8224 |  |  |  | 290.8224 |  | 5.3137e-05 | 0.0001073 | 5.7421e-05 | [5 empty] | 1
45.82 |  |  |  |  | 523.15 | 293.15 | 293.15 | 293.15 | 293.15 |  |  | 1 | 290.8224 |  |  |  | 290.8224 |  | 5.3137e-05 | 0.0001073 | 5.7421e-05 | [5 empty] | 1
45.83 |  |  |  |  | 523.15 | 293.15 | 293.15 | 293.15 | 293.15 |  |  | 1 | 290.8224 |  |  |  | 290.8224 |  | 5.3137e-05 | 0.0001073 | 5.7421e-05 | [5 empty] | 1
45.84 |  |  |  |  | 523.15 | 293.15 | 293.15 | 293.15 | 293.15 |  |  | 1 | 290.8224 |  |  |  | 290.8224 |  | 5.3137e-05 | 0.0001073 | 5.7421e-05 | [5 empty] | 1
45.85 |  |  |  |  | 523.15 | 293.15 | 293.15 | 293.15 | 293.15 |  |  | 1 | 290.8224 |  |  |  | 290.8224 |  | 5.3137e-05 | 0.0001073 | 5.7421e-05 | [5 empty] | 1
45.86 |  |  |  |  | 523.15 | 293.15 | 293.15 | 293.15 | 293.15 |  |  | 1 | 290.8224 |  |  |  | 290.8224 |  | 5.3137e-05 | 0.0001073 | 5.7421e-05 | [5 empty] | 1
45.87 |  |  |  |  | 523.15 | 293.15 | 293.15 | 293.15 | 293.15 |  |  | 1 | 290.8224 |  |  |  | 290.8224 |  | 5.3137e-05 | 0.0001073 | 5.7421e-05 | [5 empty] | 1
45.88 |  |  |  |  | 523.15 | 293.15 | 293.15 | 293.15 | 293.15 |  |  | 1 | 290.8224 |  |  |  | 290.8224 |  | 5.3137e-05 | 0.0001073 | 5.7421e-05 | [5 empty] | 1
45.89 |  |  |  |  | 523.15 | 293.15 | 293.15 | 293.15 | 293.15 |  |  | 1 | 290.8224 |  |  |  | 290.8224 |  | 5.3137e-05 | 0.0001073 | 5.7421e-05 | [5 empty] | 1
45.9 |  |  |  |  | 523.15 | 293.15 | 293.15 | 293.15 | 293.15 |  |  | 1 | 290.8224 |  |  |  | 290.8224 |  | 5.3137e-05 | 0.0001073 | 5.7421e-05 | [5 empty] | 1
45.91 |  |  |  |  | 523.15 | 293.15 | 293.15 | 293.15 | 293.15 |  |  | 1 | 290.8224 |  |  |  | 290.8224 |  | 5.3137e-05 | 0.0001073 | 5.7421e-05 | [5 empty] | 1
45.92 |  |  |  |  | 523.15 | 293.15 | 293.15 | 293.15 | 293.15 |  |  | 1 | 290.8224 |  |  |  | 290.8224 |  | 5.3137e-05 | 0.0001073 | 5.7421e-05 | [5 empty] | 1
45.93 |  |  |  |  | 523.15 | 293.15 | 293.15 | 293.15 | 293.15 |  |  | 1 | 290.8224 |  |  |  | 290.8224 |  | 5.3137e-05 | 0.0001073 | 5.7421e-05 | [5 empty] | 1
45.94 |  |  |  |  | 523.15 | 293.15 | 293.15 | 293.15 | 293.15 |  |  | 1 | 290.8224 |  |  |  | 290.8224 |  | 5.3137e-05 | 0.0001073 | 5.7421e-05 | [5 empty] | 1
45.95 |  |  |  |  | 523.15 | 293.15 | 293.15 | 293.15 | 293.15 |  |  | 1 | 290.8224 |  |  |  | 290.8224 |  | 5.3137e-05 | 0.0001073 | 5.7421e-05 | [5 empty] | 1
45.96 |  |  |  |  | 523.15 | 293.15 | 293.15 | 293.15 | 293.15 |  |  | 1 | 290.8224 |  |  |  | 290.8224 |  | 5.3137e-05 | 0.0001073 | 5.7421e-05 | [5 empty] | 1
45.97 |  |  |  |  | 523.15 | 293.15 | 293.15 | 293.15 | 293.15 |  |  | 1 | 290.8224 |  |  |  | 290.8224 |  | 5.3137e-05 | 0.0001073 | 5.7421e-05 | [5 empty] | 1
45.98 |  |  |  |  | 523.15 | 293.15 | 293.15 | 293.15 | 293.15 |  |  | 1 | 290.8224 |  |  |  | 290.8224 |  | 5.3137e-05 | 0.0001073 | 5.7421e-05 | [5 empty] | 1
45.99 |  |  |  |  | 523.15 | 293.15 | 293.15 | 293.15 | 293.15 |  |  | 1 | 290.8224 |  |  |  | 290.8224 |  | 5.3137e-05 | 0.0001073 | 5.7421e-05 | [5 empty] | 1
46 |  |  |  |  | 523.15 | 293.15 | 293.15 | 293.15 | 293.15 |  |  | 1 | 290.8224 |  |  |  | 290.8224 |  | 5.3137e-05 | 0.0001073 | 5.7421e-05 | [5 empty] | 1
46.01 |  |  |  |  | 523.15 | 293.15 | 293.15 | 293.15 | 293.15 |  |  | 1 | 290.8224 |  |  |  | 290.8224 |  | 5.3137e-05 | 0.0001073 | 5.7421e-05 | [5 empty] | 1
46.02 |  |  |  |  | 523.15 | 293.15 | 293.15 | 293.15 | 293.15 |  |  | 1 | 290.8224 |  |  |  | 290.8224 |  | 5.3137e-05 | 0.0001073 | 5.7421e-05 | [5 empty] | 1
46.03 |  |  |  |  | 523.15 | 293.15 | 293.15 | 293.15 | 293.15 |  |  | 1 | 290.8224 |  |  |  | 290.8224 |  | 5.3137e-05 | 0.0001073 | 5.7421e-05 | [5 empty] | 1
46.04 |  |  |  |  | 523.15 | 293.15 | 293.15 | 293.15 | 293.15 |  |  | 1 | 290.8224 |  |  |  | 290.8224 |  | 5.3137e-05 | 0.0001073 | 5.7421e-05 | [5 empty] | 1
46.05 |  |  |  |  | 523.15 | 293.15 | 293.15 | 293.15 | 293.15 |  |  | 1 | 290.8224 |  |  |  | 290.8224 |  | 5.3137e-05 | 0.0001073 | 5.7421e-05 | [5 empty] | 1
46.06 |  |  |  |  | 523.15 | 293.15 | 293.15 | 293.15 | 293.15 |  |  | 1 | 290.8224 |  |  |  | 290.8224 |  | 5.3137e-05 | 0.0001073 | 5.7421e-05 | [5 empty] | 1
46.07 |  |  |  |  | 523.15 | 293.15 | 293.15 | 293.15 | 293.15 |  |  | 1 | 290.8224 |  |  |  | 290.8224 |  | 5.3137e-05 | 0.0001073 | 5.7421e-05 | [5 empty] | 1
46.08 |  |  |  |  | 523.15 | 293.15 | 293.15 | 293.15 | 293.15 |  |  | 1 | 290.8224 |  |  |  | 290.8224 |  | 5.3137e-05 | 0.0001073 | 5.7421e-05 | [5 empty] | 1
46.09 |  |  |  |  | 523.15 | 293.15 | 293.15 | 293.15 | 293.15 |  |  | 1 | 290.8224 |  |  |  | 290.8224 |  | 5.3137e-05 | 0.0001073 | 5.7421e-05 | [5 empty] | 1
46.1 |  |  |  |  | 523.15 | 293.15 | 293.15 | 293.15 | 293.15 |  |  | 1 | 290.8224 |  |  |  | 290.8224 |  | 5.3137e-05 | 0.0001073 | 5.7421e-05 | [5 empty] | 1
46.11 |  |  |  |  | 523.15 | 293.15 | 293.15 | 293.15 | 293.15 |  |  | 1 | 290.8224 |  |  |  | 290.8224 |  | 5.3137e-05 | 0.0001073 | 5.7421e-05 | [5 empty] | 1
46.12 |  |  |  |  | 523.15 | 293.15 | 293.15 | 293.15 | 293.15 |  |  | 1 | 290.8224 |  |  |  | 290.8224 |  | 5.3137e-05 | 0.0001073 | 5.7421e-05 | [5 empty] | 1
46.13 |  |  |  |  | 523.15 | 293.15 | 293.15 | 293.15 | 293.15 |  |  | 1 | 290.8224 |  |  |  | 290.8224 |  | 5.3137e-05 | 0.0001073 | 5.7421e-05 | [5 empty] | 1
46.14 |  |  |  |  | 523.15 | 293.15 | 293.15 | 293.15 | 293.15 |  |  | 1 | 290.8224 |  |  |  | 290.8224 |  | 5.3137e-05 | 0.0001073 | 5.7421e-05 | [5 empty] | 1
46.15 |  |  |  |  | 523.15 | 293.15 | 293.15 | 293.15 | 293.15 |  |  | 1 | 290.8224 |  |  |  | 290.8224 |  | 5.3137e-05 | 0.0001073 | 5.7421e-05 | [5 empty] | 1
46.16 |  |  |  |  | 523.15 | 293.15 | 293.15 | 293.15 | 293.15 |  |  | 1 | 290.8224 |  |  |  | 290.8224 |  | 5.3137e-05 | 0.0001073 | 5.7421e-05 | [5 empty] | 1
46.17 |  |  |  |  | 523.15 | 293.15 | 293.15 | 293.15 | 293.15 |  |  | 1 | 290.8224 |  |  |  | 290.8224 |  | 5.3137e-05 | 0.0001073 | 5.7421e-05 | [5 empty] | 1
46.18 |  |  |  |  | 523.15 | 293.15 | 293.15 | 293.15 | 293.15 |  |  | 1 | 290.8224 |  |  |  | 290.8224 |  | 5.3137e-05 | 0.0001073 | 5.7421e-05 | [5 empty] | 1
46.19 |  |  |  |  | 523.15 | 293.15 | 293.15 | 293.15 | 293.15 |  |  | 1 | 290.8224 |  |  |  | 290.8224 |  | 5.3137e-05 | 0.0001073 | 5.7421e-05 | [5 empty] | 1
46.2 |  |  |  |  | 523.15 | 293.15 | 293.15 | 293.15 | 293.15 |  |  | 1 | 290.8224 |  |  |  | 290.8224 |  | 5.3137e-05 | 0.0001073 | 5.7421e-05 | [5 empty] | 1
46.21 |  |  |  |  | 523.15 | 293.15 | 293.15 | 293.15 | 293.15 |  |  | 1 | 290.8224 |  |  |  | 290.8224 |  | 5.3137e-05 | 0.0001073 | 5.7421e-05 | [5 empty] | 1
46.22 |  |  |  |  | 523.15 | 293.15 | 293.15 | 293.15 | 293.15 |  |  | 1 | 290.8224 |  |  |  | 290.8224 |  | 5.3137e-05 | 0.0001073 | 5.7421e-05 | [5 empty] | 1
46.23 |  |  |  |  | 523.15 | 293.15 | 293.15 | 293.15 | 293.15 |  |  | 1 | 290.8224 |  |  |  | 290.8224 |  | 5.3137e-05 | 0.0001073 | 5.7421e-05 | [5 empty] | 1
46.24 |  |  |  |  | 523.15 | 293.15 | 293.15 | 293.15 | 293.15 |  |  | 1 | 290.8224 |  |  |  | 290.8224 |  | 5.3137e-05 | 0.0001073 | 5.7421e-05 | [5 empty] | 1
46.25 |  |  |  |  | 523.15 | 293.15 | 293.15 | 293.15 | 293.15 |  |  | 1 | 290.8224 |  |  |  | 290.8224 |  | 5.3137e-05 | 0.0001073 | 5.7421e-05 | [5 empty] | 1
46.26 |  |  |  |  | 523.15 | 293.15 | 293.15 | 293.15 | 293.15 |  |  | 1 | 290.8224 |  |  |  | 290.8224 |  | 5.3137e-05 | 0.0001073 | 5.7421e-05 | [5 empty] | 1
46.27 |  |  |  |  | 523.15 | 293.15 | 293.15 | 293.15 | 293.15 |  |  | 1 | 290.8224 |  |  |  | 290.8224 |  | 5.3137e-05 | 0.0001073 | 5.7421e-05 | [5 empty] | 1
46.28 |  |  |  |  | 523.15 | 293.15 | 293.15 | 293.15 | 293.15 |  |  | 1 | 290.8224 |  |  |  | 290.8224 |  | 5.3137e-05 | 0.0001073 | 5.7421e-05 | [5 empty] | 1
46.29 |  |  |  |  | 523.15 | 293.15 | 293.15 | 293.15 | 293.15 |  |  | 1 | 290.8224 |  |  |  | 290.8224 |  | 5.3137e-05 | 0.0001073 | 5.7421e-05 | [5 empty] | 1
46.3 |  |  |  |  | 523.15 | 293.15 | 293.15 | 293.15 | 293.15 |  |  | 1 | 290.8224 |  |  |  | 290.8224 |  | 5.3137e-05 | 0.0001073 | 5.7421e-05 | [5 empty] | 1
46.31 |  |  |  |  | 523.15 | 293.15 | 293.15 | 293.15 | 293.15 |  |  | 1 | 290.8224 |  |  |  | 290.8224 |  | 5.3137e-05 | 0.0001073 | 5.7421e-05 | [5 empty] | 1
46.32 |  |  |  |  | 523.15 | 293.15 | 293.15 | 293.15 | 293.15 |  |  | 1 | 290.8224 |  |  |  | 290.8224 |  | 5.3137e-05 | 0.0001073 | 5.7421e-05 | [5 empty] | 1
46.33 |  |  |  |  | 523.15 | 293.15 | 293.15 | 293.15 | 293.15 |  |  | 1 | 290.8224 |  |  |  | 290.8224 |  | 5.3137e-05 | 0.0001073 | 5.7421e-05 | [5 empty] | 1
46.34 |  |  |  |  | 523.15 | 293.15 | 293.15 | 293.15 | 293.15 |  |  | 1 | 290.8224 |  |  |  | 290.8224 |  | 5.3137e-05 | 0.0001073 | 5.7421e-05 | [5 empty] | 1
46.35 |  |  |  |  | 523.15 | 293.15 | 293.15 | 293.15 | 293.15 |  |  | 1 | 290.8224 |  |  |  | 290.8224 |  | 5.3137e-05 | 0.0001073 | 5.7421e-05 | [5 empty] | 1
46.36 |  |  |  |  | 523.15 | 293.15 | 293.15 | 293.15 | 293.15 |  |  | 1 | 290.8224 |  |  |  | 290.8224 |  | 5.3137e-05 | 0.0001073 | 5.7421e-05 | [5 empty] | 1
46.37 |  |  |  |  | 523.15 | 293.15 | 293.15 | 293.15 | 293.15 |  |  | 1 | 290.8224 |  |  |  | 290.8224 |  | 5.3137e-05 | 0.0001073 | 5.7421e-05 | [5 empty] | 1
46.38 |  |  |  |  | 523.15 | 293.15 | 293.15 | 293.15 | 293.15 |  |  | 1 | 290.8224 |  |  |  | 290.8224 |  | 5.3137e-05 | 0.0001073 | 5.7421e-05 | [5 empty] | 1
46.39 |  |  |  |  | 523.15 | 293.15 | 293.15 | 293.15 | 293.15 |  |  | 1 | 290.8224 |  |  |  | 290.8224 |  | 5.3137e-05 | 0.0001073 | 5.7421e-05 | [5 empty] | 1
46.4 |  |  |  |  | 523.15 | 293.15 | 293.15 | 293.15 | 293.15 |  |  | 1 | 290.8224 |  |  |  | 290.8224 |  | 5.3137e-05 | 0.0001073 | 5.7421e-05 | [5 empty] | 1
46.41 |  |  |  |  | 523.15 | 293.15 | 293.15 | 293.15 | 293.15 |  |  | 1 | 290.8224 |  |  |  | 290.8224 |  | 5.3137e-05 | 0.0001073 | 5.7421e-05 | [5 empty] | 1
46.42 |  |  |  |  | 523.15 | 293.15 | 293.15 | 293.15 | 293.15 |  |  | 1 | 290.8224 |  |  |  | 290.8224 |  | 5.3137e-05 | 0.0001073 | 5.7421e-05 | [5 empty] | 1
46.43 |  |  |  |  | 523.15 | 293.15 | 293.15 | 293.15 | 293.15 |  |  | 1 | 290.8224 |  |  |  | 290.8224 |  | 5.3137e-05 | 0.0001073 | 5.7421e-05 | [5 empty] | 1
46.44 |  |  |  |  | 523.15 | 293.15 | 293.15 | 293.15 | 293.15 |  |  | 1 | 290.8224 |  |  |  | 290.8224 |  | 5.3137e-05 | 0.0001073 | 5.7421e-05 | [5 empty] | 1
46.45 |  |  |  |  | 523.15 | 293.15 | 293.15 | 293.15 | 293.15 |  |  | 1 | 290.8224 |  |  |  | 290.8224 |  | 5.3137e-05 | 0.0001073 | 5.7421e-05 | [5 empty] | 1
46.46 |  |  |  |  | 523.15 | 293.15 | 293.15 | 293.15 | 293.15 |  |  | 1 | 290.8224 |  |  |  | 290.8224 |  | 5.3137e-05 | 0.0001073 | 5.7421e-05 | [5 empty] | 1
46.47 |  |  |  |  | 523.15 | 293.15 | 293.15 | 293.15 | 293.15 |  |  | 1 | 290.8224 |  |  |  | 290.8224 |  | 5.3137e-05 | 0.0001073 | 5.7421e-05 | [5 empty] | 1
46.48 |  |  |  |  | 523.15 | 293.15 | 293.15 | 293.15 | 293.15 |  |  | 1 | 290.8224 |  |  |  | 290.8224 |  | 5.3137e-05 | 0.0001073 | 5.7421e-05 | [5 empty] | 1
46.49 |  |  |  |  | 523.15 | 293.15 | 293.15 | 293.15 | 293.15 |  |  | 1 | 290.8224 |  |  |  | 290.8224 |  | 5.3137e-05 | 0.0001073 | 5.7421e-05 | [5 empty] | 1
46.5 |  |  |  |  | 523.15 | 293.15 | 293.15 | 293.15 | 293.15 |  |  | 1 | 290.8224 |  |  |  | 290.8224 |  | 5.3137e-05 | 0.0001073 | 5.7421e-05 | [5 empty] | 1
46.51 |  |  |  |  | 523.15 | 293.15 | 293.15 | 293.15 | 293.15 |  |  | 1 | 290.8224 |  |  |  | 290.8224 |  | 5.3137e-05 | 0.0001073 | 5.7421e-05 | [5 empty] | 1
46.52 |  |  |  |  | 523.15 | 293.15 | 293.15 | 293.15 | 293.15 |  |  | 1 | 290.8224 |  |  |  | 290.8224 |  | 5.3137e-05 | 0.0001073 | 5.7421e-05 | [5 empty] | 1
46.53 |  |  |  |  | 523.15 | 293.15 | 293.15 | 293.15 | 293.15 |  |  | 1 | 290.8224 |  |  |  | 290.8224 |  | 5.3137e-05 | 0.0001073 | 5.7421e-05 | [5 empty] | 1
46.54 |  |  |  |  | 523.15 | 293.15 | 293.15 | 293.15 | 293.15 |  |  | 1 | 290.8224 |  |  |  | 290.8224 |  | 5.3137e-05 | 0.0001073 | 5.7421e-05 | [5 empty] | 1
46.55 |  |  |  |  | 523.15 | 293.15 | 293.15 | 293.15 | 293.15 |  |  | 1 | 290.8224 |  |  |  | 290.8224 |  | 5.3137e-05 | 0.0001073 | 5.7421e-05 | [5 empty] | 1
46.56 |  |  |  |  | 523.15 | 293.15 | 293.15 | 293.15 | 293.15 |  |  | 1 | 290.8224 |  |  |  | 290.8224 |  | 5.3137e-05 | 0.0001073 | 5.7421e-05 | [5 empty] | 1
46.57 |  |  |  |  | 523.15 | 293.15 | 293.15 | 293.15 | 293.15 |  |  | 1 | 290.8224 |  |  |  | 290.8224 |  | 5.3137e-05 | 0.0001073 | 5.7421e-05 | [5 empty] | 1
46.58 |  |  |  |  | 523.15 | 293.15 | 293.15 | 293.15 | 293.15 |  |  | 1 | 290.8224 |  |  |  | 290.8224 |  | 5.3137e-05 | 0.0001073 | 5.7421e-05 | [5 empty] | 1
46.59 |  |  |  |  | 523.15 | 293.15 | 293.15 | 293.15 | 293.15 |  |  | 1 | 290.8224 |  |  |  | 290.8224 |  | 5.3137e-05 | 0.0001073 | 5.7421e-05 | [5 empty] | 1
46.6 |  |  |  |  | 523.15 | 293.15 | 293.15 | 293.15 | 293.15 |  |  | 1 | 290.8224 |  |  |  | 290.8224 |  | 5.3137e-05 | 0.0001073 | 5.7421e-05 | [5 empty] | 1
46.61 |  |  |  |  | 523.15 | 293.15 | 293.15 | 293.15 | 293.15 |  |  | 1 | 290.8224 |  |  |  | 290.8224 |  | 5.3137e-05 | 0.0001073 | 5.7421e-05 | [5 empty] | 1
46.62 |  |  |  |  | 523.15 | 293.15 | 293.15 | 293.15 | 293.15 |  |  | 1 | 290.8224 |  |  |  | 290.8224 |  | 5.3137e-05 | 0.0001073 | 5.7421e-05 | [5 empty] | 1
46.63 |  |  |  |  | 523.15 | 293.15 | 293.15 | 293.15 | 293.15 |  |  | 1 | 290.8224 |  |  |  | 290.8224 |  | 5.3137e-05 | 0.0001073 | 5.7421e-05 | [5 empty] | 1
46.64 |  |  |  |  | 523.15 | 293.15 | 293.15 | 293.15 | 293.15 |  |  | 1 | 290.8224 |  |  |  | 290.8224 |  | 5.3137e-05 | 0.0001073 | 5.7421e-05 | [5 empty] | 1
46.65 |  |  |  |  | 523.15 | 293.15 | 293.15 | 293.15 | 293.15 |  |  | 1 | 290.8224 |  |  |  | 290.8224 |  | 5.3137e-05 | 0.0001073 | 5.7421e-05 | [5 empty] | 1
46.66 |  |  |  |  | 523.15 | 293.15 | 293.15 | 293.15 | 293.15 |  |  | 1 | 290.8224 |  |  |  | 290.8224 |  | 5.3137e-05 | 0.0001073 | 5.7421e-05 | [5 empty] | 1
46.67 |  |  |  |  | 523.15 | 293.15 | 293.15 | 293.15 | 293.15 |  |  | 1 | 290.8224 |  |  |  | 290.8224 |  | 5.3137e-05 | 0.0001073 | 5.7421e-05 | [5 empty] | 1
46.68 |  |  |  |  | 523.15 | 293.15 | 293.15 | 293.15 | 293.15 |  |  | 1 | 290.8224 |  |  |  | 290.8224 |  | 5.3137e-05 | 0.0001073 | 5.7421e-05 | [5 empty] | 1
46.69 |  |  |  |  | 523.15 | 293.15 | 293.15 | 293.15 | 293.15 |  |  | 1 | 290.8224 |  |  |  | 290.8224 |  | 5.3137e-05 | 0.0001073 | 5.7421e-05 | [5 empty] | 1
46.7 |  |  |  |  | 523.15 | 293.15 | 293.15 | 293.15 | 293.15 |  |  | 1 | 290.8224 |  |  |  | 290.8224 |  | 5.3137e-05 | 0.0001073 | 5.7421e-05 | [5 empty] | 1
46.71 |  |  |  |  | 523.15 | 293.15 | 293.15 | 293.15 | 293.15 |  |  | 1 | 290.8224 |  |  |  | 290.8224 |  | 5.3137e-05 | 0.0001073 | 5.7421e-05 | [5 empty] | 1
46.72 |  |  |  |  | 523.15 | 293.15 | 293.15 | 293.15 | 293.15 |  |  | 1 | 290.8224 |  |  |  | 290.8224 |  | 5.3137e-05 | 0.0001073 | 5.7421e-05 | [5 empty] | 1
46.73 |  |  |  |  | 523.15 | 293.15 | 293.15 | 293.15 | 293.15 |  |  | 1 | 290.8224 |  |  |  | 290.8224 |  | 5.3137e-05 | 0.0001073 | 5.7421e-05 | [5 empty] | 1
46.74 |  |  |  |  | 523.15 | 293.15 | 293.15 | 293.15 | 293.15 |  |  | 1 | 290.8224 |  |  |  | 290.8224 |  | 5.3137e-05 | 0.0001073 | 5.7421e-05 | [5 empty] | 1
46.75 |  |  |  |  | 523.15 | 293.15 | 293.15 | 293.15 | 293.15 |  |  | 1 | 290.8224 |  |  |  | 290.8224 |  | 5.3137e-05 | 0.0001073 | 5.7421e-05 | [5 empty] | 1
46.76 |  |  |  |  | 523.15 | 293.15 | 293.15 | 293.15 | 293.15 |  |  | 1 | 290.8224 |  |  |  | 290.8224 |  | 5.3137e-05 | 0.0001073 | 5.7421e-05 | [5 empty] | 1
46.77 |  |  |  |  | 523.15 | 293.15 | 293.15 | 293.15 | 293.15 |  |  | 1 | 290.8224 |  |  |  | 290.8224 |  | 5.3137e-05 | 0.0001073 | 5.7421e-05 | [5 empty] | 1
46.78 |  |  |  |  | 523.15 | 293.15 | 293.15 | 293.15 | 293.15 |  |  | 1 | 290.8224 |  |  |  | 290.8224 |  | 5.3137e-05 | 0.0001073 | 5.7421e-05 | [5 empty] | 1
46.79 |  |  |  |  | 523.15 | 293.15 | 293.15 | 293.15 | 293.15 |  |  | 1 | 290.8224 |  |  |  | 290.8224 |  | 5.3137e-05 | 0.0001073 | 5.7421e-05 | [5 empty] | 1
46.8 |  |  |  |  | 523.15 | 293.15 | 293.15 | 293.15 | 293.15 |  |  | 1 | 290.8224 |  |  |  | 290.8224 |  | 5.3137e-05 | 0.0001073 | 5.7421e-05 | [5 empty] | 1
46.81 |  |  |  |  | 523.15 | 293.15 | 293.15 | 293.15 | 293.15 |  |  | 1 | 290.8224 |  |  |  | 290.8224 |  | 5.3137e-05 | 0.0001073 | 5.7421e-05 | [5 empty] | 1
46.82 |  |  |  |  | 523.15 | 293.15 | 293.15 | 293.15 | 293.15 |  |  | 1 | 290.8224 |  |  |  | 290.8224 |  | 5.3137e-05 | 0.0001073 | 5.7421e-05 | [5 empty] | 1
46.83 |  |  |  |  | 523.15 | 293.15 | 293.15 | 293.15 | 293.15 |  |  | 1 | 290.8224 |  |  |  | 290.8224 |  | 5.3137e-05 | 0.0001073 | 5.7421e-05 | [5 empty] | 1
46.84 |  |  |  |  | 523.15 | 293.15 | 293.15 | 293.15 | 293.15 |  |  | 1 | 290.8224 |  |  |  | 290.8224 |  | 5.3137e-05 | 0.0001073 | 5.7421e-05 | [5 empty] | 1
46.85 |  |  |  |  | 523.15 | 293.15 | 293.15 | 293.15 | 293.15 |  |  | 1 | 290.8224 |  |  |  | 290.8224 |  | 5.3137e-05 | 0.0001073 | 5.7421e-05 | [5 empty] | 1
46.86 |  |  |  |  | 523.15 | 293.15 | 293.15 | 293.15 | 293.15 |  |  | 1 | 290.8224 |  |  |  | 290.8224 |  | 5.3137e-05 | 0.0001073 | 5.7421e-05 | [5 empty] | 1
46.87 |  |  |  |  | 523.15 | 293.15 | 293.15 | 293.15 | 293.15 |  |  | 1 | 290.8224 |  |  |  | 290.8224 |  | 5.3137e-05 | 0.0001073 | 5.7421e-05 | [5 empty] | 1
46.88 |  |  |  |  | 523.15 | 293.15 | 293.15 | 293.15 | 293.15 |  |  | 1 | 290.8224 |  |  |  | 290.8224 |  | 5.3137e-05 | 0.0001073 | 5.7421e-05 | [5 empty] | 1
46.89 |  |  |  |  | 523.15 | 293.15 | 293.15 | 293.15 | 293.15 |  |  | 1 | 290.8224 |  |  |  | 290.8224 |  | 5.3137e-05 | 0.0001073 | 5.7421e-05 | [5 empty] | 1
46.9 |  |  |  |  | 523.15 | 293.15 | 293.15 | 293.15 | 293.15 |  |  | 1 | 290.8224 |  |  |  | 290.8224 |  | 5.3137e-05 | 0.0001073 | 5.7421e-05 | [5 empty] | 1
46.91 |  |  |  |  | 523.15 | 293.15 | 293.15 | 293.15 | 293.15 |  |  | 1 | 290.8224 |  |  |  | 290.8224 |  | 5.3137e-05 | 0.0001073 | 5.7421e-05 | [5 empty] | 1
46.92 |  |  |  |  | 523.15 | 293.15 | 293.15 | 293.15 | 293.15 |  |  | 1 | 290.8224 |  |  |  | 290.8224 |  | 5.3137e-05 | 0.0001073 | 5.7421e-05 | [5 empty] | 1
46.93 |  |  |  |  | 523.15 | 293.15 | 293.15 | 293.15 | 293.15 |  |  | 1 | 290.8224 |  |  |  | 290.8224 |  | 5.3137e-05 | 0.0001073 | 5.7421e-05 | [5 empty] | 1
46.94 |  |  |  |  | 523.15 | 293.15 | 293.15 | 293.15 | 293.15 |  |  | 1 | 290.8224 |  |  |  | 290.8224 |  | 5.3137e-05 | 0.0001073 | 5.7421e-05 | [5 empty] | 1
46.95 |  |  |  |  | 523.15 | 293.15 | 293.15 | 293.15 | 293.15 |  |  | 1 | 290.8224 |  |  |  | 290.8224 |  | 5.3137e-05 | 0.0001073 | 5.7421e-05 | [5 empty] | 1
46.96 |  |  |  |  | 523.15 | 293.15 | 293.15 | 293.15 | 293.15 |  |  | 1 | 290.8224 |  |  |  | 290.8224 |  | 5.3137e-05 | 0.0001073 | 5.7421e-05 | [5 empty] | 1
46.97 |  |  |  |  | 523.15 | 293.15 | 293.15 | 293.15 | 293.15 |  |  | 1 | 290.8224 |  |  |  | 290.8224 |  | 5.3137e-05 | 0.0001073 | 5.7421e-05 | [5 empty] | 1
46.98 |  |  |  |  | 523.15 | 293.15 | 293.15 | 293.15 | 293.15 |  |  | 1 | 290.8224 |  |  |  | 290.8224 |  | 5.3137e-05 | 0.0001073 | 5.7421e-05 | [5 empty] | 1
46.99 |  |  |  |  | 523.15 | 293.15 | 293.15 | 293.15 | 293.15 |  |  | 1 | 290.8224 |  |  |  | 290.8224 |  | 5.3137e-05 | 0.0001073 | 5.7421e-05 | [5 empty] | 1
47 |  |  |  |  | 523.15 | 293.15 | 293.15 | 293.15 | 293.15 |  |  | 1 | 290.8224 |  |  |  | 290.8224 |  | 5.3137e-05 | 0.0001073 | 5.7421e-05 | [5 empty] | 1
47.01 |  |  |  |  | 523.15 | 293.15 | 293.15 | 293.15 | 293.15 |  |  | 1 | 290.8224 |  |  |  | 290.8224 |  | 5.3137e-05 | 0.0001073 | 5.7421e-05 | [5 empty] | 1
47.02 |  |  |  |  | 523.15 | 293.15 | 293.15 | 293.15 | 293.15 |  |  | 1 | 290.8224 |  |  |  | 290.8224 |  | 5.3137e-05 | 0.0001073 | 5.7421e-05 | [5 empty] | 1
47.03 |  |  |  |  | 523.15 | 293.15 | 293.15 | 293.15 | 293.15 |  |  | 1 | 290.8224 |  |  |  | 290.8224 |  | 5.3137e-05 | 0.0001073 | 5.7421e-05 | [5 empty] | 1
47.04 |  |  |  |  | 523.15 | 293.15 | 293.15 | 293.15 | 293.15 |  |  | 1 | 290.8224 |  |  |  | 290.8224 |  | 5.3137e-05 | 0.0001073 | 5.7421e-05 | [5 empty] | 1
47.05 |  |  |  |  | 523.15 | 293.15 | 293.15 | 293.15 | 293.15 |  |  | 1 | 290.8224 |  |  |  | 290.8224 |  | 5.3137e-05 | 0.0001073 | 5.7421e-05 | [5 empty] | 1
47.06 |  |  |  |  | 523.15 | 293.15 | 293.15 | 293.15 | 293.15 |  |  | 1 | 290.8224 |  |  |  | 290.8224 |  | 5.3137e-05 | 0.0001073 | 5.7421e-05 | [5 empty] | 1
47.07 |  |  |  |  | 523.15 | 293.15 | 293.15 | 293.15 | 293.15 |  |  | 1 | 290.8224 |  |  |  | 290.8224 |  | 5.3137e-05 | 0.0001073 | 5.7421e-05 | [5 empty] | 1
47.08 |  |  |  |  | 523.15 | 293.15 | 293.15 | 293.15 | 293.15 |  |  | 1 | 290.8224 |  |  |  | 290.8224 |  | 5.3137e-05 | 0.0001073 | 5.7421e-05 | [5 empty] | 1
47.09 |  |  |  |  | 523.15 | 293.15 | 293.15 | 293.15 | 293.15 |  |  | 1 | 290.8224 |  |  |  | 290.8224 |  | 5.3137e-05 | 0.0001073 | 5.7421e-05 | [5 empty] | 1
47.1 |  |  |  |  | 523.15 | 293.15 | 293.15 | 293.15 | 293.15 |  |  | 1 | 290.8224 |  |  |  | 290.8224 |  | 5.3137e-05 | 0.0001073 | 5.7421e-05 | [5 empty] | 1
47.11 |  |  |  |  | 523.15 | 293.15 | 293.15 | 293.15 | 293.15 |  |  | 1 | 290.8224 |  |  |  | 290.8224 |  | 5.3137e-05 | 0.0001073 | 5.7421e-05 | [5 empty] | 1
47.12 |  |  |  |  | 523.15 | 293.15 | 293.15 | 293.15 | 293.15 |  |  | 1 | 290.8224 |  |  |  | 290.8224 |  | 5.3137e-05 | 0.0001073 | 5.7421e-05 | [5 empty] | 1
47.13 |  |  |  |  | 523.15 | 293.15 | 293.15 | 293.15 | 293.15 |  |  | 1 | 290.8224 |  |  |  | 290.8224 |  | 5.3137e-05 | 0.0001073 | 5.7421e-05 | [5 empty] | 1
47.14 |  |  |  |  | 523.15 | 293.15 | 293.15 | 293.15 | 293.15 |  |  | 1 | 290.8224 |  |  |  | 290.8224 |  | 5.3137e-05 | 0.0001073 | 5.7421e-05 | [5 empty] | 1
47.15 |  |  |  |  | 523.15 | 293.15 | 293.15 | 293.15 | 293.15 |  |  | 1 | 290.8224 |  |  |  | 290.8224 |  | 5.3137e-05 | 0.0001073 | 5.7421e-05 | [5 empty] | 1
47.16 |  |  |  |  | 523.15 | 293.15 | 293.15 | 293.15 | 293.15 |  |  | 1 | 290.8224 |  |  |  | 290.8224 |  | 5.3137e-05 | 0.0001073 | 5.7421e-05 | [5 empty] | 1
47.17 |  |  |  |  | 523.15 | 293.15 | 293.15 | 293.15 | 293.15 |  |  | 1 | 290.8224 |  |  |  | 290.8224 |  | 5.3137e-05 | 0.0001073 | 5.7421e-05 | [5 empty] | 1
47.18 |  |  |  |  | 523.15 | 293.15 | 293.15 | 293.15 | 293.15 |  |  | 1 | 290.8224 |  |  |  | 290.8224 |  | 5.3137e-05 | 0.0001073 | 5.7421e-05 | [5 empty] | 1
47.19 |  |  |  |  | 523.15 | 293.15 | 293.15 | 293.15 | 293.15 |  |  | 1 | 290.8224 |  |  |  | 290.8224 |  | 5.3137e-05 | 0.0001073 | 5.7421e-05 | [5 empty] | 1
47.2 |  |  |  |  | 523.15 | 293.15 | 293.15 | 293.15 | 293.15 |  |  | 1 | 290.8224 |  |  |  | 290.8224 |  | 5.3137e-05 | 0.0001073 | 5.7421e-05 | [5 empty] | 1
47.21 |  |  |  |  | 523.15 | 293.15 | 293.15 | 293.15 | 293.15 |  |  | 1 | 290.8224 |  |  |  | 290.8224 |  | 5.3137e-05 | 0.0001073 | 5.7421e-05 | [5 empty] | 1
47.22 |  |  |  |  | 523.15 | 293.15 | 293.15 | 293.15 | 293.15 |  |  | 1 | 290.8224 |  |  |  | 290.8224 |  | 5.3137e-05 | 0.0001073 | 5.7421e-05 | [5 empty] | 1
47.23 |  |  |  |  | 523.15 | 293.15 | 293.15 | 293.15 | 293.15 |  |  | 1 | 290.8224 |  |  |  | 290.8224 |  | 5.3137e-05 | 0.0001073 | 5.7421e-05 | [5 empty] | 1
47.24 |  |  |  |  | 523.15 | 293.15 | 293.15 | 293.15 | 293.15 |  |  | 1 | 290.8224 |  |  |  | 290.8224 |  | 5.3137e-05 | 0.0001073 | 5.7421e-05 | [5 empty] | 1
47.25 |  |  |  |  | 523.15 | 293.15 | 293.15 | 293.15 | 293.15 |  |  | 1 | 290.8224 |  |  |  | 290.8224 |  | 5.3137e-05 | 0.0001073 | 5.7421e-05 | [5 empty] | 1
47.26 |  |  |  |  | 523.15 | 293.15 | 293.15 | 293.15 | 293.15 |  |  | 1 | 290.8224 |  |  |  | 290.8224 |  | 5.3137e-05 | 0.0001073 | 5.7421e-05 | [5 empty] | 1
47.27 |  |  |  |  | 523.15 | 293.15 | 293.15 | 293.15 | 293.15 |  |  | 1 | 290.8224 |  |  |  | 290.8224 |  | 5.3137e-05 | 0.0001073 | 5.7421e-05 | [5 empty] | 1
47.28 |  |  |  |  | 523.15 | 293.15 | 293.15 | 293.15 | 293.15 |  |  | 1 | 290.8224 |  |  |  | 290.8224 |  | 5.3137e-05 | 0.0001073 | 5.7421e-05 | [5 empty] | 1
47.29 |  |  |  |  | 523.15 | 293.15 | 293.15 | 293.15 | 293.15 |  |  | 1 | 290.8224 |  |  |  | 290.8224 |  | 5.3137e-05 | 0.0001073 | 5.7421e-05 | [5 empty] | 1
47.3 |  |  |  |  | 523.15 | 293.15 | 293.15 | 293.15 | 293.15 |  |  | 1 | 290.8224 |  |  |  | 290.8224 |  | 5.3137e-05 | 0.0001073 | 5.7421e-05 | [5 empty] | 1
47.31 |  |  |  |  | 523.15 | 293.15 | 293.15 | 293.15 | 293.15 |  |  | 1 | 290.8224 |  |  |  | 290.8224 |  | 5.3137e-05 | 0.0001073 | 5.7421e-05 | [5 empty] | 1
47.32 |  |  |  |  | 523.15 | 293.15 | 293.15 | 293.15 | 293.15 |  |  | 1 | 290.8224 |  |  |  | 290.8224 |  | 5.3137e-05 | 0.0001073 | 5.7421e-05 | [5 empty] | 1
47.33 |  |  |  |  | 523.15 | 293.15 | 293.15 | 293.15 | 293.15 |  |  | 1 | 290.8224 |  |  |  | 290.8224 |  | 5.3137e-05 | 0.0001073 | 5.7421e-05 | [5 empty] | 1
47.34 |  |  |  |  | 523.15 | 293.15 | 293.15 | 293.15 | 293.15 |  |  | 1 | 290.8224 |  |  |  | 290.8224 |  | 5.3137e-05 | 0.0001073 | 5.7421e-05 | [5 empty] | 1
47.35 |  |  |  |  | 523.15 | 293.15 | 293.15 | 293.15 | 293.15 |  |  | 1 | 290.8224 |  |  |  | 290.8224 |  | 5.3137e-05 | 0.0001073 | 5.7421e-05 | [5 empty] | 1
47.36 |  |  |  |  | 523.15 | 293.15 | 293.15 | 293.15 | 293.15 |  |  | 1 | 290.8224 |  |  |  | 290.8224 |  | 5.3137e-05 | 0.0001073 | 5.7421e-05 | [5 empty] | 1
47.37 |  |  |  |  | 523.15 | 293.15 | 293.15 | 293.15 | 293.15 |  |  | 1 | 290.8224 |  |  |  | 290.8224 |  | 5.3137e-05 | 0.0001073 | 5.7421e-05 | [5 empty] | 1
47.38 |  |  |  |  | 523.15 | 293.15 | 293.15 | 293.15 | 293.15 |  |  | 1 | 290.8224 |  |  |  | 290.8224 |  | 5.3137e-05 | 0.0001073 | 5.7421e-05 | [5 empty] | 1
47.39 |  |  |  |  | 523.15 | 293.15 | 293.15 | 293.15 | 293.15 |  |  | 1 | 290.8224 |  |  |  | 290.8224 |  | 5.3137e-05 | 0.0001073 | 5.7421e-05 | [5 empty] | 1
47.4 |  |  |  |  | 523.15 | 293.15 | 293.15 | 293.15 | 293.15 |  |  | 1 | 290.8224 |  |  |  | 290.8224 |  | 5.3137e-05 | 0.0001073 | 5.7421e-05 | [5 empty] | 1
47.41 |  |  |  |  | 523.15 | 293.15 | 293.15 | 293.15 | 293.15 |  |  | 1 | 290.8224 |  |  |  | 290.8224 |  | 5.3137e-05 | 0.0001073 | 5.7421e-05 | [5 empty] | 1
47.42 |  |  |  |  | 523.15 | 293.15 | 293.15 | 293.15 | 293.15 |  |  | 1 | 290.8224 |  |  |  | 290.8224 |  | 5.3137e-05 | 0.0001073 | 5.7421e-05 | [5 empty] | 1
47.43 |  |  |  |  | 523.15 | 293.15 | 293.15 | 293.15 | 293.15 |  |  | 1 | 290.8224 |  |  |  | 290.8224 |  | 5.3137e-05 | 0.0001073 | 5.7421e-05 | [5 empty] | 1
47.44 |  |  |  |  | 523.15 | 293.15 | 293.15 | 293.15 | 293.15 |  |  | 1 | 290.8224 |  |  |  | 290.8224 |  | 5.3137e-05 | 0.0001073 | 5.7421e-05 | [5 empty] | 1
47.45 |  |  |  |  | 523.15 | 293.15 | 293.15 | 293.15 | 293.15 |  |  | 1 | 290.8224 |  |  |  | 290.8224 |  | 5.3137e-05 | 0.0001073 | 5.7421e-05 | [5 empty] | 1
47.46 |  |  |  |  | 523.15 | 293.15 | 293.15 | 293.15 | 293.15 |  |  | 1 | 290.8224 |  |  |  | 290.8224 |  | 5.3137e-05 | 0.0001073 | 5.7421e-05 | [5 empty] | 1
47.47 |  |  |  |  | 523.15 | 293.15 | 293.15 | 293.15 | 293.15 |  |  | 1 | 290.8224 |  |  |  | 290.8224 |  | 5.3137e-05 | 0.0001073 | 5.7421e-05 | [5 empty] | 1
47.48 |  |  |  |  | 523.15 | 293.15 | 293.15 | 293.15 | 293.15 |  |  | 1 | 290.8224 |  |  |  | 290.8224 |  | 5.3137e-05 | 0.0001073 | 5.7421e-05 | [5 empty] | 1
47.49 |  |  |  |  | 523.15 | 293.15 | 293.15 | 293.15 | 293.15 |  |  | 1 | 290.8224 |  |  |  | 290.8224 |  | 5.3137e-05 | 0.0001073 | 5.7421e-05 | [5 empty] | 1
47.5 |  |  |  |  | 523.15 | 293.15 | 293.15 | 293.15 | 293.15 |  |  | 1 | 290.8224 |  |  |  | 290.8224 |  | 5.3137e-05 | 0.0001073 | 5.7421e-05 | [5 empty] | 1
47.51 |  |  |  |  | 523.15 | 293.15 | 293.15 | 293.15 | 293.15 |  |  | 1 | 290.8224 |  |  |  | 290.8224 |  | 5.3137e-05 | 0.0001073 | 5.7421e-05 | [5 empty] | 1
47.52 |  |  |  |  | 523.15 | 293.15 | 293.15 | 293.15 | 293.15 |  |  | 1 | 290.8224 |  |  |  | 290.8224 |  | 5.3137e-05 | 0.0001073 | 5.7421e-05 | [5 empty] | 1
47.53 |  |  |  |  | 523.15 | 293.15 | 293.15 | 293.15 | 293.15 |  |  | 1 | 290.8224 |  |  |  | 290.8224 |  | 5.3137e-05 | 0.0001073 | 5.7421e-05 | [5 empty] | 1
47.54 |  |  |  |  | 523.15 | 293.15 | 293.15 | 293.15 | 293.15 |  |  | 1 | 290.8224 |  |  |  | 290.8224 |  | 5.3137e-05 | 0.0001073 | 5.7421e-05 | [5 empty] | 1
47.55 |  |  |  |  | 523.15 | 293.15 | 293.15 | 293.15 | 293.15 |  |  | 1 | 290.8224 |  |  |  | 290.8224 |  | 5.3137e-05 | 0.0001073 | 5.7421e-05 | [5 empty] | 1
47.56 |  |  |  |  | 523.15 | 293.15 | 293.15 | 293.15 | 293.15 |  |  | 1 | 290.8224 |  |  |  | 290.8224 |  | 5.3137e-05 | 0.0001073 | 5.7421e-05 | [5 empty] | 1
47.57 |  |  |  |  | 523.15 | 293.15 | 293.15 | 293.15 | 293.15 |  |  | 1 | 290.8224 |  |  |  | 290.8224 |  | 5.3137e-05 | 0.0001073 | 5.7421e-05 | [5 empty] | 1
47.58 |  |  |  |  | 523.15 | 293.15 | 293.15 | 293.15 | 293.15 |  |  | 1 | 290.8224 |  |  |  | 290.8224 |  | 5.3137e-05 | 0.0001073 | 5.7421e-05 | [5 empty] | 1
47.59 |  |  |  |  | 523.15 | 293.15 | 293.15 | 293.15 | 293.15 |  |  | 1 | 290.8224 |  |  |  | 290.8224 |  | 5.3137e-05 | 0.0001073 | 5.7421e-05 | [5 empty] | 1
47.6 |  |  |  |  | 523.15 | 293.15 | 293.15 | 293.15 | 293.15 |  |  | 1 | 290.8224 |  |  |  | 290.8224 |  | 5.3137e-05 | 0.0001073 | 5.7421e-05 | [5 empty] | 1
47.61 |  |  |  |  | 523.15 | 293.15 | 293.15 | 293.15 | 293.15 |  |  | 1 | 290.8224 |  |  |  | 290.8224 |  | 5.3137e-05 | 0.0001073 | 5.7421e-05 | [5 empty] | 1
47.62 |  |  |  |  | 523.15 | 293.15 | 293.15 | 293.15 | 293.15 |  |  | 1 | 290.8224 |  |  |  | 290.8224 |  | 5.3137e-05 | 0.0001073 | 5.7421e-05 | [5 empty] | 1
47.63 |  |  |  |  | 523.15 | 293.15 | 293.15 | 293.15 | 293.15 |  |  | 1 | 290.8224 |  |  |  | 290.8224 |  | 5.3137e-05 | 0.0001073 | 5.7421e-05 | [5 empty] | 1
47.64 |  |  |  |  | 523.15 | 293.15 | 293.15 | 293.15 | 293.15 |  |  | 1 | 290.8224 |  |  |  | 290.8224 |  | 5.3137e-05 | 0.0001073 | 5.7421e-05 | [5 empty] | 1
47.65 |  |  |  |  | 523.15 | 293.15 | 293.15 | 293.15 | 293.15 |  |  | 1 | 290.8224 |  |  |  | 290.8224 |  | 5.3137e-05 | 0.0001073 | 5.7421e-05 | [5 empty] | 1
47.66 |  |  |  |  | 523.15 | 293.15 | 293.15 | 293.15 | 293.15 |  |  | 1 | 290.8224 |  |  |  | 290.8224 |  | 5.3137e-05 | 0.0001073 | 5.7421e-05 | [5 empty] | 1
47.67 |  |  |  |  | 523.15 | 293.15 | 293.15 | 293.15 | 293.15 |  |  | 1 | 290.8224 |  |  |  | 290.8224 |  | 5.3137e-05 | 0.0001073 | 5.7421e-05 | [5 empty] | 1
47.68 |  |  |  |  | 523.15 | 293.15 | 293.15 | 293.15 | 293.15 |  |  | 1 | 290.8224 |  |  |  | 290.8224 |  | 5.3137e-05 | 0.0001073 | 5.7421e-05 | [5 empty] | 1
47.69 |  |  |  |  | 523.15 | 293.15 | 293.15 | 293.15 | 293.15 |  |  | 1 | 290.8224 |  |  |  | 290.8224 |  | 5.3137e-05 | 0.0001073 | 5.7421e-05 | [5 empty] | 1
47.7 |  |  |  |  | 523.15 | 293.15 | 293.15 | 293.15 | 293.15 |  |  | 1 | 290.8224 |  |  |  | 290.8224 |  | 5.3137e-05 | 0.0001073 | 5.7421e-05 | [5 empty] | 1
47.71 |  |  |  |  | 523.15 | 293.15 | 293.15 | 293.15 | 293.15 |  |  | 1 | 290.8224 |  |  |  | 290.8224 |  | 5.3137e-05 | 0.0001073 | 5.7421e-05 | [5 empty] | 1
47.72 |  |  |  |  | 523.15 | 293.15 | 293.15 | 293.15 | 293.15 |  |  | 1 | 290.8224 |  |  |  | 290.8224 |  | 5.3137e-05 | 0.0001073 | 5.7421e-05 | [5 empty] | 1
47.73 |  |  |  |  | 523.15 | 293.15 | 293.15 | 293.15 | 293.15 |  |  | 1 | 290.8224 |  |  |  | 290.8224 |  | 5.3137e-05 | 0.0001073 | 5.7421e-05 | [5 empty] | 1
47.74 |  |  |  |  | 523.15 | 293.15 | 293.15 | 293.15 | 293.15 |  |  | 1 | 290.8224 |  |  |  | 290.8224 |  | 5.3137e-05 | 0.0001073 | 5.7421e-05 | [5 empty] | 1
47.75 |  |  |  |  | 523.15 | 293.15 | 293.15 | 293.15 | 293.15 |  |  | 1 | 290.8224 |  |  |  | 290.8224 |  | 5.3137e-05 | 0.0001073 | 5.7421e-05 | [5 empty] | 1
47.76 |  |  |  |  | 523.15 | 293.15 | 293.15 | 293.15 | 293.15 |  |  | 1 | 290.8224 |  |  |  | 290.8224 |  | 5.3137e-05 | 0.0001073 | 5.7421e-05 | [5 empty] | 1
47.77 |  |  |  |  | 523.15 | 293.15 | 293.15 | 293.15 | 293.15 |  |  | 1 | 290.8224 |  |  |  | 290.8224 |  | 5.3137e-05 | 0.0001073 | 5.7421e-05 | [5 empty] | 1
47.78 |  |  |  |  | 523.15 | 293.15 | 293.15 | 293.15 | 293.15 |  |  | 1 | 290.8224 |  |  |  | 290.8224 |  | 5.3137e-05 | 0.0001073 | 5.7421e-05 | [5 empty] | 1
47.79 |  |  |  |  | 523.15 | 293.15 | 293.15 | 293.15 | 293.15 |  |  | 1 | 290.8224 |  |  |  | 290.8224 |  | 5.3137e-05 | 0.0001073 | 5.7421e-05 | [5 empty] | 1
47.8 |  |  |  |  | 523.15 | 293.15 | 293.15 | 293.15 | 293.15 |  |  | 1 | 290.8224 |  |  |  | 290.8224 |  | 5.3137e-05 | 0.0001073 | 5.7421e-05 | [5 empty] | 1
47.81 |  |  |  |  | 523.15 | 293.15 | 293.15 | 293.15 | 293.15 |  |  | 1 | 290.8224 |  |  |  | 290.8224 |  | 5.3137e-05 | 0.0001073 | 5.7421e-05 | [5 empty] | 1
47.82 |  |  |  |  | 523.15 | 293.15 | 293.15 | 293.15 | 293.15 |  |  | 1 | 290.8224 |  |  |  | 290.8224 |  | 5.3137e-05 | 0.0001073 | 5.7421e-05 | [5 empty] | 1
47.83 |  |  |  |  | 523.15 | 293.15 | 293.15 | 293.15 | 293.15 |  |  | 1 | 290.8224 |  |  |  | 290.8224 |  | 5.3137e-05 | 0.0001073 | 5.7421e-05 | [5 empty] | 1
47.84 |  |  |  |  | 523.15 | 293.15 | 293.15 | 293.15 | 293.15 |  |  | 1 | 290.8224 |  |  |  | 290.8224 |  | 5.3137e-05 | 0.0001073 | 5.7421e-05 | [5 empty] | 1
47.85 |  |  |  |  | 523.15 | 293.15 | 293.15 | 293.15 | 293.15 |  |  | 1 | 290.8224 |  |  |  | 290.8224 |  | 5.3137e-05 | 0.0001073 | 5.7421e-05 | [5 empty] | 1
47.86 |  |  |  |  | 523.15 | 293.15 | 293.15 | 293.15 | 293.15 |  |  | 1 | 290.8224 |  |  |  | 290.8224 |  | 5.3137e-05 | 0.0001073 | 5.7421e-05 | [5 empty] | 1
47.87 |  |  |  |  | 523.15 | 293.15 | 293.15 | 293.15 | 293.15 |  |  | 1 | 290.8224 |  |  |  | 290.8224 |  | 5.3137e-05 | 0.0001073 | 5.7421e-05 | [5 empty] | 1
47.88 |  |  |  |  | 523.15 | 293.15 | 293.15 | 293.15 | 293.15 |  |  | 1 | 290.8224 |  |  |  | 290.8224 |  | 5.3137e-05 | 0.0001073 | 5.7421e-05 | [5 empty] | 1
47.89 |  |  |  |  | 523.15 | 293.15 | 293.15 | 293.15 | 293.15 |  |  | 1 | 290.8224 |  |  |  | 290.8224 |  | 5.3137e-05 | 0.0001073 | 5.7421e-05 | [5 empty] | 1
47.9 |  |  |  |  | 523.15 | 293.15 | 293.15 | 293.15 | 293.15 |  |  | 1 | 290.8224 |  |  |  | 290.8224 |  | 5.3137e-05 | 0.0001073 | 5.7421e-05 | [5 empty] | 1
47.91 |  |  |  |  | 523.15 | 293.15 | 293.15 | 293.15 | 293.15 |  |  | 1 | 290.8224 |  |  |  | 290.8224 |  | 5.3137e-05 | 0.0001073 | 5.7421e-05 | [5 empty] | 1
47.92 |  |  |  |  | 523.15 | 293.15 | 293.15 | 293.15 | 293.15 |  |  | 1 | 290.8224 |  |  |  | 290.8224 |  | 5.3137e-05 | 0.0001073 | 5.7421e-05 | [5 empty] | 1
47.93 |  |  |  |  | 523.15 | 293.15 | 293.15 | 293.15 | 293.15 |  |  | 1 | 290.8224 |  |  |  | 290.8224 |  | 5.3137e-05 | 0.0001073 | 5.7421e-05 | [5 empty] | 1
47.94 |  |  |  |  | 523.15 | 293.15 | 293.15 | 293.15 | 293.15 |  |  | 1 | 290.8224 |  |  |  | 290.8224 |  | 5.3137e-05 | 0.0001073 | 5.7421e-05 | [5 empty] | 1
47.95 |  |  |  |  | 523.15 | 293.15 | 293.15 | 293.15 | 293.15 |  |  | 1 | 290.8224 |  |  |  | 290.8224 |  | 5.3137e-05 | 0.0001073 | 5.7421e-05 | [5 empty] | 1
47.96 |  |  |  |  | 523.15 | 293.15 | 293.15 | 293.15 | 293.15 |  |  | 1 | 290.8224 |  |  |  | 290.8224 |  | 5.3137e-05 | 0.0001073 | 5.7421e-05 | [5 empty] | 1
47.97 |  |  |  |  | 523.15 | 293.15 | 293.15 | 293.15 | 293.15 |  |  | 1 | 290.8224 |  |  |  | 290.8224 |  | 5.3137e-05 | 0.0001073 | 5.7421e-05 | [5 empty] | 1
47.98 |  |  |  |  | 523.15 | 293.15 | 293.15 | 293.15 | 293.15 |  |  | 1 | 290.8224 |  |  |  | 290.8224 |  | 5.3137e-05 | 0.0001073 | 5.7421e-05 | [5 empty] | 1
47.99 |  |  |  |  | 523.15 | 293.15 | 293.15 | 293.15 | 293.15 |  |  | 1 | 290.8224 |  |  |  | 290.8224 |  | 5.3137e-05 | 0.0001073 | 5.7421e-05 | [5 empty] | 1
48 | dt = | 0.01 | s | 250 | 523.15 | 293.15 | 293.15 | 293.15 |  | Sample Thickness = |  | 0.2 | +/- | 0.01 | mm |  | 290.8224 | P0_avg = | 1500 | Pa | nic0 = | 0.00023324 | mol(Q2) |  |  |  | 0
48.01 | Tg0 = | 293.15 | K |  | 523.15 | 293.15 | 293.15 | 293.15 |  | Sample Mass = |  | 2 | +/- | 0.1 | g |  | 1500 | nc0 = | 0.00024116 | mol(Q2) | nsc0 = | 7.9227e-06 | mol(Q2) |  |  |  | 0
48.02 | Tge = | 293.15 | K |  | 523.15 | 293.15 | 293.15 | 293.15 |  | Sample Volume = |  | 0.058 | +/- | 0.0029 | cm3 |  | 1500 | [9 empty] | 0
48.03 |  |  |  |  | 523.15 | 293.15 | 293.15 | 293.15 |  | Initial Cont. Vol. = |  | 379 | +/- | 18.9 | cm3 |  | 1500 | nse2 * b + nse - (nc0 + ns0) = 0 where | [8 empty] | 0
48.04 | Last ns(t) value = |  | 0.00018703 | mol(Q2) | 523.15 | 293.15 | 293.15 | 293.15 |  | Sample Cont. Vol. = |  | 66.4 | +/- | 3.32 | cm3 |  | 1500 | b = Vtot / (Vs2 * Ks2 * R * Te) | [8 empty] | 0
48.05 | nse - last ns(t) value = |  | 0 | mol(Q2) | 523.15 | 293.15 | 293.15 | 293.15 |  | Molar Mass = |  | 50.944 | g mol(Q2)-1 |  |  |  | 1500 | b = | 4615.0642 | mol(Q2)-1 | [6 empty] | 0
48.06 |  |  |  |  | 523.15 | 293.15 | 293.15 | 293.15 |  | Total Cont. Vol = |  | 445.342 | cm3 |  |  |  | 1500 | nse = +/- (sqrt(4(nco + ns0)b + 1) - 1) / (2b) | [8 empty] | 0
48.07 |  |  |  |  | 523.15 | 293.15 | 293.15 | 293.15 |  |  | D0 = | 2.9e-08 | m2 s-1 | D = | 1.1042e-08 | m2 s-1 | 1500 | nse = | 0.00018703 | mol(Q2) | [6 empty] | 0
48.08 |  |  |  |  | 523.15 | 293.15 | 293.15 | 293.15 |  |  | ED = | 4.2 | kJ mol(Q2)-1 |  |  |  | 1500 | [9 empty] | 0
48.09 |  |  |  |  | 523.15 | 293.15 | 293.15 | 293.15 |  |  | Ks0 = | 0.138 | mol(Q2) m-3 Pa-0.5 | Ks = | 108.4846 | mol(Q2) m-3 Pa-0.5 | 1500 | Check via Ideal Gas Law (should get same nse as above) | [8 empty] | 0
48.1 |  |  |  |  | 523.15 | 293.15 | 293.15 | 293.15 |  |  | Es = | -29 | kJ mol(Q2)-1 |  |  |  | 1500 | Pe_avg = | 883.5526 | Pa | [6 empty] | 0
48.11 |  |  |  |  | 523.15 | 293.15 | 293.15 | 293.15 |  |  | P0 = | 4.002e-09 | mol(Q2) m-1 s-1 Pa-0.5 | P = | 1.1979e-06 | mol(Q2) m-1 s-1 Pa-0.5 | 1500 | nce = | 0.00016144 | mol(Q2) | [6 empty] | 0
48.12 |  |  |  |  | 523.15 | 293.15 | 293.15 | 293.15 |  |  | EP = | -24.8 | kJ mol(Q2)-1 |  |  |  | 1500 | nse = | 0.00018703 | mol(Q2) | [6 empty] | 0
48.13 |  |  |  |  | 523.15 | 293.15 | 293.15 | 293.15 | [8 empty] | 1500 | [9 empty] | 0
48.14 |  |  |  |  | 523.15 | 293.15 | 293.15 | 293.15 |  |  | R = | 8.3145 | J K−1 mol(Q2)−1 |  |  |  | 1500 | ns0 = | 0.0001073 | mol(Q2) | [6 empty] | 0
48.15 |  |  |  |  | 523.15 | 293.15 | 293.15 | 293.15 | [8 empty] | 1500 | [9 empty] | 0
48.16 |  |  |  |  | 523.15 | 293.15 | 293.15 | 293.15 | [8 empty] | 1500 | [9 empty] | 0
48.17 |  |  |  |  | 523.15 | 293.15 | 293.15 | 293.15 | [8 empty] | 1500 | [9 empty] | 0
48.18 |  |  |  |  | 523.15 | 293.15 | 293.15 | 293.15 | [8 empty] | 1500 | [9 empty] | 0
48.19 |  |  |  |  | 523.15 | 293.15 | 293.15 | 293.15 | [8 empty] | 1500 | [9 empty] | 0
48.2 |  |  |  |  | 523.15 | 293.15 | 293.15 | 293.15 | [8 empty] | 1500 | [9 empty] | 0
48.21 |  |  |  |  | 523.15 | 293.15 | 293.15 | 293.15 | [8 empty] | 1500 | [9 empty] | 0
48.22 |  |  |  |  | 523.15 | 293.15 | 293.15 | 293.15 | [8 empty] | 1500 | [9 empty] | 0
48.23 |  |  |  |  | 523.15 | 293.15 | 293.15 | 293.15 | [8 empty] | 1500 | [9 empty] | 0
48.24 |  |  |  |  | 523.15 | 293.15 | 293.15 | 293.15 | [8 empty] | 1500 | [9 empty] | 0
48.25 |  |  |  |  | 523.15 | 293.15 | 293.15 | 293.15 | [8 empty] | 1500 | [9 empty] | 0
48.26 |  |  |  |  | 523.15 | 293.15 | 293.15 | 293.15 | [8 empty] | 1500 | [9 empty] | 0
48.27 |  |  |  |  | 523.15 | 293.15 | 293.15 | 293.15 | [8 empty] | 1500 | [9 empty] | 0
48.28 |  |  |  |  | 523.15 | 293.15 | 293.15 | 293.15 | [8 empty] | 1500 | [9 empty] | 0
48.29 |  |  |  |  | 523.15 | 293.15 | 293.15 | 293.15 | [8 empty] | 1500 | [9 empty] | 0
48.3 |  |  |  |  | 523.15 | 293.15 | 293.15 | 293.15 | [8 empty] | 1500 | [9 empty] | 0
48.31 |  |  |  |  | 523.15 | 293.15 | 293.15 | 293.15 | [8 empty] | 1500 | [9 empty] | 0
48.32 |  |  |  |  | 523.15 | 293.15 | 293.15 | 293.15 | [8 empty] | 1500 | [9 empty] | 0
48.33 |  |  |  |  | 523.15 | 293.15 | 293.15 | 293.15 | [8 empty] | 1500 | [9 empty] | 0
48.34 |  |  |  |  | 523.15 | 293.15 | 293.15 | 293.15 | [8 empty] | 1500 | [9 empty] | 0
48.35 |  |  |  |  | 523.15 | 293.15 | 293.15 | 293.15 | [8 empty] | 1500 | [9 empty] | 0
48.36 |  |  |  |  | 523.15 | 293.15 | 293.15 | 293.15 | [8 empty] | 1500 | [9 empty] | 0
48.37 |  |  |  |  | 523.15 | 293.15 | 293.15 | 293.15 | [8 empty] | 1500 | [9 empty] | 0
48.38 |  |  |  |  | 523.15 | 293.15 | 293.15 | 293.15 | [8 empty] | 1500 | [9 empty] | 0
48.39 |  |  |  |  | 523.15 | 293.15 | 293.15 | 293.15 | [8 empty] | 1500 | [9 empty] | 0
48.4 |  |  |  |  | 523.15 | 293.15 | 293.15 | 293.15 | [8 empty] | 1500 | [9 empty] | 0
48.41 |  |  |  |  | 523.15 | 293.15 | 293.15 | 293.15 | [8 empty] | 1500 | [9 empty] | 0
48.42 |  |  |  |  | 523.15 | 293.15 | 293.15 | 293.15 | [8 empty] | 1500 | [9 empty] | 0
48.43 |  |  |  |  | 523.15 | 293.15 | 293.15 | 293.15 | [8 empty] | 1500 | [9 empty] | 0
48.44 |  |  |  |  | 523.15 | 293.15 | 293.15 | 293.15 | [8 empty] | 1500 | [9 empty] | 0
48.45 |  |  |  |  | 523.15 | 293.15 | 293.15 | 293.15 | [8 empty] | 1500 | [9 empty] | 0
48.46 |  |  |  |  | 523.15 | 293.15 | 293.15 | 293.15 | [8 empty] | 1500 | [9 empty] | 0
48.47 |  |  |  |  | 523.15 | 293.15 | 293.15 | 293.15 | [8 empty] | 1500 | [9 empty] | 0
48.48 |  |  |  |  | 523.15 | 293.15 | 293.15 | 293.15 | [8 empty] | 1500 | [9 empty] | 0
48.49 |  |  |  |  | 523.15 | 293.15 | 293.15 | 293.15 | [8 empty] | 1500 | [9 empty] | 0
48.5 |  |  |  |  | 523.15 | 293.15 | 293.15 | 293.15 | [8 empty] | 1500 | [9 empty] | 0
48.51 |  |  |  |  | 523.15 | 293.15 | 293.15 | 293.15 | [8 empty] | 1500 | [9 empty] | 0
48.52 |  |  |  |  | 523.15 | 293.15 | 293.15 | 293.15 | [8 empty] | 1500 | [9 empty] | 0
48.53 |  |  |  |  | 523.15 | 293.15 | 293.15 | 293.15 | [8 empty] | 1500 | [9 empty] | 0
48.54 |  |  |  |  | 523.15 | 293.15 | 293.15 | 293.15 | [8 empty] | 1500 | [9 empty] | 0
48.55 |  |  |  |  | 523.15 | 293.15 | 293.15 | 293.15 | [8 empty] | 1500 | [9 empty] | 0
48.56 |  |  |  |  | 523.15 | 293.15 | 293.15 | 293.15 | [8 empty] | 1500 | [9 empty] | 0
48.57 |  |  |  |  | 523.15 | 293.15 | 293.15 | 293.15 | [8 empty] | 1500 | [9 empty] | 0
48.58 |  |  |  |  | 523.15 | 293.15 | 293.15 | 293.15 | [8 empty] | 1500 | [9 empty] | 0
48.59 |  |  |  |  | 523.15 | 293.15 | 293.15 | 293.15 | [8 empty] | 1500 | [9 empty] | 0
48.6 |  |  |  |  | 523.15 | 293.15 | 293.15 | 293.15 | [8 empty] | 1500 | [9 empty] | 0
48.61 |  |  |  |  | 523.15 | 293.15 | 293.15 | 293.15 | [8 empty] | 1500 | [9 empty] | 0
48.62 |  |  |  |  | 523.15 | 293.15 | 293.15 | 293.15 | [8 empty] | 1500 | [9 empty] | 0
48.63 |  |  |  |  | 523.15 | 293.15 | 293.15 | 293.15 | [8 empty] | 1500 | [9 empty] | 0
48.64 |  |  |  |  | 523.15 | 293.15 | 293.15 | 293.15 | [8 empty] | 1500 | [9 empty] | 0
48.65 |  |  |  |  | 523.15 | 293.15 | 293.15 | 293.15 | [8 empty] | 1500 | [9 empty] | 0
48.66 |  |  |  |  | 523.15 | 293.15 | 293.15 | 293.15 | [8 empty] | 1500 | [9 empty] | 0
48.67 |  |  |  |  | 523.15 | 293.15 | 293.15 | 293.15 | [8 empty] | 1500 | [9 empty] | 0
48.68 |  |  |  |  | 523.15 | 293.15 | 293.15 | 293.15 | [8 empty] | 1500 | [9 empty] | 0
48.69 |  |  |  |  | 523.15 | 293.15 | 293.15 | 293.15 | [8 empty] | 1500 | [9 empty] | 0
48.7 |  |  |  |  | 523.15 | 293.15 | 293.15 | 293.15 | [8 empty] | 1500 | [9 empty] | 0
48.71 |  |  |  |  | 523.15 | 293.15 | 293.15 | 293.15 | [8 empty] | 1500 | [9 empty] | 0
48.72 |  |  |  |  | 523.15 | 293.15 | 293.15 | 293.15 | [8 empty] | 1500 | [9 empty] | 0
48.73 |  |  |  |  | 523.15 | 293.15 | 293.15 | 293.15 | [8 empty] | 1500 | [9 empty] | 0
48.74 |  |  |  |  | 523.15 | 293.15 | 293.15 | 293.15 | [8 empty] | 1500 | [9 empty] | 0
48.75 |  |  |  |  | 523.15 | 293.15 | 293.15 | 293.15 | [8 empty] | 1500 | [9 empty] | 0
48.76 |  |  |  |  | 523.15 | 293.15 | 293.15 | 293.15 | [8 empty] | 1500 | [9 empty] | 0
48.77 |  |  |  |  | 523.15 | 293.15 | 293.15 | 293.15 | [8 empty] | 1500 | [9 empty] | 0
48.78 |  |  |  |  | 523.15 | 293.15 | 293.15 | 293.15 | [8 empty] | 1500 | [9 empty] | 0
48.79 |  |  |  |  | 523.15 | 293.15 | 293.15 | 293.15 | [8 empty] | 1500 | [9 empty] | 0
48.8 |  |  |  |  | 523.15 | 293.15 | 293.15 | 293.15 | [8 empty] | 1500 | [9 empty] | 0
48.81 |  |  |  |  | 523.15 | 293.15 | 293.15 | 293.15 | [8 empty] | 1500 | [9 empty] | 0
48.82 |  |  |  |  | 523.15 | 293.15 | 293.15 | 293.15 | [8 empty] | 1500 | [9 empty] | 0
48.83 |  |  |  |  | 523.15 | 293.15 | 293.15 | 293.15 | [8 empty] | 1500 | [9 empty] | 0
48.84 |  |  |  |  | 523.15 | 293.15 | 293.15 | 293.15 | [8 empty] | 1500 | [9 empty] | 0
48.85 |  |  |  |  | 523.15 | 293.15 | 293.15 | 293.15 | [8 empty] | 1500 | [9 empty] | 0
48.86 |  |  |  |  | 523.15 | 293.15 | 293.15 | 293.15 | [8 empty] | 1500 | [9 empty] | 0
48.87 |  |  |  |  | 523.15 | 293.15 | 293.15 | 293.15 | [8 empty] | 1500 | [9 empty] | 0
48.88 |  |  |  |  | 523.15 | 293.15 | 293.15 | 293.15 | [8 empty] | 1500 | [9 empty] | 0
48.89 |  |  |  |  | 523.15 | 293.15 | 293.15 | 293.15 | [8 empty] | 1500 | [9 empty] | 0
48.9 |  |  |  |  | 523.15 | 293.15 | 293.15 | 293.15 | [8 empty] | 1500 | [9 empty] | 0
48.91 |  |  |  |  | 523.15 | 293.15 | 293.15 | 293.15 | [8 empty] | 1500 | [9 empty] | 0
48.92 |  |  |  |  | 523.15 | 293.15 | 293.15 | 293.15 | [8 empty] | 1500 | [9 empty] | 0
48.93 |  |  |  |  | 523.15 | 293.15 | 293.15 | 293.15 | [8 empty] | 1500 | [9 empty] | 0
48.94 |  |  |  |  | 523.15 | 293.15 | 293.15 | 293.15 | [8 empty] | 1500 | [9 empty] | 0
48.95 |  |  |  |  | 523.15 | 293.15 | 293.15 | 293.15 | [8 empty] | 1500 | [9 empty] | 0
48.96 |  |  |  |  | 523.15 | 293.15 | 293.15 | 293.15 | [8 empty] | 1500 | [9 empty] | 0
48.97 |  |  |  |  | 523.15 | 293.15 | 293.15 | 293.15 | [8 empty] | 1500 | [9 empty] | 0
48.98 |  |  |  |  | 523.15 | 293.15 | 293.15 | 293.15 | [8 empty] | 1500 | [9 empty] | 0
48.99 |  |  |  |  | 523.15 | 293.15 | 293.15 | 293.15 | [8 empty] | 1500 | [9 empty] | 0
49 |  |  |  |  | 523.15 | 293.15 | 293.15 | 293.15 | [8 empty] | 1500 | [9 empty] | 0
49.01 |  |  |  |  | 523.15 | 293.15 | 293.15 | 293.15 | [8 empty] | 1500 | [9 empty] | 0
49.02 |  |  |  |  | 523.15 | 293.15 | 293.15 | 293.15 | [8 empty] | 1500 | [9 empty] | 0
49.03 |  |  |  |  | 523.15 | 293.15 | 293.15 | 293.15 | [8 empty] | 1500 | [9 empty] | 0
49.04 |  |  |  |  | 523.15 | 293.15 | 293.15 | 293.15 | [8 empty] | 1500 | [9 empty] | 0
49.05 |  |  |  |  | 523.15 | 293.15 | 293.15 | 293.15 | [8 empty] | 1500 | [9 empty] | 0
49.06 |  |  |  |  | 523.15 | 293.15 | 293.15 | 293.15 | [8 empty] | 1500 | [9 empty] | 0
49.07 |  |  |  |  | 523.15 | 293.15 | 293.15 | 293.15 | [8 empty] | 1500 | [9 empty] | 0
49.08 |  |  |  |  | 523.15 | 293.15 | 293.15 | 293.15 | [8 empty] | 1500 | [9 empty] | 0
49.09 |  |  |  |  | 523.15 | 293.15 | 293.15 | 293.15 | [8 empty] | 1500 | [9 empty] | 0
49.1 |  |  |  |  | 523.15 | 293.15 | 293.15 | 293.15 | [8 empty] | 1500 | [9 empty] | 0
49.11 |  |  |  |  | 523.15 | 293.15 | 293.15 | 293.15 | [8 empty] | 1500 | [9 empty] | 0
49.12 |  |  |  |  | 523.15 | 293.15 | 293.15 | 293.15 | [8 empty] | 1500 | [9 empty] | 0
49.13 |  |  |  |  | 523.15 | 293.15 | 293.15 | 293.15 | [8 empty] | 1500 | [9 empty] | 0
49.14 |  |  |  |  | 523.15 | 293.15 | 293.15 | 293.15 | [8 empty] | 1500 | [9 empty] | 0
49.15 |  |  |  |  | 523.15 | 293.15 | 293.15 | 293.15 | [8 empty] | 1500 | [9 empty] | 0
49.16 |  |  |  |  | 523.15 | 293.15 | 293.15 | 293.15 | [8 empty] | 1500 | [9 empty] | 0
49.17 |  |  |  |  | 523.15 | 293.15 | 293.15 | 293.15 | [8 empty] | 1500 | [9 empty] | 0
49.18 |  |  |  |  | 523.15 | 293.15 | 293.15 | 293.15 | [8 empty] | 1500 | [9 empty] | 0
49.19 |  |  |  |  | 523.15 | 293.15 | 293.15 | 293.15 | [8 empty] | 1500 | [9 empty] | 0
49.2 |  |  |  |  | 523.15 | 293.15 | 293.15 | 293.15 | [8 empty] | 1500 | [9 empty] | 0
49.21 |  |  |  |  | 523.15 | 293.15 | 293.15 | 293.15 | [8 empty] | 1500 | [9 empty] | 0
49.22 |  |  |  |  | 523.15 | 293.15 | 293.15 | 293.15 | [8 empty] | 1500 | [9 empty] | 0
49.23 |  |  |  |  | 523.15 | 293.15 | 293.15 | 293.15 | [8 empty] | 1500 | [9 empty] | 0
49.24 |  |  |  |  | 523.15 | 293.15 | 293.15 | 293.15 | [8 empty] | 1500 | [9 empty] | 0
49.25 |  |  |  |  | 523.15 | 293.15 | 293.15 | 293.15 | [8 empty] | 1500 | [9 empty] | 0
49.26 |  |  |  |  | 523.15 | 293.15 | 293.15 | 293.15 | [8 empty] | 1500 | [9 empty] | 0
49.27 |  |  |  |  | 523.15 | 293.15 | 293.15 | 293.15 | [8 empty] | 1500 | [9 empty] | 0
49.28 |  |  |  |  | 523.15 | 293.15 | 293.15 | 293.15 | [8 empty] | 1500 | [9 empty] | 0
49.29 |  |  |  |  | 523.15 | 293.15 | 293.15 | 293.15 | [8 empty] | 1500 | [9 empty] | 0
49.3 |  |  |  |  | 523.15 | 293.15 | 293.15 | 293.15 | [8 empty] | 1500 | [9 empty] | 0
49.31 |  |  |  |  | 523.15 | 293.15 | 293.15 | 293.15 | [8 empty] | 1500 | [9 empty] | 0
49.32 |  |  |  |  | 523.15 | 293.15 | 293.15 | 293.15 | [8 empty] | 1500 | [9 empty] | 0
49.33 |  |  |  |  | 523.15 | 293.15 | 293.15 | 293.15 | [8 empty] | 1500 | [9 empty] | 0
49.34 |  |  |  |  | 523.15 | 293.15 | 293.15 | 293.15 | [8 empty] | 1500 | [9 empty] | 0
49.35 |  |  |  |  | 523.15 | 293.15 | 293.15 | 293.15 | [8 empty] | 1500 | [9 empty] | 0
49.36 |  |  |  |  | 523.15 | 293.15 | 293.15 | 293.15 | [8 empty] | 1500 | [9 empty] | 0
49.37 |  |  |  |  | 523.15 | 293.15 | 293.15 | 293.15 | [8 empty] | 1500 | [9 empty] | 0
49.38 |  |  |  |  | 523.15 | 293.15 | 293.15 | 293.15 | [8 empty] | 1500 | [9 empty] | 0
49.39 |  |  |  |  | 523.15 | 293.15 | 293.15 | 293.15 | [8 empty] | 1500 | [9 empty] | 0
49.4 |  |  |  |  | 523.15 | 293.15 | 293.15 | 293.15 | [8 empty] | 1500 | [9 empty] | 0
49.41 |  |  |  |  | 523.15 | 293.15 | 293.15 | 293.15 | [8 empty] | 1500 | [9 empty] | 0
49.42 |  |  |  |  | 523.15 | 293.15 | 293.15 | 293.15 | [8 empty] | 1500 | [9 empty] | 0
49.43 |  |  |  |  | 523.15 | 293.15 | 293.15 | 293.15 | [8 empty] | 1500 | [9 empty] | 0
49.44 |  |  |  |  | 523.15 | 293.15 | 293.15 | 293.15 | [8 empty] | 1500 | [9 empty] | 0
49.45 |  |  |  |  | 523.15 | 293.15 | 293.15 | 293.15 | [8 empty] | 1500 | [9 empty] | 0
49.46 |  |  |  |  | 523.15 | 293.15 | 293.15 | 293.15 | [8 empty] | 1500 | [9 empty] | 0
49.47 |  |  |  |  | 523.15 | 293.15 | 293.15 | 293.15 | [8 empty] | 1500 | [9 empty] | 0
49.48 |  |  |  |  | 523.15 | 293.15 | 293.15 | 293.15 | [8 empty] | 1500 | [9 empty] | 0
49.49 |  |  |  |  | 523.15 | 293.15 | 293.15 | 293.15 | [8 empty] | 1500 | [9 empty] | 0
49.5 |  |  |  |  | 523.15 | 293.15 | 293.15 | 293.15 | [8 empty] | 1500 | [9 empty] | 0
49.51 |  |  |  |  | 523.15 | 293.15 | 293.15 | 293.15 | [8 empty] | 1500 | [9 empty] | 0
49.52 |  |  |  |  | 523.15 | 293.15 | 293.15 | 293.15 | [8 empty] | 1500 | [9 empty] | 0
49.53 |  |  |  |  | 523.15 | 293.15 | 293.15 | 293.15 | [8 empty] | 1500 | [9 empty] | 0
49.54 |  |  |  |  | 523.15 | 293.15 | 293.15 | 293.15 | [8 empty] | 1500 | [9 empty] | 0
49.55 |  |  |  |  | 523.15 | 293.15 | 293.15 | 293.15 | [8 empty] | 1500 | [9 empty] | 0
49.56 |  |  |  |  | 523.15 | 293.15 | 293.15 | 293.15 | [8 empty] | 1500 | [9 empty] | 0
49.57 |  |  |  |  | 523.15 | 293.15 | 293.15 | 293.15 | [8 empty] | 1500 | [9 empty] | 0
49.58 |  |  |  |  | 523.15 | 293.15 | 293.15 | 293.15 | [8 empty] | 1500 | [9 empty] | 0
49.59 |  |  |  |  | 523.15 | 293.15 | 293.15 | 293.15 | [8 empty] | 1500 | [9 empty] | 0
49.6 |  |  |  |  | 523.15 | 293.15 | 293.15 | 293.15 | [8 empty] | 1500 | [9 empty] | 0
49.61 |  |  |  |  | 523.15 | 293.15 | 293.15 | 293.15 | [8 empty] | 1500 | [9 empty] | 0
49.62 |  |  |  |  | 523.15 | 293.15 | 293.15 | 293.15 | [8 empty] | 1500 | [9 empty] | 0
49.63 |  |  |  |  | 523.15 | 293.15 | 293.15 | 293.15 | [8 empty] | 1500 | [9 empty] | 0
49.64 |  |  |  |  | 523.15 | 293.15 | 293.15 | 293.15 | [8 empty] | 1500 | [9 empty] | 0
49.65 |  |  |  |  | 523.15 | 293.15 | 293.15 | 293.15 | [8 empty] | 1500 | [9 empty] | 0
49.66 |  |  |  |  | 523.15 | 293.15 | 293.15 | 293.15 | [8 empty] | 1500 | [9 empty] | 0
49.67 |  |  |  |  | 523.15 | 293.15 | 293.15 | 293.15 | [8 empty] | 1500 | [9 empty] | 0
49.68 |  |  |  |  | 523.15 | 293.15 | 293.15 | 293.15 | [8 empty] | 1500 | [9 empty] | 0
49.69 |  |  |  |  | 523.15 | 293.15 | 293.15 | 293.15 | [8 empty] | 1500 | [9 empty] | 0
49.7 |  |  |  |  | 523.15 | 293.15 | 293.15 | 293.15 | [8 empty] | 1500 | [9 empty] | 0
49.71 |  |  |  |  | 523.15 | 293.15 | 293.15 | 293.15 | [8 empty] | 1500 | [9 empty] | 0
49.72 |  |  |  |  | 523.15 | 293.15 | 293.15 | 293.15 | [8 empty] | 1500 | [9 empty] | 0
49.73 |  |  |  |  | 523.15 | 293.15 | 293.15 | 293.15 | [8 empty] | 1500 | [9 empty] | 0
49.74 |  |  |  |  | 523.15 | 293.15 | 293.15 | 293.15 | [8 empty] | 1500 | [9 empty] | 0
49.75 |  |  |  |  | 523.15 | 293.15 | 293.15 | 293.15 | [8 empty] | 1500 | [9 empty] | 0
49.76 |  |  |  |  | 523.15 | 293.15 | 293.15 | 293.15 | [8 empty] | 1500 | [9 empty] | 0
49.77 |  |  |  |  | 523.15 | 293.15 | 293.15 | 293.15 | [8 empty] | 1500 | [9 empty] | 0
49.78 |  |  |  |  | 523.15 | 293.15 | 293.15 | 293.15 | [8 empty] | 1500 | [9 empty] | 0
49.79 |  |  |  |  | 523.15 | 293.15 | 293.15 | 293.15 | [8 empty] | 1500 | [9 empty] | 0
49.8 |  |  |  |  | 523.15 | 293.15 | 293.15 | 293.15 | [8 empty] | 1500 | [9 empty] | 0
49.81 |  |  |  |  | 523.15 | 293.15 | 293.15 | 293.15 | [8 empty] | 1500 | [9 empty] | 0
49.82 |  |  |  |  | 523.15 | 293.15 | 293.15 | 293.15 | [8 empty] | 1500 | [9 empty] | 0
49.83 |  |  |  |  | 523.15 | 293.15 | 293.15 | 293.15 | [8 empty] | 1500 | [9 empty] | 0
49.84 |  |  |  |  | 523.15 | 293.15 | 293.15 | 293.15 | [8 empty] | 1500 | [9 empty] | 0
49.85 |  |  |  |  | 523.15 | 293.15 | 293.15 | 293.15 | [8 empty] | 1500 | [9 empty] | 0
49.86 |  |  |  |  | 523.15 | 293.15 | 293.15 | 293.15 | [8 empty] | 1500 | [9 empty] | 0
49.87 |  |  |  |  | 523.15 | 293.15 | 293.15 | 293.15 | [8 empty] | 1500 | [9 empty] | 0
49.88 |  |  |  |  | 523.15 | 293.15 | 293.15 | 293.15 | [8 empty] | 1500 | [9 empty] | 0
49.89 |  |  |  |  | 523.15 | 293.15 | 293.15 | 293.15 | [8 empty] | 1500 | [9 empty] | 0
49.9 |  |  |  |  | 523.15 | 293.15 | 293.15 | 293.15 | [8 empty] | 1500 | [9 empty] | 0
49.91 |  |  |  |  | 523.15 | 293.15 | 293.15 | 293.15 | [8 empty] | 1500 | [9 empty] | 0
49.92 |  |  |  |  | 523.15 | 293.15 | 293.15 | 293.15 | [8 empty] | 1500 | [9 empty] | 0
49.93 |  |  |  |  | 523.15 | 293.15 | 293.15 | 293.15 | [8 empty] | 1500 | [9 empty] | 0
49.94 |  |  |  |  | 523.15 | 293.15 | 293.15 | 293.15 | [8 empty] | 1500 | [9 empty] | 0
49.95 |  |  |  |  | 523.15 | 293.15 | 293.15 | 293.15 | [8 empty] | 1500 | [9 empty] | 0
49.96 |  |  |  |  | 523.15 | 293.15 | 293.15 | 293.15 | [8 empty] | 1500 | [9 empty] | 0
49.97 |  |  |  |  | 523.15 | 293.15 | 293.15 | 293.15 | [8 empty] | 1500 | [9 empty] | 0
49.98 |  |  |  |  | 523.15 | 293.15 | 293.15 | 293.15 | [8 empty] | 1500 | [9 empty] | 0
49.99 |  |  |  |  | 523.15 | 293.15 | 293.15 | 293.15 | [8 empty] | 1500 | [9 empty] | 0
50 |  |  |  |  | 523.15 | 293.15 | 293.15 | 293.15 | [8 empty] | 1500 | [9 empty] | 0
50.01 |  |  |  |  | 523.15 | 293.15 | 293.15 | 293.15 | [8 empty] | 1500 | [9 empty] | 0
50.02 |  |  |  |  | 523.15 | 293.15 | 293.15 | 293.15 | [8 empty] | 1500 | [9 empty] | 0
50.03 |  |  |  |  | 523.15 | 293.15 | 293.15 | 293.15 | [8 empty] | 1500 | [9 empty] | 0
50.04 |  |  |  |  | 523.15 | 293.15 | 293.15 | 293.15 | [8 empty] | 1500 | [9 empty] | 0
50.05 |  |  |  |  | 523.15 | 293.15 | 293.15 | 293.15 | [8 empty] | 1500 | [9 empty] | 0
50.06 |  |  |  |  | 523.15 | 293.15 | 293.15 | 293.15 | [8 empty] | 1500 | [9 empty] | 0
50.07 |  |  |  |  | 523.15 | 293.15 | 293.15 | 293.15 | [8 empty] | 1500 | [9 empty] | 0
50.08 |  |  |  |  | 523.15 | 293.15 | 293.15 | 293.15 | [8 empty] | 1500 | [9 empty] | 0
50.09 |  |  |  |  | 523.15 | 293.15 | 293.15 | 293.15 | [8 empty] | 1500 | [9 empty] | 0
50.1 |  |  |  |  | 523.15 | 293.15 | 293.15 | 293.15 | [8 empty] | 1500 | [9 empty] | 0
50.11 |  |  |  |  | 523.15 | 293.15 | 293.15 | 293.15 | [8 empty] | 1500 | [9 empty] | 0
50.12 |  |  |  |  | 523.15 | 293.15 | 293.15 | 293.15 | [8 empty] | 1500 | [9 empty] | 0
50.13 |  |  |  |  | 523.15 | 293.15 | 293.15 | 293.15 | [8 empty] | 1500 | [9 empty] | 0
50.14 |  |  |  |  | 523.15 | 293.15 | 293.15 | 293.15 | [8 empty] | 1500 | [9 empty] | 0
50.15 |  |  |  |  | 523.15 | 293.15 | 293.15 | 293.15 | [8 empty] | 1500 | [9 empty] | 0
50.16 |  |  |  |  | 523.15 | 293.15 | 293.15 | 293.15 | [8 empty] | 1500 | [9 empty] | 0
50.17 |  |  |  |  | 523.15 | 293.15 | 293.15 | 293.15 | [8 empty] | 1500 | [9 empty] | 0
50.18 |  |  |  |  | 523.15 | 293.15 | 293.15 | 293.15 | [8 empty] | 1500 | [9 empty] | 0
50.19 |  |  |  |  | 523.15 | 293.15 | 293.15 | 293.15 | [8 empty] | 1500 | [9 empty] | 0
50.2 |  |  |  |  | 523.15 | 293.15 | 293.15 | 293.15 | [8 empty] | 1500 | [9 empty] | 0
50.21 |  |  |  |  | 523.15 | 293.15 | 293.15 | 293.15 | [8 empty] | 1500 | [9 empty] | 0
50.22 |  |  |  |  | 523.15 | 293.15 | 293.15 | 293.15 | [8 empty] | 1500 | [9 empty] | 0
50.23 |  |  |  |  | 523.15 | 293.15 | 293.15 | 293.15 | [8 empty] | 1500 | [9 empty] | 0
50.24 |  |  |  |  | 523.15 | 293.15 | 293.15 | 293.15 | [8 empty] | 1500 | [9 empty] | 0
50.25 |  |  |  |  | 523.15 | 293.15 | 293.15 | 293.15 | [8 empty] | 1500 | [9 empty] | 0
50.26 |  |  |  |  | 523.15 | 293.15 | 293.15 | 293.15 | [8 empty] | 1500 | [9 empty] | 0
50.27 |  |  |  |  | 523.15 | 293.15 | 293.15 | 293.15 | [8 empty] | 1500 | [9 empty] | 0
50.28 |  |  |  |  | 523.15 | 293.15 | 293.15 | 293.15 | [8 empty] | 1500 | [9 empty] | 0
50.29 |  |  |  |  | 523.15 | 293.15 | 293.15 | 293.15 | [8 empty] | 1500 | [9 empty] | 0
50.3 |  |  |  |  | 523.15 | 293.15 | 293.15 | 293.15 | [8 empty] | 1500 | [9 empty] | 0
50.31 |  |  |  |  | 523.15 | 293.15 | 293.15 | 293.15 | [8 empty] | 1500 | [9 empty] | 0
50.32 |  |  |  |  | 523.15 | 293.15 | 293.15 | 293.15 | [8 empty] | 1500 | [9 empty] | 0
50.33 |  |  |  |  | 523.15 | 293.15 | 293.15 | 293.15 | [8 empty] | 1500 | [9 empty] | 0
50.34 |  |  |  |  | 523.15 | 293.15 | 293.15 | 293.15 | [8 empty] | 1500 | [9 empty] | 0
50.35 |  |  |  |  | 523.15 | 293.15 | 293.15 | 293.15 | [8 empty] | 1500 | [9 empty] | 0
50.36 |  |  |  |  | 523.15 | 293.15 | 293.15 | 293.15 | [8 empty] | 1500 | [9 empty] | 0
50.37 |  |  |  |  | 523.15 | 293.15 | 293.15 | 293.15 | [8 empty] | 1500 | [9 empty] | 0
50.38 |  |  |  |  | 523.15 | 293.15 | 293.15 | 293.15 | [8 empty] | 1500 | [9 empty] | 0
50.39 |  |  |  |  | 523.15 | 293.15 | 293.15 | 293.15 | [8 empty] | 1500 | [9 empty] | 0
50.4 |  |  |  |  | 523.15 | 293.15 | 293.15 | 293.15 | [8 empty] | 1500 | [9 empty] | 0
50.41 |  |  |  |  | 523.15 | 293.15 | 293.15 | 293.15 | [8 empty] | 1500 | [9 empty] | 0
50.42 |  |  |  |  | 523.15 | 293.15 | 293.15 | 293.15 | [8 empty] | 1500 | [9 empty] | 0
50.43 |  |  |  |  | 523.15 | 293.15 | 293.15 | 293.15 | [8 empty] | 1500 | [9 empty] | 0
50.44 |  |  |  |  | 523.15 | 293.15 | 293.15 | 293.15 | [8 empty] | 1500 | [9 empty] | 0
50.45 |  |  |  |  | 523.15 | 293.15 | 293.15 | 293.15 | [8 empty] | 1500 | [9 empty] | 0
50.46 |  |  |  |  | 523.15 | 293.15 | 293.15 | 293.15 | [8 empty] | 1500 | [9 empty] | 0
50.47 |  |  |  |  | 523.15 | 293.15 | 293.15 | 293.15 | [8 empty] | 1500 | [9 empty] | 0
50.48 |  |  |  |  | 523.15 | 293.15 | 293.15 | 293.15 | [8 empty] | 1500 | [9 empty] | 0
50.49 |  |  |  |  | 523.15 | 293.15 | 293.15 | 293.15 | [8 empty] | 1500 | [9 empty] | 0
50.5 |  |  |  |  | 523.15 | 293.15 | 293.15 | 293.15 | [8 empty] | 1500 | [9 empty] | 0
50.51 |  |  |  |  | 523.15 | 293.15 | 293.15 | 293.15 | [8 empty] | 1500 | [9 empty] | 0
50.52 |  |  |  |  | 523.15 | 293.15 | 293.15 | 293.15 | [8 empty] | 1500 | [9 empty] | 0
50.53 |  |  |  |  | 523.15 | 293.15 | 293.15 | 293.15 | [8 empty] | 1500 | [9 empty] | 0
50.54 |  |  |  |  | 523.15 | 293.15 | 293.15 | 293.15 | [8 empty] | 1500 | [9 empty] | 0
50.55 |  |  |  |  | 523.15 | 293.15 | 293.15 | 293.15 | [8 empty] | 1500 | [9 empty] | 0
50.56 |  |  |  |  | 523.15 | 293.15 | 293.15 | 293.15 | [8 empty] | 1500 | [9 empty] | 0
50.57 |  |  |  |  | 523.15 | 293.15 | 293.15 | 293.15 | [8 empty] | 1500 | [9 empty] | 0
50.58 |  |  |  |  | 523.15 | 293.15 | 293.15 | 293.15 | [8 empty] | 1500 | [9 empty] | 0
50.59 |  |  |  |  | 523.15 | 293.15 | 293.15 | 293.15 | [8 empty] | 1500 | [9 empty] | 0
50.6 |  |  |  |  | 523.15 | 293.15 | 293.15 | 293.15 | [8 empty] | 1500 | [9 empty] | 0
50.61 |  |  |  |  | 523.15 | 293.15 | 293.15 | 293.15 | [8 empty] | 1500 | [9 empty] | 0
50.62 |  |  |  |  | 523.15 | 293.15 | 293.15 | 293.15 | [8 empty] | 1500 | [9 empty] | 0
50.63 |  |  |  |  | 523.15 | 293.15 | 293.15 | 293.15 | [8 empty] | 1500 | [9 empty] | 0
50.64 |  |  |  |  | 523.15 | 293.15 | 293.15 | 293.15 | [8 empty] | 1500 | [9 empty] | 0
50.65 |  |  |  |  | 523.15 | 293.15 | 293.15 | 293.15 | [8 empty] | 1500 | [9 empty] | 0
50.66 |  |  |  |  | 523.15 | 293.15 | 293.15 | 293.15 | [8 empty] | 1500 | [9 empty] | 0
50.67 |  |  |  |  | 523.15 | 293.15 | 293.15 | 293.15 | [8 empty] | 1500 | [9 empty] | 0
50.68 |  |  |  |  | 523.15 | 293.15 | 293.15 | 293.15 | [8 empty] | 1500 | [9 empty] | 0
50.69 |  |  |  |  | 523.15 | 293.15 | 293.15 | 293.15 | [8 empty] | 1500 | [9 empty] | 0
50.7 |  |  |  |  | 523.15 | 293.15 | 293.15 | 293.15 | [8 empty] | 1500 | [9 empty] | 0
50.71 |  |  |  |  | 523.15 | 293.15 | 293.15 | 293.15 | [8 empty] | 1500 | [9 empty] | 0
50.72 |  |  |  |  | 523.15 | 293.15 | 293.15 | 293.15 | [8 empty] | 1500 | [9 empty] | 0
50.73 |  |  |  |  | 523.15 | 293.15 | 293.15 | 293.15 | [8 empty] | 1500 | [9 empty] | 0
50.74 |  |  |  |  | 523.15 | 293.15 | 293.15 | 293.15 | [8 empty] | 1500 | [9 empty] | 0
50.75 |  |  |  |  | 523.15 | 293.15 | 293.15 | 293.15 | [8 empty] | 1500 | [9 empty] | 0
50.76 |  |  |  |  | 523.15 | 293.15 | 293.15 | 293.15 | [8 empty] | 1500 | [9 empty] | 0
50.77 |  |  |  |  | 523.15 | 293.15 | 293.15 | 293.15 | [8 empty] | 1500 | [9 empty] | 0
50.78 |  |  |  |  | 523.15 | 293.15 | 293.15 | 293.15 | [8 empty] | 1500 | [9 empty] | 0
50.79 |  |  |  |  | 523.15 | 293.15 | 293.15 | 293.15 | [8 empty] | 1500 | [9 empty] | 0
50.8 |  |  |  |  | 523.15 | 293.15 | 293.15 | 293.15 | [8 empty] | 1500 | [9 empty] | 0
50.81 |  |  |  |  | 523.15 | 293.15 | 293.15 | 293.15 | [8 empty] | 1500 | [9 empty] | 0
50.82 |  |  |  |  | 523.15 | 293.15 | 293.15 | 293.15 | [8 empty] | 1500 | [9 empty] | 0
50.83 |  |  |  |  | 523.15 | 293.15 | 293.15 | 293.15 | [8 empty] | 1500 | [9 empty] | 0
50.84 |  |  |  |  | 523.15 | 293.15 | 293.15 | 293.15 | [8 empty] | 1500 | [9 empty] | 0
50.85 |  |  |  |  | 523.15 | 293.15 | 293.15 | 293.15 | [8 empty] | 1500 | [9 empty] | 0
50.86 |  |  |  |  | 523.15 | 293.15 | 293.15 | 293.15 | [8 empty] | 1500 | [9 empty] | 0
50.87 |  |  |  |  | 523.15 | 293.15 | 293.15 | 293.15 | [8 empty] | 1500 | [9 empty] | 0
50.88 |  |  |  |  | 523.15 | 293.15 | 293.15 | 293.15 | [8 empty] | 1500 | [9 empty] | 0
50.89 |  |  |  |  | 523.15 | 293.15 | 293.15 | 293.15 | [8 empty] | 1500 | [9 empty] | 0
50.9 |  |  |  |  | 523.15 | 293.15 | 293.15 | 293.15 | [8 empty] | 1500 | [9 empty] | 0
50.91 |  |  |  |  | 523.15 | 293.15 | 293.15 | 293.15 | [8 empty] | 1500 | [9 empty] | 0
50.92 |  |  |  |  | 523.15 | 293.15 | 293.15 | 293.15 | [8 empty] | 1500 | [9 empty] | 0
50.93 |  |  |  |  | 523.15 | 293.15 | 293.15 | 293.15 | [8 empty] | 1500 | [9 empty] | 0
50.94 |  |  |  |  | 523.15 | 293.15 | 293.15 | 293.15 | [8 empty] | 1500 | [9 empty] | 0
50.95 |  |  |  |  | 523.15 | 293.15 | 293.15 | 293.15 | [8 empty] | 1500 | [9 empty] | 0
50.96 |  |  |  |  | 523.15 | 293.15 | 293.15 | 293.15 | [8 empty] | 1500 | [9 empty] | 0
50.97 |  |  |  |  | 523.15 | 293.15 | 293.15 | 293.15 | [8 empty] | 1500 | [9 empty] | 0
50.98 |  |  |  |  | 523.15 | 293.15 | 293.15 | 293.15 | [8 empty] | 1500 | [9 empty] | 0
50.99 |  |  |  |  | 523.15 | 293.15 | 293.15 | 293.15 | [8 empty] | 1500 | [9 empty] | 0
51 |  |  |  |  | 523.15 | 293.15 | 293.15 | 293.15 | [8 empty] | 1500 | [9 empty] | 0
51.01 |  |  |  |  | 523.15 | 293.15 | 293.15 | 293.15 | [8 empty] | 1500 | [9 empty] | 0
51.02 |  |  |  |  | 523.15 | 293.15 | 293.15 | 293.15 | [8 empty] | 1500 | [9 empty] | 0
51.03 |  |  |  |  | 523.15 | 293.15 | 293.15 | 293.15 | [8 empty] | 1500 | [9 empty] | 0
51.04 |  |  |  |  | 523.15 | 293.15 | 293.15 | 293.15 | [8 empty] | 1500 | [9 empty] | 0
51.05 |  |  |  |  | 523.15 | 293.15 | 293.15 | 293.15 | [8 empty] | 1500 | [9 empty] | 0
51.06 |  |  |  |  | 523.15 | 293.15 | 293.15 | 293.15 | [8 empty] | 1500 | [9 empty] | 0
51.07 |  |  |  |  | 523.15 | 293.15 | 293.15 | 293.15 | [8 empty] | 1500 | [9 empty] | 0
51.08 |  |  |  |  | 523.15 | 293.15 | 293.15 | 293.15 | [8 empty] | 1500 | [9 empty] | 0
51.09 |  |  |  |  | 523.15 | 293.15 | 293.15 | 293.15 | [8 empty] | 1500 | [9 empty] | 0
51.1 |  |  |  |  | 523.15 | 293.15 | 293.15 | 293.15 | [8 empty] | 1500 | [9 empty] | 0
51.11 |  |  |  |  | 523.15 | 293.15 | 293.15 | 293.15 | [8 empty] | 1500 | [9 empty] | 0
51.12 |  |  |  |  | 523.15 | 293.15 | 293.15 | 293.15 | [8 empty] | 1500 | [9 empty] | 0
51.13 |  |  |  |  | 523.15 | 293.15 | 293.15 | 293.15 | [8 empty] | 1500 | [9 empty] | 0
51.14 |  |  |  |  | 523.15 | 293.15 | 293.15 | 293.15 | [8 empty] | 1500 | [9 empty] | 0
51.15 |  |  |  |  | 523.15 | 293.15 | 293.15 | 293.15 | [8 empty] | 1500 | [9 empty] | 0
51.16 |  |  |  |  | 523.15 | 293.15 | 293.15 | 293.15 | [8 empty] | 1500 | [9 empty] | 0
51.17 |  |  |  |  | 523.15 | 293.15 | 293.15 | 293.15 | [8 empty] | 1500 | [9 empty] | 0
51.18 |  |  |  |  | 523.15 | 293.15 | 293.15 | 293.15 | [8 empty] | 1500 | [9 empty] | 0
51.19 |  |  |  |  | 523.15 | 293.15 | 293.15 | 293.15 | [8 empty] | 1500 | [9 empty] | 0
51.2 |  |  |  |  | 523.15 | 293.15 | 293.15 | 293.15 | [8 empty] | 1500 | [9 empty] | 0
51.21 |  |  |  |  | 523.15 | 293.15 | 293.15 | 293.15 | [8 empty] | 1500 | [9 empty] | 0
51.22 |  |  |  |  | 523.15 | 293.15 | 293.15 | 293.15 | [8 empty] | 1500 | [9 empty] | 0
51.23 |  |  |  |  | 523.15 | 293.15 | 293.15 | 293.15 | [8 empty] | 1500 | [9 empty] | 0
51.24 |  |  |  |  | 523.15 | 293.15 | 293.15 | 293.15 | [8 empty] | 1500 | [9 empty] | 0
51.25 |  |  |  |  | 523.15 | 293.15 | 293.15 | 293.15 | [8 empty] | 1500 | [9 empty] | 0
51.26 |  |  |  |  | 523.15 | 293.15 | 293.15 | 293.15 | [8 empty] | 1500 | [9 empty] | 0
51.27 |  |  |  |  | 523.15 | 293.15 | 293.15 | 293.15 | [8 empty] | 1500 | [9 empty] | 0
51.28 |  |  |  |  | 523.15 | 293.15 | 293.15 | 293.15 | [8 empty] | 1500 | [9 empty] | 0
51.29 |  |  |  |  | 523.15 | 293.15 | 293.15 | 293.15 | [8 empty] | 1500 | [9 empty] | 0
51.3 |  |  |  |  | 523.15 | 293.15 | 293.15 | 293.15 | [8 empty] | 1500 | [9 empty] | 0
51.31 |  |  |  |  | 523.15 | 293.15 | 293.15 | 293.15 | [8 empty] | 1500 | [9 empty] | 0
51.32 |  |  |  |  | 523.15 | 293.15 | 293.15 | 293.15 | [8 empty] | 1500 | [9 empty] | 0
51.33 |  |  |  |  | 523.15 | 293.15 | 293.15 | 293.15 | [8 empty] | 1500 | [9 empty] | 0
51.34 |  |  |  |  | 523.15 | 293.15 | 293.15 | 293.15 | [8 empty] | 1500 | [9 empty] | 0
51.35 |  |  |  |  | 523.15 | 293.15 | 293.15 | 293.15 | [8 empty] | 1500 | [9 empty] | 0
51.36 |  |  |  |  | 523.15 | 293.15 | 293.15 | 293.15 | [8 empty] | 1500 | [9 empty] | 0
51.37 |  |  |  |  | 523.15 | 293.15 | 293.15 | 293.15 | [8 empty] | 1500 | [9 empty] | 0
51.38 |  |  |  |  | 523.15 | 293.15 | 293.15 | 293.15 | [8 empty] | 1500 | [9 empty] | 0
51.39 |  |  |  |  | 523.15 | 293.15 | 293.15 | 293.15 | [8 empty] | 1500 | [9 empty] | 0
51.4 |  |  |  |  | 523.15 | 293.15 | 293.15 | 293.15 | [8 empty] | 1500 | [9 empty] | 0
51.41 |  |  |  |  | 523.15 | 293.15 | 293.15 | 293.15 | [8 empty] | 1500 | [9 empty] | 0
51.42 |  |  |  |  | 523.15 | 293.15 | 293.15 | 293.15 | [8 empty] | 1500 | [9 empty] | 0
51.43 |  |  |  |  | 523.15 | 293.15 | 293.15 | 293.15 | [8 empty] | 1500 | [9 empty] | 0
51.44 |  |  |  |  | 523.15 | 293.15 | 293.15 | 293.15 | [8 empty] | 1500 | [9 empty] | 0
51.45 |  |  |  |  | 523.15 | 293.15 | 293.15 | 293.15 | [8 empty] | 1500 | [9 empty] | 0
51.46 |  |  |  |  | 523.15 | 293.15 | 293.15 | 293.15 | [8 empty] | 1500 | [9 empty] | 0
51.47 |  |  |  |  | 523.15 | 293.15 | 293.15 | 293.15 | [8 empty] | 1500 | [9 empty] | 0
51.48 |  |  |  |  | 523.15 | 293.15 | 293.15 | 293.15 | [8 empty] | 1500 | [9 empty] | 0
51.49 |  |  |  |  | 523.15 | 293.15 | 293.15 | 293.15 | [8 empty] | 1500 | [9 empty] | 0
51.5 |  |  |  |  | 523.15 | 293.15 | 293.15 | 293.15 | [8 empty] | 1500 | [9 empty] | 0
51.51 |  |  |  |  | 523.15 | 293.15 | 293.15 | 293.15 | [8 empty] | 1500 | [9 empty] | 0
51.52 |  |  |  |  | 523.15 | 293.15 | 293.15 | 293.15 | [8 empty] | 1500 | [9 empty] | 0
51.53 |  |  |  |  | 523.15 | 293.15 | 293.15 | 293.15 | [8 empty] | 1500 | [9 empty] | 0
51.54 |  |  |  |  | 523.15 | 293.15 | 293.15 | 293.15 | [8 empty] | 1500 | [9 empty] | 0
51.55 |  |  |  |  | 523.15 | 293.15 | 293.15 | 293.15 | [8 empty] | 1500 | [9 empty] | 0
51.56 |  |  |  |  | 523.15 | 293.15 | 293.15 | 293.15 | [8 empty] | 1500 | [9 empty] | 0
51.57 |  |  |  |  | 523.15 | 293.15 | 293.15 | 293.15 | [8 empty] | 1500 | [9 empty] | 0
51.58 |  |  |  |  | 523.15 | 293.15 | 293.15 | 293.15 | [8 empty] | 1500 | [9 empty] | 0
51.59 |  |  |  |  | 523.15 | 293.15 | 293.15 | 293.15 | [8 empty] | 1500 | [9 empty] | 0
51.6 |  |  |  |  | 523.15 | 293.15 | 293.15 | 293.15 | [8 empty] | 1500 | [9 empty] | 0
51.61 |  |  |  |  | 523.15 | 293.15 | 293.15 | 293.15 | [8 empty] | 1500 | [9 empty] | 0
51.62 |  |  |  |  | 523.15 | 293.15 | 293.15 | 293.15 | [8 empty] | 1500 | [9 empty] | 0
51.63 |  |  |  |  | 523.15 | 293.15 | 293.15 | 293.15 | [8 empty] | 1500 | [9 empty] | 0
51.64 |  |  |  |  | 523.15 | 293.15 | 293.15 | 293.15 | [8 empty] | 1500 | [9 empty] | 0
51.65 |  |  |  |  | 523.15 | 293.15 | 293.15 | 293.15 | [8 empty] | 1500 | [9 empty] | 0
51.66 |  |  |  |  | 523.15 | 293.15 | 293.15 | 293.15 | [8 empty] | 1500 | [9 empty] | 0
51.67 |  |  |  |  | 523.15 | 293.15 | 293.15 | 293.15 | [8 empty] | 1500 | [9 empty] | 0
51.68 |  |  |  |  | 523.15 | 293.15 | 293.15 | 293.15 | [8 empty] | 1500 | [9 empty] | 0
51.69 |  |  |  |  | 523.15 | 293.15 | 293.15 | 293.15 | [8 empty] | 1500 | [9 empty] | 0
51.7 |  |  |  |  | 523.15 | 293.15 | 293.15 | 293.15 | [8 empty] | 1500 | [9 empty] | 0
51.71 |  |  |  |  | 523.15 | 293.15 | 293.15 | 293.15 | [8 empty] | 1500 | [9 empty] | 0
51.72 |  |  |  |  | 523.15 | 293.15 | 293.15 | 293.15 | [8 empty] | 1500 | [9 empty] | 0
51.73 |  |  |  |  | 523.15 | 293.15 | 293.15 | 293.15 | [8 empty] | 1500 | [9 empty] | 0
51.74 |  |  |  |  | 523.15 | 293.15 | 293.15 | 293.15 | [8 empty] | 1500 | [9 empty] | 0
51.75 |  |  |  |  | 523.15 | 293.15 | 293.15 | 293.15 | [8 empty] | 1500 | [9 empty] | 0
51.76 |  |  |  |  | 523.15 | 293.15 | 293.15 | 293.15 | [8 empty] | 1500 | [9 empty] | 0
51.77 |  |  |  |  | 523.15 | 293.15 | 293.15 | 293.15 | [8 empty] | 1500 | [9 empty] | 0
51.78 |  |  |  |  | 523.15 | 293.15 | 293.15 | 293.15 | [8 empty] | 1500 | [9 empty] | 0
51.79 |  |  |  |  | 523.15 | 293.15 | 293.15 | 293.15 | [8 empty] | 1500 | [9 empty] | 0
51.8 |  |  |  |  | 523.15 | 293.15 | 293.15 | 293.15 | [8 empty] | 1500 | [9 empty] | 0
51.81 |  |  |  |  | 523.15 | 293.15 | 293.15 | 293.15 | [8 empty] | 1500 | [9 empty] | 0
51.82 |  |  |  |  | 523.15 | 293.15 | 293.15 | 293.15 | [8 empty] | 1500 | [9 empty] | 0
51.83 |  |  |  |  | 523.15 | 293.15 | 293.15 | 293.15 | [8 empty] | 1500 | [9 empty] | 0
51.84 |  |  |  |  | 523.15 | 293.15 | 293.15 | 293.15 | [8 empty] | 1500 | [9 empty] | 0
51.85 |  |  |  |  | 523.15 | 293.15 | 293.15 | 293.15 | [8 empty] | 1500 | [9 empty] | 0
51.86 |  |  |  |  | 523.15 | 293.15 | 293.15 | 293.15 | [8 empty] | 1500 | [9 empty] | 0
51.87 |  |  |  |  | 523.15 | 293.15 | 293.15 | 293.15 | [8 empty] | 1500 | [9 empty] | 0
51.88 |  |  |  |  | 523.15 | 293.15 | 293.15 | 293.15 | [8 empty] | 1500 | [9 empty] | 0
51.89 |  |  |  |  | 523.15 | 293.15 | 293.15 | 293.15 | [8 empty] | 1500 | [9 empty] | 0
51.9 |  |  |  |  | 523.15 | 293.15 | 293.15 | 293.15 | [8 empty] | 1500 | [9 empty] | 0
51.91 |  |  |  |  | 523.15 | 293.15 | 293.15 | 293.15 | [8 empty] | 1500 | [9 empty] | 0
51.92 |  |  |  |  | 523.15 | 293.15 | 293.15 | 293.15 | [8 empty] | 1500 | [9 empty] | 0
51.93 |  |  |  |  | 523.15 | 293.15 | 293.15 | 293.15 | [8 empty] | 1500 | [9 empty] | 0
51.94 |  |  |  |  | 523.15 | 293.15 | 293.15 | 293.15 | [8 empty] | 1500 | [9 empty] | 0
51.95 |  |  |  |  | 523.15 | 293.15 | 293.15 | 293.15 | [8 empty] | 1500 | [9 empty] | 0
51.96 |  |  |  |  | 523.15 | 293.15 | 293.15 | 293.15 | [8 empty] | 1500 | [9 empty] | 0
51.97 |  |  |  |  | 523.15 | 293.15 | 293.15 | 293.15 | [8 empty] | 1500 | [9 empty] | 0
51.98 |  |  |  |  | 523.15 | 293.15 | 293.15 | 293.15 |  |  |  | \/ right hand side of equation |  |  |  |  | 1500 | [9 empty] | 0
51.99 |  |  |  |  | 523.15 | 293.15 | 293.15 | 293.15 | Avg. Temp. |  |  | rhs | (nc0 - (nse-ns0)*rhs - ns0)*R*T/Vtot |  | Pressure derived from ideal gas law |  | 1500 |  | nc(t) | ns(t) | ns(t) - ns0 |  |  | t0 = | 52 | s | 0
52 |  |  |  |  | 523.15 | 293.15 | 293.15 | 293.15 | 293.15 |  |  | 0.00050788 | 1319.6867 |  | 1319.9083 |  | 1500 |  | 0.00024112 | 0.00010734 | 4.0492e-08 | <- Approximately zero |  |  |  |  | 1
52.01 |  |  |  |  | 523.15 | 293.15 | 293.15 | 293.15 | 293.15 |  |  | 0.11857 | 1268.1689 |  |  |  | 1268.1689 |  | 0.00023171 | 0.00011676 | 9.4535e-06 | [5 empty] | 1
52.02 |  |  |  |  | 523.15 | 293.15 | 293.15 | 293.15 | 293.15 |  |  | 0.16769 | 1246.7378 |  |  |  | 1246.7378 |  | 0.0002278 | 0.00012067 | 1.3369e-05 | [5 empty] | 1
52.03 |  |  |  |  | 523.15 | 293.15 | 293.15 | 293.15 | 293.15 |  |  | 0.20537 | 1230.293 |  |  |  | 1230.293 |  | 0.00022479 | 0.00012368 | 1.6374e-05 | [5 empty] | 1
52.04 |  |  |  |  | 523.15 | 293.15 | 293.15 | 293.15 | 293.15 |  |  | 0.23714 | 1216.4295 |  |  |  | 1216.4295 |  | 0.00022226 | 0.00012621 | 1.8907e-05 | [5 empty] | 1
52.05 |  |  |  |  | 523.15 | 293.15 | 293.15 | 293.15 | 293.15 |  |  | 0.26513 | 1204.2155 |  |  |  | 1204.2155 |  | 0.00022003 | 0.00012844 | 2.1139e-05 | [5 empty] | 1
52.06 |  |  |  |  | 523.15 | 293.15 | 293.15 | 293.15 | 293.15 |  |  | 0.29044 | 1193.1732 |  |  |  | 1193.1732 |  | 0.00021801 | 0.00013046 | 2.3156e-05 | [5 empty] | 1
52.07 |  |  |  |  | 523.15 | 293.15 | 293.15 | 293.15 | 293.15 |  |  | 0.31371 | 1183.0188 |  |  |  | 1183.0188 |  | 0.00021615 | 0.00013231 | 2.5012e-05 | [5 empty] | 1
52.08 |  |  |  |  | 523.15 | 293.15 | 293.15 | 293.15 | 293.15 |  |  | 0.33537 | 1173.5673 |  |  |  | 1173.5673 |  | 0.00021443 | 0.00013404 | 2.6738e-05 | [5 empty] | 1
52.09 |  |  |  |  | 523.15 | 293.15 | 293.15 | 293.15 | 293.15 |  |  | 0.35571 | 1164.6907 |  |  |  | 1164.6907 |  | 0.0002128 | 0.00013566 | 2.836e-05 | [5 empty] | 1
52.1 |  |  |  |  | 523.15 | 293.15 | 293.15 | 293.15 | 293.15 |  |  | 0.37495 | 1156.2958 |  |  |  | 1156.2958 |  | 0.00021127 | 0.0001372 | 2.9894e-05 | [5 empty] | 1
52.11 |  |  |  |  | 523.15 | 293.15 | 293.15 | 293.15 | 293.15 |  |  | 0.39325 | 1148.3129 |  |  |  | 1148.3129 |  | 0.00020981 | 0.00013866 | 3.1353e-05 | [5 empty] | 1
52.12 |  |  |  |  | 523.15 | 293.15 | 293.15 | 293.15 | 293.15 |  |  | 0.41072 | 1140.6884 |  |  |  | 1140.6884 |  | 0.00020842 | 0.00014005 | 3.2746e-05 | [5 empty] | 1
52.13 |  |  |  |  | 523.15 | 293.15 | 293.15 | 293.15 | 293.15 |  |  | 0.42747 | 1133.3804 |  |  |  | 1133.3804 |  | 0.00020708 | 0.00014138 | 3.4081e-05 | [5 empty] | 1
52.14 |  |  |  |  | 523.15 | 293.15 | 293.15 | 293.15 | 293.15 |  |  | 0.44357 | 1126.3557 |  |  |  | 1126.3557 |  | 0.0002058 | 0.00014267 | 3.5365e-05 | [5 empty] | 1
52.15 |  |  |  |  | 523.15 | 293.15 | 293.15 | 293.15 | 293.15 |  |  | 0.45908 | 1119.5874 |  |  |  | 1119.5874 |  | 0.00020456 | 0.0001439 | 3.6601e-05 | [5 empty] | 1
52.16 |  |  |  |  | 523.15 | 293.15 | 293.15 | 293.15 | 293.15 |  |  | 0.47405 | 1113.0539 |  |  |  | 1113.0539 |  | 0.00020337 | 0.0001451 | 3.7795e-05 | [5 empty] | 1
52.17 |  |  |  |  | 523.15 | 293.15 | 293.15 | 293.15 | 293.15 |  |  | 0.48853 | 1106.7372 |  |  |  | 1106.7372 |  | 0.00020222 | 0.00014625 | 3.8949e-05 | [5 empty] | 1
52.18 |  |  |  |  | 523.15 | 293.15 | 293.15 | 293.15 | 293.15 |  |  | 0.50254 | 1100.6226 |  |  |  | 1100.6226 |  | 0.0002011 | 0.00014737 | 4.0066e-05 | [5 empty] | 1
52.19 |  |  |  |  | 523.15 | 293.15 | 293.15 | 293.15 | 293.15 |  |  | 0.51612 | 1094.6976 |  |  |  | 1094.6976 |  | 0.00020002 | 0.00014845 | 4.1149e-05 | [5 empty] | 1
52.2 |  |  |  |  | 523.15 | 293.15 | 293.15 | 293.15 | 293.15 |  |  | 0.52929 | 1088.9516 |  |  |  | 1088.9516 |  | 0.00019897 | 0.0001495 | 4.2199e-05 | [5 empty] | 1
52.21 |  |  |  |  | 523.15 | 293.15 | 293.15 | 293.15 | 293.15 |  |  | 0.54206 | 1083.3754 |  |  |  | 1083.3754 |  | 0.00019795 | 0.00015052 | 4.3218e-05 | [5 empty] | 1
52.22 |  |  |  |  | 523.15 | 293.15 | 293.15 | 293.15 | 293.15 |  |  | 0.55447 | 1077.9612 |  |  |  | 1077.9612 |  | 0.00019696 | 0.00015151 | 4.4207e-05 | [5 empty] | 1
52.23 |  |  |  |  | 523.15 | 293.15 | 293.15 | 293.15 | 293.15 |  |  | 0.56652 | 1072.702 |  |  |  | 1072.702 |  | 0.000196 | 0.00015247 | 4.5168e-05 | [5 empty] | 1
52.24 |  |  |  |  | 523.15 | 293.15 | 293.15 | 293.15 | 293.15 |  |  | 0.57824 | 1067.5915 |  |  |  | 1067.5915 |  | 0.00019506 | 0.0001534 | 4.6102e-05 | [5 empty] | 1
52.25 |  |  |  |  | 523.15 | 293.15 | 293.15 | 293.15 | 293.15 |  |  | 0.58962 | 1062.6242 |  |  |  | 1062.6242 |  | 0.00019416 | 0.00015431 | 4.7009e-05 | [5 empty] | 1
52.26 |  |  |  |  | 523.15 | 293.15 | 293.15 | 293.15 | 293.15 |  |  | 0.60069 | 1057.7949 |  |  |  | 1057.7949 |  | 0.00019327 | 0.00015519 | 4.7892e-05 | [5 empty] | 1
52.27 |  |  |  |  | 523.15 | 293.15 | 293.15 | 293.15 | 293.15 |  |  | 0.61145 | 1053.099 |  |  |  | 1053.099 |  | 0.00019241 | 0.00015605 | 4.875e-05 | [5 empty] | 1
52.28 |  |  |  |  | 523.15 | 293.15 | 293.15 | 293.15 | 293.15 |  |  | 0.62192 | 1048.532 |  |  |  | 1048.532 |  | 0.00019158 | 0.00015689 | 4.9584e-05 | [5 empty] | 1
52.29 |  |  |  |  | 523.15 | 293.15 | 293.15 | 293.15 | 293.15 |  |  | 0.6321 | 1044.09 |  |  |  | 1044.09 |  | 0.00019077 | 0.0001577 | 5.0396e-05 | [5 empty] | 1
52.3 |  |  |  |  | 523.15 | 293.15 | 293.15 | 293.15 | 293.15 |  |  | 0.642 | 1039.769 |  |  |  | 1039.769 |  | 0.00018998 | 0.00015849 | 5.1185e-05 | [5 empty] | 1
52.31 |  |  |  |  | 523.15 | 293.15 | 293.15 | 293.15 | 293.15 |  |  | 0.65163 | 1035.5655 |  |  |  | 1035.5655 |  | 0.00018921 | 0.00015926 | 5.1953e-05 | [5 empty] | 1
52.32 |  |  |  |  | 523.15 | 293.15 | 293.15 | 293.15 | 293.15 |  |  | 0.661 | 1031.4761 |  |  |  | 1031.4761 |  | 0.00018846 | 0.00016 | 5.27e-05 | [5 empty] | 1
52.33 |  |  |  |  | 523.15 | 293.15 | 293.15 | 293.15 | 293.15 |  |  | 0.67012 | 1027.4973 |  |  |  | 1027.4973 |  | 0.00018774 | 0.00016073 | 5.3427e-05 | [5 empty] | 1
52.34 |  |  |  |  | 523.15 | 293.15 | 293.15 | 293.15 | 293.15 |  |  | 0.67899 | 1023.6262 |  |  |  | 1023.6262 |  | 0.00018703 | 0.00016144 | 5.4135e-05 | [5 empty] | 1
52.35 |  |  |  |  | 523.15 | 293.15 | 293.15 | 293.15 | 293.15 |  |  | 0.68762 | 1019.8596 |  |  |  | 1019.8596 |  | 0.00018634 | 0.00016213 | 5.4823e-05 | [5 empty] | 1
52.36 |  |  |  |  | 523.15 | 293.15 | 293.15 | 293.15 | 293.15 |  |  | 0.69602 | 1016.1946 |  |  |  | 1016.1946 |  | 0.00018567 | 0.00016279 | 5.5492e-05 | [5 empty] | 1
52.37 |  |  |  |  | 523.15 | 293.15 | 293.15 | 293.15 | 293.15 |  |  | 0.7042 | 1012.6284 |  |  |  | 1012.6284 |  | 0.00018502 | 0.00016345 | 5.6144e-05 | [5 empty] | 1
52.38 |  |  |  |  | 523.15 | 293.15 | 293.15 | 293.15 | 293.15 |  |  | 0.71215 | 1009.1583 |  |  |  | 1009.1583 |  | 0.00018439 | 0.00016408 | 5.6778e-05 | [5 empty] | 1
52.39 |  |  |  |  | 523.15 | 293.15 | 293.15 | 293.15 | 293.15 |  |  | 0.71989 | 1005.7817 |  |  |  | 1005.7817 |  | 0.00018377 | 0.0001647 | 5.7395e-05 | [5 empty] | 1
52.4 |  |  |  |  | 523.15 | 293.15 | 293.15 | 293.15 | 293.15 |  |  | 0.72742 | 1002.4959 |  |  |  | 1002.4959 |  | 0.00018317 | 0.0001653 | 5.7995e-05 | [5 empty] | 1
52.41 |  |  |  |  | 523.15 | 293.15 | 293.15 | 293.15 | 293.15 |  |  | 0.73474 | 999.2986 |  |  |  | 999.2986 |  | 0.00018258 | 0.00016588 | 5.858e-05 | [5 empty] | 1
52.42 |  |  |  |  | 523.15 | 293.15 | 293.15 | 293.15 | 293.15 |  |  | 0.74187 | 996.1874 |  |  |  | 996.1874 |  | 0.00018202 | 0.00016645 | 5.9148e-05 | [5 empty] | 1
52.43 |  |  |  |  | 523.15 | 293.15 | 293.15 | 293.15 | 293.15 |  |  | 0.74881 | 993.1598 |  |  |  | 993.1598 |  | 0.00018146 | 0.000167 | 5.9701e-05 | [5 empty] | 1
52.44 |  |  |  |  | 523.15 | 293.15 | 293.15 | 293.15 | 293.15 |  |  | 0.75556 | 990.2136 |  |  |  | 990.2136 |  | 0.00018092 | 0.00016754 | 6.024e-05 | [5 empty] | 1
52.45 |  |  |  |  | 523.15 | 293.15 | 293.15 | 293.15 | 293.15 |  |  | 0.76213 | 987.3467 |  |  |  | 987.3467 |  | 0.0001804 | 0.00016807 | 6.0763e-05 | [5 empty] | 1
52.46 |  |  |  |  | 523.15 | 293.15 | 293.15 | 293.15 | 293.15 |  |  | 0.76853 | 984.5568 |  |  |  | 984.5568 |  | 0.00017989 | 0.00016858 | 6.1273e-05 | [5 empty] | 1
52.47 |  |  |  |  | 523.15 | 293.15 | 293.15 | 293.15 | 293.15 |  |  | 0.77475 | 981.842 |  |  |  | 981.842 |  | 0.0001794 | 0.00016907 | 6.1769e-05 | [5 empty] | 1
52.48 |  |  |  |  | 523.15 | 293.15 | 293.15 | 293.15 | 293.15 |  |  | 0.7808 | 979.2002 |  |  |  | 979.2002 |  | 0.00017891 | 0.00016955 | 6.2252e-05 | [5 empty] | 1
52.49 |  |  |  |  | 523.15 | 293.15 | 293.15 | 293.15 | 293.15 |  |  | 0.7867 | 976.6293 |  |  |  | 976.6293 |  | 0.00017844 | 0.00017002 | 6.2722e-05 | [5 empty] | 1
52.5 |  |  |  |  | 523.15 | 293.15 | 293.15 | 293.15 | 293.15 |  |  | 0.79243 | 974.1276 |  |  |  | 974.1276 |  | 0.00017799 | 0.00017048 | 6.3179e-05 | [5 empty] | 1
52.51 |  |  |  |  | 523.15 | 293.15 | 293.15 | 293.15 | 293.15 |  |  | 0.79801 | 971.6932 |  |  |  | 971.6932 |  | 0.00017754 | 0.00017093 | 6.3623e-05 | [5 empty] | 1
52.52 |  |  |  |  | 523.15 | 293.15 | 293.15 | 293.15 | 293.15 |  |  | 0.80344 | 969.3241 |  |  |  | 969.3241 |  | 0.00017711 | 0.00017136 | 6.4056e-05 | [5 empty] | 1
52.53 |  |  |  |  | 523.15 | 293.15 | 293.15 | 293.15 | 293.15 |  |  | 0.80872 | 967.0188 |  |  |  | 967.0188 |  | 0.00017669 | 0.00017178 | 6.4478e-05 | [5 empty] | 1
52.54 |  |  |  |  | 523.15 | 293.15 | 293.15 | 293.15 | 293.15 |  |  | 0.81386 | 964.7754 |  |  |  | 964.7754 |  | 0.00017628 | 0.00017219 | 6.4887e-05 | [5 empty] | 1
52.55 |  |  |  |  | 523.15 | 293.15 | 293.15 | 293.15 | 293.15 |  |  | 0.81886 | 962.5924 |  |  |  | 962.5924 |  | 0.00017588 | 0.00017259 | 6.5286e-05 | [5 empty] | 1
52.56 |  |  |  |  | 523.15 | 293.15 | 293.15 | 293.15 | 293.15 |  |  | 0.82373 | 960.468 |  |  |  | 960.468 |  | 0.00017549 | 0.00017298 | 6.5674e-05 | [5 empty] | 1
52.57 |  |  |  |  | 523.15 | 293.15 | 293.15 | 293.15 | 293.15 |  |  | 0.82847 | 958.4007 |  |  |  | 958.4007 |  | 0.00017511 | 0.00017335 | 6.6052e-05 | [5 empty] | 1
52.58 |  |  |  |  | 523.15 | 293.15 | 293.15 | 293.15 | 293.15 |  |  | 0.83308 | 956.3889 |  |  |  | 956.3889 |  | 0.00017474 | 0.00017372 | 6.642e-05 | [5 empty] | 1
52.59 |  |  |  |  | 523.15 | 293.15 | 293.15 | 293.15 | 293.15 |  |  | 0.83757 | 954.4313 |  |  |  | 954.4313 |  | 0.00017439 | 0.00017408 | 6.6777e-05 | [5 empty] | 1
52.6 |  |  |  |  | 523.15 | 293.15 | 293.15 | 293.15 | 293.15 |  |  | 0.84193 | 952.5262 |  |  |  | 952.5262 |  | 0.00017404 | 0.00017443 | 6.7126e-05 | [5 empty] | 1
52.61 |  |  |  |  | 523.15 | 293.15 | 293.15 | 293.15 | 293.15 |  |  | 0.84618 | 950.6724 |  |  |  | 950.6724 |  | 0.0001737 | 0.00017477 | 6.7464e-05 | [5 empty] | 1
52.62 |  |  |  |  | 523.15 | 293.15 | 293.15 | 293.15 | 293.15 |  |  | 0.85032 | 948.8684 |  |  |  | 948.8684 |  | 0.00017337 | 0.0001751 | 6.7794e-05 | [5 empty] | 1
52.63 |  |  |  |  | 523.15 | 293.15 | 293.15 | 293.15 | 293.15 |  |  | 0.85434 | 947.1129 |  |  |  | 947.1129 |  | 0.00017305 | 0.00017542 | 6.8115e-05 | [5 empty] | 1
52.64 |  |  |  |  | 523.15 | 293.15 | 293.15 | 293.15 | 293.15 |  |  | 0.85825 | 945.4045 |  |  |  | 945.4045 |  | 0.00017274 | 0.00017573 | 6.8427e-05 | [5 empty] | 1
52.65 |  |  |  |  | 523.15 | 293.15 | 293.15 | 293.15 | 293.15 |  |  | 0.86206 | 943.7421 |  |  |  | 943.7421 |  | 0.00017243 | 0.00017603 | 6.873e-05 | [5 empty] | 1
52.66 |  |  |  |  | 523.15 | 293.15 | 293.15 | 293.15 | 293.15 |  |  | 0.86577 | 942.1244 |  |  |  | 942.1244 |  | 0.00017214 | 0.00017633 | 6.9026e-05 | [5 empty] | 1
52.67 |  |  |  |  | 523.15 | 293.15 | 293.15 | 293.15 | 293.15 |  |  | 0.86938 | 940.5501 |  |  |  | 940.5501 |  | 0.00017185 | 0.00017662 | 6.9314e-05 | [5 empty] | 1
52.68 |  |  |  |  | 523.15 | 293.15 | 293.15 | 293.15 | 293.15 |  |  | 0.87289 | 939.0181 |  |  |  | 939.0181 |  | 0.00017157 | 0.0001769 | 6.9594e-05 | [5 empty] | 1
52.69 |  |  |  |  | 523.15 | 293.15 | 293.15 | 293.15 | 293.15 |  |  | 0.87631 | 937.5274 |  |  |  | 937.5274 |  | 0.0001713 | 0.00017717 | 6.9866e-05 | [5 empty] | 1
52.7 |  |  |  |  | 523.15 | 293.15 | 293.15 | 293.15 | 293.15 |  |  | 0.87963 | 936.0767 |  |  |  | 936.0767 |  | 0.00017103 | 0.00017743 | 7.0131e-05 | [5 empty] | 1
52.71 |  |  |  |  | 523.15 | 293.15 | 293.15 | 293.15 | 293.15 |  |  | 0.88287 | 934.665 |  |  |  | 934.665 |  | 0.00017078 | 0.00017769 | 7.0389e-05 | [5 empty] | 1
52.72 |  |  |  |  | 523.15 | 293.15 | 293.15 | 293.15 | 293.15 |  |  | 0.88601 | 933.2912 |  |  |  | 933.2912 |  | 0.00017052 | 0.00017794 | 7.064e-05 | [5 empty] | 1
52.73 |  |  |  |  | 523.15 | 293.15 | 293.15 | 293.15 | 293.15 |  |  | 0.88908 | 931.9543 |  |  |  | 931.9543 |  | 0.00017028 | 0.00017819 | 7.0884e-05 | [5 empty] | 1
52.74 |  |  |  |  | 523.15 | 293.15 | 293.15 | 293.15 | 293.15 |  |  | 0.89206 | 930.6534 |  |  |  | 930.6534 |  | 0.00017004 | 0.00017842 | 7.1122e-05 | [5 empty] | 1
52.75 |  |  |  |  | 523.15 | 293.15 | 293.15 | 293.15 | 293.15 |  |  | 0.89496 | 929.3875 |  |  |  | 929.3875 |  | 0.00016981 | 0.00017866 | 7.1353e-05 | [5 empty] | 1
52.76 |  |  |  |  | 523.15 | 293.15 | 293.15 | 293.15 | 293.15 |  |  | 0.89778 | 928.1556 |  |  |  | 928.1556 |  | 0.00016959 | 0.00017888 | 7.1578e-05 | [5 empty] | 1
52.77 |  |  |  |  | 523.15 | 293.15 | 293.15 | 293.15 | 293.15 |  |  | 0.90053 | 926.9567 |  |  |  | 926.9567 |  | 0.00016937 | 0.0001791 | 7.1797e-05 | [5 empty] | 1
52.78 |  |  |  |  | 523.15 | 293.15 | 293.15 | 293.15 | 293.15 |  |  | 0.9032 | 925.7902 |  |  |  | 925.7902 |  | 0.00016915 | 0.00017931 | 7.2011e-05 | [5 empty] | 1
52.79 |  |  |  |  | 523.15 | 293.15 | 293.15 | 293.15 | 293.15 |  |  | 0.90581 | 924.6549 |  |  |  | 924.6549 |  | 0.00016895 | 0.00017952 | 7.2218e-05 | [5 empty] | 1
52.8 |  |  |  |  | 523.15 | 293.15 | 293.15 | 293.15 | 293.15 |  |  | 0.90834 | 923.5502 |  |  |  | 923.5502 |  | 0.00016874 | 0.00017972 | 7.242e-05 | [5 empty] | 1
52.81 |  |  |  |  | 523.15 | 293.15 | 293.15 | 293.15 | 293.15 |  |  | 0.9108 | 922.4752 |  |  |  | 922.4752 |  | 0.00016855 | 0.00017992 | 7.2616e-05 | [5 empty] | 1
52.82 |  |  |  |  | 523.15 | 293.15 | 293.15 | 293.15 | 293.15 |  |  | 0.9132 | 921.429 |  |  |  | 921.429 |  | 0.00016836 | 0.00018011 | 7.2807e-05 | [5 empty] | 1
52.83 |  |  |  |  | 523.15 | 293.15 | 293.15 | 293.15 | 293.15 |  |  | 0.91553 | 920.411 |  |  |  | 920.411 |  | 0.00016817 | 0.0001803 | 7.2993e-05 | [5 empty] | 1
52.84 |  |  |  |  | 523.15 | 293.15 | 293.15 | 293.15 | 293.15 |  |  | 0.9178 | 919.4203 |  |  |  | 919.4203 |  | 0.00016799 | 0.00018048 | 7.3174e-05 | [5 empty] | 1
52.85 |  |  |  |  | 523.15 | 293.15 | 293.15 | 293.15 | 293.15 |  |  | 0.92001 | 918.4563 |  |  |  | 918.4563 |  | 0.00016781 | 0.00018065 | 7.3351e-05 | [5 empty] | 1
52.86 |  |  |  |  | 523.15 | 293.15 | 293.15 | 293.15 | 293.15 |  |  | 0.92216 | 917.5182 |  |  |  | 917.5182 |  | 0.00016764 | 0.00018082 | 7.3522e-05 | [5 empty] | 1
52.87 |  |  |  |  | 523.15 | 293.15 | 293.15 | 293.15 | 293.15 |  |  | 0.92425 | 916.6053 |  |  |  | 916.6053 |  | 0.00016748 | 0.00018099 | 7.3689e-05 | [5 empty] | 1
52.88 |  |  |  |  | 523.15 | 293.15 | 293.15 | 293.15 | 293.15 |  |  | 0.92629 | 915.7169 |  |  |  | 915.7169 |  | 0.00016731 | 0.00018115 | 7.3851e-05 | [5 empty] | 1
52.89 |  |  |  |  | 523.15 | 293.15 | 293.15 | 293.15 | 293.15 |  |  | 0.92827 | 914.8524 |  |  |  | 914.8524 |  | 0.00016716 | 0.00018131 | 7.4009e-05 | [5 empty] | 1
52.9 |  |  |  |  | 523.15 | 293.15 | 293.15 | 293.15 | 293.15 |  |  | 0.9302 | 914.0112 |  |  |  | 914.0112 |  | 0.000167 | 0.00018147 | 7.4163e-05 | [5 empty] | 1
52.91 |  |  |  |  | 523.15 | 293.15 | 293.15 | 293.15 | 293.15 |  |  | 0.93207 | 913.1925 |  |  |  | 913.1925 |  | 0.00016685 | 0.00018161 | 7.4312e-05 | [5 empty] | 1
52.92 |  |  |  |  | 523.15 | 293.15 | 293.15 | 293.15 | 293.15 |  |  | 0.9339 | 912.3959 |  |  |  | 912.3959 |  | 0.00016671 | 0.00018176 | 7.4458e-05 | [5 empty] | 1
52.93 |  |  |  |  | 523.15 | 293.15 | 293.15 | 293.15 | 293.15 |  |  | 0.93568 | 911.6206 |  |  |  | 911.6206 |  | 0.00016656 | 0.0001819 | 7.4599e-05 | [5 empty] | 1
52.94 |  |  |  |  | 523.15 | 293.15 | 293.15 | 293.15 | 293.15 |  |  | 0.93741 | 910.8662 |  |  |  | 910.8662 |  | 0.00016643 | 0.00018204 | 7.4737e-05 | [5 empty] | 1
52.95 |  |  |  |  | 523.15 | 293.15 | 293.15 | 293.15 | 293.15 |  |  | 0.93909 | 910.1321 |  |  |  | 910.1321 |  | 0.00016629 | 0.00018217 | 7.4871e-05 | [5 empty] | 1
52.96 |  |  |  |  | 523.15 | 293.15 | 293.15 | 293.15 | 293.15 |  |  | 0.94072 | 909.4177 |  |  |  | 909.4177 |  | 0.00016616 | 0.0001823 | 7.5002e-05 | [5 empty] | 1
52.97 |  |  |  |  | 523.15 | 293.15 | 293.15 | 293.15 | 293.15 |  |  | 0.94232 | 908.7225 |  |  |  | 908.7225 |  | 0.00016604 | 0.00018243 | 7.5129e-05 | [5 empty] | 1
52.98 |  |  |  |  | 523.15 | 293.15 | 293.15 | 293.15 | 293.15 |  |  | 0.94387 | 908.046 |  |  |  | 908.046 |  | 0.00016591 | 0.00018256 | 7.5253e-05 | [5 empty] | 1
52.99 |  |  |  |  | 523.15 | 293.15 | 293.15 | 293.15 | 293.15 |  |  | 0.94538 | 907.3877 |  |  |  | 907.3877 |  | 0.00016579 | 0.00018268 | 7.5373e-05 | [5 empty] | 1
53 |  |  |  |  | 523.15 | 293.15 | 293.15 | 293.15 | 293.15 |  |  | 0.94685 | 906.7471 |  |  |  | 906.7471 |  | 0.00016567 | 0.00018279 | 7.549e-05 | [5 empty] | 1
53.01 |  |  |  |  | 523.15 | 293.15 | 293.15 | 293.15 | 293.15 |  |  | 0.94827 | 906.1237 |  |  |  | 906.1237 |  | 0.00016556 | 0.00018291 | 7.5604e-05 | [5 empty] | 1
53.02 |  |  |  |  | 523.15 | 293.15 | 293.15 | 293.15 | 293.15 |  |  | 0.94966 | 905.517 |  |  |  | 905.517 |  | 0.00016545 | 0.00018302 | 7.5715e-05 | [5 empty] | 1
53.03 |  |  |  |  | 523.15 | 293.15 | 293.15 | 293.15 | 293.15 |  |  | 0.95102 | 904.9267 |  |  |  | 904.9267 |  | 0.00016534 | 0.00018313 | 7.5823e-05 | [5 empty] | 1
53.04 |  |  |  |  | 523.15 | 293.15 | 293.15 | 293.15 | 293.15 |  |  | 0.95233 | 904.3522 |  |  |  | 904.3522 |  | 0.00016524 | 0.00018323 | 7.5928e-05 | [5 empty] | 1
53.05 |  |  |  |  | 523.15 | 293.15 | 293.15 | 293.15 | 293.15 |  |  | 0.95361 | 903.7932 |  |  |  | 903.7932 |  | 0.00016513 | 0.00018333 | 7.603e-05 | [5 empty] | 1
53.06 |  |  |  |  | 523.15 | 293.15 | 293.15 | 293.15 | 293.15 |  |  | 0.95486 | 903.2491 |  |  |  | 903.2491 |  | 0.00016504 | 0.00018343 | 7.6129e-05 | [5 empty] | 1
53.07 |  |  |  |  | 523.15 | 293.15 | 293.15 | 293.15 | 293.15 |  |  | 0.95607 | 902.7198 |  |  |  | 902.7198 |  | 0.00016494 | 0.00018353 | 7.6226e-05 | [5 empty] | 1
53.08 |  |  |  |  | 523.15 | 293.15 | 293.15 | 293.15 | 293.15 |  |  | 0.95726 | 902.2046 |  |  |  | 902.2046 |  | 0.00016484 | 0.00018362 | 7.632e-05 | [5 empty] | 1
53.09 |  |  |  |  | 523.15 | 293.15 | 293.15 | 293.15 | 293.15 |  |  | 0.9584 | 901.7033 |  |  |  | 901.7033 |  | 0.00016475 | 0.00018371 | 7.6412e-05 | [5 empty] | 1
53.1 |  |  |  |  | 523.15 | 293.15 | 293.15 | 293.15 | 293.15 |  |  | 0.95952 | 901.2154 |  |  |  | 901.2154 |  | 0.00016466 | 0.0001838 | 7.6501e-05 | [5 empty] | 1
53.11 |  |  |  |  | 523.15 | 293.15 | 293.15 | 293.15 | 293.15 |  |  | 0.96061 | 900.7407 |  |  |  | 900.7407 |  | 0.00016458 | 0.00018389 | 7.6587e-05 | [5 empty] | 1
53.12 |  |  |  |  | 523.15 | 293.15 | 293.15 | 293.15 | 293.15 |  |  | 0.96167 | 900.2787 |  |  |  | 900.2787 |  | 0.00016449 | 0.00018397 | 7.6672e-05 | [5 empty] | 1
53.13 |  |  |  |  | 523.15 | 293.15 | 293.15 | 293.15 | 293.15 |  |  | 0.9627 | 899.8292 |  |  |  | 899.8292 |  | 0.00016441 | 0.00018406 | 7.6754e-05 | [5 empty] | 1
53.14 |  |  |  |  | 523.15 | 293.15 | 293.15 | 293.15 | 293.15 |  |  | 0.9637 | 899.3917 |  |  |  | 899.3917 |  | 0.00016433 | 0.00018414 | 7.6834e-05 | [5 empty] | 1
53.15 |  |  |  |  | 523.15 | 293.15 | 293.15 | 293.15 | 293.15 |  |  | 0.96468 | 898.966 |  |  |  | 898.966 |  | 0.00016425 | 0.00018421 | 7.6912e-05 | [5 empty] | 1
53.16 |  |  |  |  | 523.15 | 293.15 | 293.15 | 293.15 | 293.15 |  |  | 0.96563 | 898.5517 |  |  |  | 898.5517 |  | 0.00016418 | 0.00018429 | 7.6987e-05 | [5 empty] | 1
53.17 |  |  |  |  | 523.15 | 293.15 | 293.15 | 293.15 | 293.15 |  |  | 0.96655 | 898.1486 |  |  |  | 898.1486 |  | 0.0001641 | 0.00018436 | 7.7061e-05 | [5 empty] | 1
53.18 |  |  |  |  | 523.15 | 293.15 | 293.15 | 293.15 | 293.15 |  |  | 0.96745 | 897.7563 |  |  |  | 897.7563 |  | 0.00016403 | 0.00018444 | 7.7133e-05 | [5 empty] | 1
53.19 |  |  |  |  | 523.15 | 293.15 | 293.15 | 293.15 | 293.15 |  |  | 0.96832 | 897.3745 |  |  |  | 897.3745 |  | 0.00016396 | 0.0001845 | 7.7202e-05 | [5 empty] | 1
53.2 |  |  |  |  | 523.15 | 293.15 | 293.15 | 293.15 | 293.15 |  |  | 0.96918 | 897.003 |  |  |  | 897.003 |  | 0.00016389 | 0.00018457 | 7.727e-05 | [5 empty] | 1
53.21 |  |  |  |  | 523.15 | 293.15 | 293.15 | 293.15 | 293.15 |  |  | 0.97 | 896.6415 |  |  |  | 896.6415 |  | 0.00016383 | 0.00018464 | 7.7336e-05 | [5 empty] | 1
53.22 |  |  |  |  | 523.15 | 293.15 | 293.15 | 293.15 | 293.15 |  |  | 0.97081 | 896.2897 |  |  |  | 896.2897 |  | 0.00016376 | 0.0001847 | 7.7401e-05 | [5 empty] | 1
53.23 |  |  |  |  | 523.15 | 293.15 | 293.15 | 293.15 | 293.15 |  |  | 0.97159 | 895.9474 |  |  |  | 895.9474 |  | 0.0001637 | 0.00018477 | 7.7463e-05 | [5 empty] | 1
53.24 |  |  |  |  | 523.15 | 293.15 | 293.15 | 293.15 | 293.15 |  |  | 0.97236 | 895.6142 |  |  |  | 895.6142 |  | 0.00016364 | 0.00018483 | 7.7524e-05 | [5 empty] | 1
53.25 |  |  |  |  | 523.15 | 293.15 | 293.15 | 293.15 | 293.15 |  |  | 0.9731 | 895.2901 |  |  |  | 895.2901 |  | 0.00016358 | 0.00018489 | 7.7583e-05 | [5 empty] | 1
53.26 |  |  |  |  | 523.15 | 293.15 | 293.15 | 293.15 | 293.15 |  |  | 0.97382 | 894.9746 |  |  |  | 894.9746 |  | 0.00016352 | 0.00018494 | 7.7641e-05 | [5 empty] | 1
53.27 |  |  |  |  | 523.15 | 293.15 | 293.15 | 293.15 | 293.15 |  |  | 0.97453 | 894.6676 |  |  |  | 894.6676 |  | 0.00016347 | 0.000185 | 7.7697e-05 | [5 empty] | 1
53.28 |  |  |  |  | 523.15 | 293.15 | 293.15 | 293.15 | 293.15 |  |  | 0.97521 | 894.3689 |  |  |  | 894.3689 |  | 0.00016341 | 0.00018505 | 7.7752e-05 | [5 empty] | 1
53.29 |  |  |  |  | 523.15 | 293.15 | 293.15 | 293.15 | 293.15 |  |  | 0.97588 | 894.0781 |  |  |  | 894.0781 |  | 0.00016336 | 0.00018511 | 7.7805e-05 | [5 empty] | 1
53.3 |  |  |  |  | 523.15 | 293.15 | 293.15 | 293.15 | 293.15 |  |  | 0.97653 | 893.7952 |  |  |  | 893.7952 |  | 0.00016331 | 0.00018516 | 7.7856e-05 | [5 empty] | 1
53.31 |  |  |  |  | 523.15 | 293.15 | 293.15 | 293.15 | 293.15 |  |  | 0.97716 | 893.5199 |  |  |  | 893.5199 |  | 0.00016326 | 0.00018521 | 7.7907e-05 | [5 empty] | 1
53.32 |  |  |  |  | 523.15 | 293.15 | 293.15 | 293.15 | 293.15 |  |  | 0.97777 | 893.252 |  |  |  | 893.252 |  | 0.00016321 | 0.00018526 | 7.7956e-05 | [5 empty] | 1
53.33 |  |  |  |  | 523.15 | 293.15 | 293.15 | 293.15 | 293.15 |  |  | 0.97837 | 892.9914 |  |  |  | 892.9914 |  | 0.00016316 | 0.00018531 | 7.8003e-05 | [5 empty] | 1
53.34 |  |  |  |  | 523.15 | 293.15 | 293.15 | 293.15 | 293.15 |  |  | 0.97895 | 892.7377 |  |  |  | 892.7377 |  | 0.00016311 | 0.00018535 | 7.805e-05 | [5 empty] | 1
53.35 |  |  |  |  | 523.15 | 293.15 | 293.15 | 293.15 | 293.15 |  |  | 0.97952 | 892.4908 |  |  |  | 892.4908 |  | 0.00016307 | 0.0001854 | 7.8095e-05 | [5 empty] | 1
53.36 |  |  |  |  | 523.15 | 293.15 | 293.15 | 293.15 | 293.15 |  |  | 0.98007 | 892.2506 |  |  |  | 892.2506 |  | 0.00016303 | 0.00018544 | 7.8139e-05 | [5 empty] | 1
53.37 |  |  |  |  | 523.15 | 293.15 | 293.15 | 293.15 | 293.15 |  |  | 0.9806 | 892.0168 |  |  |  | 892.0168 |  | 0.00016298 | 0.00018548 | 7.8181e-05 | [5 empty] | 1
53.38 |  |  |  |  | 523.15 | 293.15 | 293.15 | 293.15 | 293.15 |  |  | 0.98112 | 891.7893 |  |  |  | 891.7893 |  | 0.00016294 | 0.00018553 | 7.8223e-05 | [5 empty] | 1
53.39 |  |  |  |  | 523.15 | 293.15 | 293.15 | 293.15 | 293.15 |  |  | 0.98163 | 891.5679 |  |  |  | 891.5679 |  | 0.0001629 | 0.00018557 | 7.8263e-05 | [5 empty] | 1
53.4 |  |  |  |  | 523.15 | 293.15 | 293.15 | 293.15 | 293.15 |  |  | 0.98213 | 891.3525 |  |  |  | 891.3525 |  | 0.00016286 | 0.00018561 | 7.8303e-05 | [5 empty] | 1
53.41 |  |  |  |  | 523.15 | 293.15 | 293.15 | 293.15 | 293.15 |  |  | 0.98261 | 891.1428 |  |  |  | 891.1428 |  | 0.00016282 | 0.00018564 | 7.8341e-05 | [5 empty] | 1
53.42 |  |  |  |  | 523.15 | 293.15 | 293.15 | 293.15 | 293.15 |  |  | 0.98307 | 890.9388 |  |  |  | 890.9388 |  | 0.00016279 | 0.00018568 | 7.8378e-05 | [5 empty] | 1
53.43 |  |  |  |  | 523.15 | 293.15 | 293.15 | 293.15 | 293.15 |  |  | 0.98353 | 890.7403 |  |  |  | 890.7403 |  | 0.00016275 | 0.00018572 | 7.8415e-05 | [5 empty] | 1
53.44 |  |  |  |  | 523.15 | 293.15 | 293.15 | 293.15 | 293.15 |  |  | 0.98397 | 890.5471 |  |  |  | 890.5471 |  | 0.00016271 | 0.00018575 | 7.845e-05 | [5 empty] | 1
53.45 |  |  |  |  | 523.15 | 293.15 | 293.15 | 293.15 | 293.15 |  |  | 0.9844 | 890.3591 |  |  |  | 890.3591 |  | 0.00016268 | 0.00018579 | 7.8484e-05 | [5 empty] | 1
53.46 |  |  |  |  | 523.15 | 293.15 | 293.15 | 293.15 | 293.15 |  |  | 0.98482 | 890.1762 |  |  |  | 890.1762 |  | 0.00016265 | 0.00018582 | 7.8518e-05 | [5 empty] | 1
53.47 |  |  |  |  | 523.15 | 293.15 | 293.15 | 293.15 | 293.15 |  |  | 0.98523 | 889.9982 |  |  |  | 889.9982 |  | 0.00016261 | 0.00018585 | 7.855e-05 | [5 empty] | 1
53.48 |  |  |  |  | 523.15 | 293.15 | 293.15 | 293.15 | 293.15 |  |  | 0.98563 | 889.8249 |  |  |  | 889.8249 |  | 0.00016258 | 0.00018588 | 7.8582e-05 | [5 empty] | 1
53.49 |  |  |  |  | 523.15 | 293.15 | 293.15 | 293.15 | 293.15 |  |  | 0.98601 | 889.6563 |  |  |  | 889.6563 |  | 0.00016255 | 0.00018592 | 7.8613e-05 | [5 empty] | 1
53.5 |  |  |  |  | 523.15 | 293.15 | 293.15 | 293.15 | 293.15 |  |  | 0.98639 | 889.4923 |  |  |  | 889.4923 |  | 0.00016252 | 0.00018595 | 7.8643e-05 | [5 empty] | 1
53.51 |  |  |  |  | 523.15 | 293.15 | 293.15 | 293.15 | 293.15 |  |  | 0.98675 | 889.3327 |  |  |  | 889.3327 |  | 0.00016249 | 0.00018597 | 7.8672e-05 | [5 empty] | 1
53.52 |  |  |  |  | 523.15 | 293.15 | 293.15 | 293.15 | 293.15 |  |  | 0.98711 | 889.1773 |  |  |  | 889.1773 |  | 0.00016246 | 0.000186 | 7.87e-05 | [5 empty] | 1
53.53 |  |  |  |  | 523.15 | 293.15 | 293.15 | 293.15 | 293.15 |  |  | 0.98746 | 889.0261 |  |  |  | 889.0261 |  | 0.00016244 | 0.00018603 | 7.8728e-05 | [5 empty] | 1
53.54 |  |  |  |  | 523.15 | 293.15 | 293.15 | 293.15 | 293.15 |  |  | 0.98779 | 888.879 |  |  |  | 888.879 |  | 0.00016241 | 0.00018606 | 7.8755e-05 | [5 empty] | 1
53.55 |  |  |  |  | 523.15 | 293.15 | 293.15 | 293.15 | 293.15 |  |  | 0.98812 | 888.7359 |  |  |  | 888.7359 |  | 0.00016238 | 0.00018608 | 7.8781e-05 | [5 empty] | 1
53.56 |  |  |  |  | 523.15 | 293.15 | 293.15 | 293.15 | 293.15 |  |  | 0.98844 | 888.5965 |  |  |  | 888.5965 |  | 0.00016236 | 0.00018611 | 7.8806e-05 | [5 empty] | 1
53.57 |  |  |  |  | 523.15 | 293.15 | 293.15 | 293.15 | 293.15 |  |  | 0.98875 | 888.461 |  |  |  | 888.461 |  | 0.00016233 | 0.00018613 | 7.8831e-05 | [5 empty] | 1
53.58 |  |  |  |  | 523.15 | 293.15 | 293.15 | 293.15 | 293.15 |  |  | 0.98905 | 888.329 |  |  |  | 888.329 |  | 0.00016231 | 0.00018616 | 7.8855e-05 | [5 empty] | 1
53.59 |  |  |  |  | 523.15 | 293.15 | 293.15 | 293.15 | 293.15 |  |  | 0.98935 | 888.2007 |  |  |  | 888.2007 |  | 0.00016229 | 0.00018618 | 7.8879e-05 | [5 empty] | 1
53.6 |  |  |  |  | 523.15 | 293.15 | 293.15 | 293.15 | 293.15 |  |  | 0.98963 | 888.0757 |  |  |  | 888.0757 |  | 0.00016226 | 0.0001862 | 7.8901e-05 | [5 empty] | 1
53.61 |  |  |  |  | 523.15 | 293.15 | 293.15 | 293.15 | 293.15 |  |  | 0.98991 | 887.9542 |  |  |  | 887.9542 |  | 0.00016224 | 0.00018623 | 7.8924e-05 | [5 empty] | 1
53.62 |  |  |  |  | 523.15 | 293.15 | 293.15 | 293.15 | 293.15 |  |  | 0.99018 | 887.8359 |  |  |  | 887.8359 |  | 0.00016222 | 0.00018625 | 7.8945e-05 | [5 empty] | 1
53.63 |  |  |  |  | 523.15 | 293.15 | 293.15 | 293.15 | 293.15 |  |  | 0.99045 | 887.7208 |  |  |  | 887.7208 |  | 0.0001622 | 0.00018627 | 7.8966e-05 | [5 empty] | 1
53.64 |  |  |  |  | 523.15 | 293.15 | 293.15 | 293.15 | 293.15 |  |  | 0.9907 | 887.6087 |  |  |  | 887.6087 |  | 0.00016218 | 0.00018629 | 7.8987e-05 | [5 empty] | 1
53.65 |  |  |  |  | 523.15 | 293.15 | 293.15 | 293.15 | 293.15 |  |  | 0.99095 | 887.4997 |  |  |  | 887.4997 |  | 0.00016216 | 0.00018631 | 7.9007e-05 | [5 empty] | 1
53.66 |  |  |  |  | 523.15 | 293.15 | 293.15 | 293.15 | 293.15 |  |  | 0.9912 | 887.3936 |  |  |  | 887.3936 |  | 0.00016214 | 0.00018633 | 7.9026e-05 | [5 empty] | 1
53.67 |  |  |  |  | 523.15 | 293.15 | 293.15 | 293.15 | 293.15 |  |  | 0.99143 | 887.2904 |  |  |  | 887.2904 |  | 0.00016212 | 0.00018635 | 7.9045e-05 | [5 empty] | 1
53.68 |  |  |  |  | 523.15 | 293.15 | 293.15 | 293.15 | 293.15 |  |  | 0.99166 | 887.1899 |  |  |  | 887.1899 |  | 0.0001621 | 0.00018637 | 7.9063e-05 | [5 empty] | 1
53.69 |  |  |  |  | 523.15 | 293.15 | 293.15 | 293.15 | 293.15 |  |  | 0.99189 | 887.0922 |  |  |  | 887.0922 |  | 0.00016208 | 0.00018638 | 7.9081e-05 | [5 empty] | 1
53.7 |  |  |  |  | 523.15 | 293.15 | 293.15 | 293.15 | 293.15 |  |  | 0.99211 | 886.997 |  |  |  | 886.997 |  | 0.00016207 | 0.0001864 | 7.9099e-05 | [5 empty] | 1
53.71 |  |  |  |  | 523.15 | 293.15 | 293.15 | 293.15 | 293.15 |  |  | 0.99232 | 886.9045 |  |  |  | 886.9045 |  | 0.00016205 | 0.00018642 | 7.9115e-05 | [5 empty] | 1
53.72 |  |  |  |  | 523.15 | 293.15 | 293.15 | 293.15 | 293.15 |  |  | 0.99253 | 886.8144 |  |  |  | 886.8144 |  | 0.00016203 | 0.00018643 | 7.9132e-05 | [5 empty] | 1
53.73 |  |  |  |  | 523.15 | 293.15 | 293.15 | 293.15 | 293.15 |  |  | 0.99273 | 886.7267 |  |  |  | 886.7267 |  | 0.00016202 | 0.00018645 | 7.9148e-05 | [5 empty] | 1
53.74 |  |  |  |  | 523.15 | 293.15 | 293.15 | 293.15 | 293.15 |  |  | 0.99292 | 886.6414 |  |  |  | 886.6414 |  | 0.000162 | 0.00018647 | 7.9164e-05 | [5 empty] | 1
53.75 |  |  |  |  | 523.15 | 293.15 | 293.15 | 293.15 | 293.15 |  |  | 0.99311 | 886.5584 |  |  |  | 886.5584 |  | 0.00016199 | 0.00018648 | 7.9179e-05 | [5 empty] | 1
53.76 |  |  |  |  | 523.15 | 293.15 | 293.15 | 293.15 | 293.15 |  |  | 0.9933 | 886.4776 |  |  |  | 886.4776 |  | 0.00016197 | 0.0001865 | 7.9193e-05 | [5 empty] | 1
53.77 |  |  |  |  | 523.15 | 293.15 | 293.15 | 293.15 | 293.15 |  |  | 0.99348 | 886.399 |  |  |  | 886.399 |  | 0.00016196 | 0.00018651 | 7.9208e-05 | [5 empty] | 1
53.78 |  |  |  |  | 523.15 | 293.15 | 293.15 | 293.15 | 293.15 |  |  | 0.99365 | 886.3225 |  |  |  | 886.3225 |  | 0.00016194 | 0.00018652 | 7.9222e-05 | [5 empty] | 1
53.79 |  |  |  |  | 523.15 | 293.15 | 293.15 | 293.15 | 293.15 |  |  | 0.99382 | 886.248 |  |  |  | 886.248 |  | 0.00016193 | 0.00018654 | 7.9235e-05 | [5 empty] | 1
53.8 |  |  |  |  | 523.15 | 293.15 | 293.15 | 293.15 | 293.15 |  |  | 0.99399 | 886.1756 |  |  |  | 886.1756 |  | 0.00016192 | 0.00018655 | 7.9249e-05 | [5 empty] | 1
53.81 |  |  |  |  | 523.15 | 293.15 | 293.15 | 293.15 | 293.15 |  |  | 0.99415 | 886.1051 |  |  |  | 886.1051 |  | 0.0001619 | 0.00018656 | 7.9262e-05 | [5 empty] | 1
53.82 |  |  |  |  | 523.15 | 293.15 | 293.15 | 293.15 | 293.15 |  |  | 0.99431 | 886.0365 |  |  |  | 886.0365 |  | 0.00016189 | 0.00018658 | 7.9274e-05 | [5 empty] | 1
53.83 |  |  |  |  | 523.15 | 293.15 | 293.15 | 293.15 | 293.15 |  |  | 0.99446 | 885.9697 |  |  |  | 885.9697 |  | 0.00016188 | 0.00018659 | 7.9286e-05 | [5 empty] | 1
53.84 |  |  |  |  | 523.15 | 293.15 | 293.15 | 293.15 | 293.15 |  |  | 0.99461 | 885.9048 |  |  |  | 885.9048 |  | 0.00016187 | 0.0001866 | 7.9298e-05 | [5 empty] | 1
53.85 |  |  |  |  | 523.15 | 293.15 | 293.15 | 293.15 | 293.15 |  |  | 0.99475 | 885.8415 |  |  |  | 885.8415 |  | 0.00016185 | 0.00018661 | 7.931e-05 | [5 empty] | 1
53.86 |  |  |  |  | 523.15 | 293.15 | 293.15 | 293.15 | 293.15 |  |  | 0.9949 | 885.78 |  |  |  | 885.78 |  | 0.00016184 | 0.00018662 | 7.9321e-05 | [5 empty] | 1
53.87 |  |  |  |  | 523.15 | 293.15 | 293.15 | 293.15 | 293.15 |  |  | 0.99503 | 885.7201 |  |  |  | 885.7201 |  | 0.00016183 | 0.00018663 | 7.9332e-05 | [5 empty] | 1
53.88 |  |  |  |  | 523.15 | 293.15 | 293.15 | 293.15 | 293.15 |  |  | 0.99517 | 885.6619 |  |  |  | 885.6619 |  | 0.00016182 | 0.00018664 | 7.9342e-05 | [5 empty] | 1
53.89 |  |  |  |  | 523.15 | 293.15 | 293.15 | 293.15 | 293.15 |  |  | 0.9953 | 885.6052 |  |  |  | 885.6052 |  | 0.00016181 | 0.00018666 | 7.9353e-05 | [5 empty] | 1
53.9 |  |  |  |  | 523.15 | 293.15 | 293.15 | 293.15 | 293.15 |  |  | 0.99542 | 885.55 |  |  |  | 885.55 |  | 0.0001618 | 0.00018667 | 7.9363e-05 | [5 empty] | 1
53.91 |  |  |  |  | 523.15 | 293.15 | 293.15 | 293.15 | 293.15 |  |  | 0.99555 | 885.4963 |  |  |  | 885.4963 |  | 0.00016179 | 0.00018668 | 7.9373e-05 | [5 empty] | 1
53.92 |  |  |  |  | 523.15 | 293.15 | 293.15 | 293.15 | 293.15 |  |  | 0.99567 | 885.4441 |  |  |  | 885.4441 |  | 0.00016178 | 0.00018668 | 7.9382e-05 | [5 empty] | 1
53.93 |  |  |  |  | 523.15 | 293.15 | 293.15 | 293.15 | 293.15 |  |  | 0.99578 | 885.3933 |  |  |  | 885.3933 |  | 0.00016177 | 0.00018669 | 7.9392e-05 | [5 empty] | 1
53.94 |  |  |  |  | 523.15 | 293.15 | 293.15 | 293.15 | 293.15 |  |  | 0.9959 | 885.3438 |  |  |  | 885.3438 |  | 0.00016176 | 0.0001867 | 7.9401e-05 | [5 empty] | 1
53.95 |  |  |  |  | 523.15 | 293.15 | 293.15 | 293.15 | 293.15 |  |  | 0.99601 | 885.2957 |  |  |  | 885.2957 |  | 0.00016176 | 0.00018671 | 7.9409e-05 | [5 empty] | 1
53.96 |  |  |  |  | 523.15 | 293.15 | 293.15 | 293.15 | 293.15 |  |  | 0.99611 | 885.2488 |  |  |  | 885.2488 |  | 0.00016175 | 0.00018672 | 7.9418e-05 | [5 empty] | 1
53.97 |  |  |  |  | 523.15 | 293.15 | 293.15 | 293.15 | 293.15 |  |  | 0.99622 | 885.2032 |  |  |  | 885.2032 |  | 0.00016174 | 0.00018673 | 7.9426e-05 | [5 empty] | 1
53.98 |  |  |  |  | 523.15 | 293.15 | 293.15 | 293.15 | 293.15 |  |  | 0.99632 | 885.1589 |  |  |  | 885.1589 |  | 0.00016173 | 0.00018674 | 7.9434e-05 | [5 empty] | 1
53.99 |  |  |  |  | 523.15 | 293.15 | 293.15 | 293.15 | 293.15 |  |  | 0.99642 | 885.1157 |  |  |  | 885.1157 |  | 0.00016172 | 0.00018674 | 7.9442e-05 | [5 empty] | 1
54 |  |  |  |  | 523.15 | 293.15 | 293.15 | 293.15 | 293.15 |  |  | 0.99651 | 885.0737 |  |  |  | 885.0737 |  | 0.00016171 | 0.00018675 | 7.945e-05 | [5 empty] | 1
54.01 |  |  |  |  | 523.15 | 293.15 | 293.15 | 293.15 | 293.15 |  |  | 0.99661 | 885.0328 |  |  |  | 885.0328 |  | 0.00016171 | 0.00018676 | 7.9457e-05 | [5 empty] | 1
54.02 |  |  |  |  | 523.15 | 293.15 | 293.15 | 293.15 | 293.15 |  |  | 0.9967 | 884.993 |  |  |  | 884.993 |  | 0.0001617 | 0.00018677 | 7.9465e-05 | [5 empty] | 1
54.03 |  |  |  |  | 523.15 | 293.15 | 293.15 | 293.15 | 293.15 |  |  | 0.99679 | 884.9543 |  |  |  | 884.9543 |  | 0.00016169 | 0.00018677 | 7.9472e-05 | [5 empty] | 1
54.04 |  |  |  |  | 523.15 | 293.15 | 293.15 | 293.15 | 293.15 |  |  | 0.99687 | 884.9166 |  |  |  | 884.9166 |  | 0.00016169 | 0.00018678 | 7.9479e-05 | [5 empty] | 1
54.05 |  |  |  |  | 523.15 | 293.15 | 293.15 | 293.15 | 293.15 |  |  | 0.99696 | 884.88 |  |  |  | 884.88 |  | 0.00016168 | 0.00018679 | 7.9485e-05 | [5 empty] | 1
54.06 |  |  |  |  | 523.15 | 293.15 | 293.15 | 293.15 | 293.15 |  |  | 0.99704 | 884.8443 |  |  |  | 884.8443 |  | 0.00016167 | 0.00018679 | 7.9492e-05 | [5 empty] | 1
54.07 |  |  |  |  | 523.15 | 293.15 | 293.15 | 293.15 | 293.15 |  |  | 0.99712 | 884.8096 |  |  |  | 884.8096 |  | 0.00016167 | 0.0001868 | 7.9498e-05 | [5 empty] | 1
54.08 |  |  |  |  | 523.15 | 293.15 | 293.15 | 293.15 | 293.15 |  |  | 0.9972 | 884.7758 |  |  |  | 884.7758 |  | 0.00016166 | 0.00018681 | 7.9504e-05 | [5 empty] | 1
54.09 |  |  |  |  | 523.15 | 293.15 | 293.15 | 293.15 | 293.15 |  |  | 0.99727 | 884.7429 |  |  |  | 884.7429 |  | 0.00016165 | 0.00018681 | 7.951e-05 | [5 empty] | 1
54.1 |  |  |  |  | 523.15 | 293.15 | 293.15 | 293.15 | 293.15 |  |  | 0.99735 | 884.7109 |  |  |  | 884.7109 |  | 0.00016165 | 0.00018682 | 7.9516e-05 | [5 empty] | 1
54.11 |  |  |  |  | 523.15 | 293.15 | 293.15 | 293.15 | 293.15 |  |  | 0.99742 | 884.6798 |  |  |  | 884.6798 |  | 0.00016164 | 0.00018682 | 7.9522e-05 | [5 empty] | 1
54.12 |  |  |  |  | 523.15 | 293.15 | 293.15 | 293.15 | 293.15 |  |  | 0.99749 | 884.6495 |  |  |  | 884.6495 |  | 0.00016164 | 0.00018683 | 7.9527e-05 | [5 empty] | 1
54.13 |  |  |  |  | 523.15 | 293.15 | 293.15 | 293.15 | 293.15 |  |  | 0.99755 | 884.62 |  |  |  | 884.62 |  | 0.00016163 | 0.00018684 | 7.9533e-05 | [5 empty] | 1
54.14 |  |  |  |  | 523.15 | 293.15 | 293.15 | 293.15 | 293.15 |  |  | 0.99762 | 884.5913 |  |  |  | 884.5913 |  | 0.00016163 | 0.00018684 | 7.9538e-05 | [5 empty] | 1
54.15 |  |  |  |  | 523.15 | 293.15 | 293.15 | 293.15 | 293.15 |  |  | 0.99768 | 884.5634 |  |  |  | 884.5634 |  | 0.00016162 | 0.00018685 | 7.9543e-05 | [5 empty] | 1
54.16 |  |  |  |  | 523.15 | 293.15 | 293.15 | 293.15 | 293.15 |  |  | 0.99775 | 884.5362 |  |  |  | 884.5362 |  | 0.00016162 | 0.00018685 | 7.9548e-05 | [5 empty] | 1
54.17 |  |  |  |  | 523.15 | 293.15 | 293.15 | 293.15 | 293.15 |  |  | 0.99781 | 884.5098 |  |  |  | 884.5098 |  | 0.00016161 | 0.00018686 | 7.9553e-05 | [5 empty] | 1
54.18 |  |  |  |  | 523.15 | 293.15 | 293.15 | 293.15 | 293.15 |  |  | 0.99787 | 884.4841 |  |  |  | 884.4841 |  | 0.00016161 | 0.00018686 | 7.9558e-05 | [5 empty] | 1
54.19 |  |  |  |  | 523.15 | 293.15 | 293.15 | 293.15 | 293.15 |  |  | 0.99792 | 884.459 |  |  |  | 884.459 |  | 0.0001616 | 0.00018686 | 7.9562e-05 | [5 empty] | 1
54.2 |  |  |  |  | 523.15 | 293.15 | 293.15 | 293.15 | 293.15 |  |  | 0.99798 | 884.4347 |  |  |  | 884.4347 |  | 0.0001616 | 0.00018687 | 7.9567e-05 | [5 empty] | 1
54.21 |  |  |  |  | 523.15 | 293.15 | 293.15 | 293.15 | 293.15 |  |  | 0.99803 | 884.411 |  |  |  | 884.411 |  | 0.00016159 | 0.00018687 | 7.9571e-05 | [5 empty] | 1
54.22 |  |  |  |  | 523.15 | 293.15 | 293.15 | 293.15 | 293.15 |  |  | 0.99809 | 884.3879 |  |  |  | 884.3879 |  | 0.00016159 | 0.00018688 | 7.9575e-05 | [5 empty] | 1
54.23 |  |  |  |  | 523.15 | 293.15 | 293.15 | 293.15 | 293.15 |  |  | 0.99814 | 884.3655 |  |  |  | 884.3655 |  | 0.00016159 | 0.00018688 | 7.9579e-05 | [5 empty] | 1
54.24 |  |  |  |  | 523.15 | 293.15 | 293.15 | 293.15 | 293.15 |  |  | 0.99819 | 884.3436 |  |  |  | 884.3436 |  | 0.00016158 | 0.00018689 | 7.9583e-05 | [5 empty] | 1
54.25 |  |  |  |  | 523.15 | 293.15 | 293.15 | 293.15 | 293.15 |  |  | 0.99824 | 884.3224 |  |  |  | 884.3224 |  | 0.00016158 | 0.00018689 | 7.9587e-05 | [5 empty] | 1
54.26 |  |  |  |  | 523.15 | 293.15 | 293.15 | 293.15 | 293.15 |  |  | 0.99828 | 884.3017 |  |  |  | 884.3017 |  | 0.00016157 | 0.00018689 | 7.9591e-05 | [5 empty] | 1
54.27 |  |  |  |  | 523.15 | 293.15 | 293.15 | 293.15 | 293.15 |  |  | 0.99833 | 884.2815 |  |  |  | 884.2815 |  | 0.00016157 | 0.0001869 | 7.9595e-05 | [5 empty] | 1
54.28 |  |  |  |  | 523.15 | 293.15 | 293.15 | 293.15 | 293.15 |  |  | 0.99837 | 884.2619 |  |  |  | 884.2619 |  | 0.00016157 | 0.0001869 | 7.9598e-05 | [5 empty] | 1
54.29 |  |  |  |  | 523.15 | 293.15 | 293.15 | 293.15 | 293.15 |  |  | 0.99842 | 884.2429 |  |  |  | 884.2429 |  | 0.00016156 | 0.0001869 | 7.9602e-05 | [5 empty] | 1
54.3 |  |  |  |  | 523.15 | 293.15 | 293.15 | 293.15 | 293.15 |  |  | 0.99846 | 884.2243 |  |  |  | 884.2243 |  | 0.00016156 | 0.00018691 | 7.9605e-05 | [5 empty] | 1
54.31 |  |  |  |  | 523.15 | 293.15 | 293.15 | 293.15 | 293.15 |  |  | 0.9985 | 884.2063 |  |  |  | 884.2063 |  | 0.00016156 | 0.00018691 | 7.9608e-05 | [5 empty] | 1
54.32 |  |  |  |  | 523.15 | 293.15 | 293.15 | 293.15 | 293.15 |  |  | 0.99854 | 884.1887 |  |  |  | 884.1887 |  | 0.00016155 | 0.00018691 | 7.9612e-05 | [5 empty] | 1
54.33 |  |  |  |  | 523.15 | 293.15 | 293.15 | 293.15 | 293.15 |  |  | 0.99858 | 884.1716 |  |  |  | 884.1716 |  | 0.00016155 | 0.00018692 | 7.9615e-05 | [5 empty] | 1
54.34 |  |  |  |  | 523.15 | 293.15 | 293.15 | 293.15 | 293.15 |  |  | 0.99862 | 884.155 |  |  |  | 884.155 |  | 0.00016155 | 0.00018692 | 7.9618e-05 | [5 empty] | 1
54.35 |  |  |  |  | 523.15 | 293.15 | 293.15 | 293.15 | 293.15 |  |  | 0.99866 | 884.1388 |  |  |  | 884.1388 |  | 0.00016154 | 0.00018692 | 7.9621e-05 | [5 empty] | 1
54.36 |  |  |  |  | 523.15 | 293.15 | 293.15 | 293.15 | 293.15 |  |  | 0.99869 | 884.123 |  |  |  | 884.123 |  | 0.00016154 | 0.00018693 | 7.9624e-05 | [5 empty] | 1
54.37 |  |  |  |  | 523.15 | 293.15 | 293.15 | 293.15 | 293.15 |  |  | 0.99873 | 884.1077 |  |  |  | 884.1077 |  | 0.00016154 | 0.00018693 | 7.9626e-05 | [5 empty] | 1
54.38 |  |  |  |  | 523.15 | 293.15 | 293.15 | 293.15 | 293.15 |  |  | 0.99876 | 884.0928 |  |  |  | 884.0928 |  | 0.00016154 | 0.00018693 | 7.9629e-05 | [5 empty] | 1
54.39 |  |  |  |  | 523.15 | 293.15 | 293.15 | 293.15 | 293.15 |  |  | 0.9988 | 884.0783 |  |  |  | 884.0783 |  | 0.00016153 | 0.00018693 | 7.9632e-05 | [5 empty] | 1
54.4 |  |  |  |  | 523.15 | 293.15 | 293.15 | 293.15 | 293.15 |  |  | 0.99883 | 884.0641 |  |  |  | 884.0641 |  | 0.00016153 | 0.00018694 | 7.9634e-05 | [5 empty] | 1
54.41 |  |  |  |  | 523.15 | 293.15 | 293.15 | 293.15 | 293.15 |  |  | 0.99886 | 884.0504 |  |  |  | 884.0504 |  | 0.00016153 | 0.00018694 | 7.9637e-05 | [5 empty] | 1
54.42 |  |  |  |  | 523.15 | 293.15 | 293.15 | 293.15 | 293.15 |  |  | 0.99889 | 884.037 |  |  |  | 884.037 |  | 0.00016153 | 0.00018694 | 7.9639e-05 | [5 empty] | 1
54.43 |  |  |  |  | 523.15 | 293.15 | 293.15 | 293.15 | 293.15 |  |  | 0.99892 | 884.024 |  |  |  | 884.024 |  | 0.00016152 | 0.00018694 | 7.9642e-05 | [5 empty] | 1
54.44 |  |  |  |  | 523.15 | 293.15 | 293.15 | 293.15 | 293.15 |  |  | 0.99895 | 884.0113 |  |  |  | 884.0113 |  | 0.00016152 | 0.00018695 | 7.9644e-05 | [5 empty] | 1
54.45 |  |  |  |  | 523.15 | 293.15 | 293.15 | 293.15 | 293.15 |  |  | 0.99898 | 883.999 |  |  |  | 883.999 |  | 0.00016152 | 0.00018695 | 7.9646e-05 | [5 empty] | 1
54.46 |  |  |  |  | 523.15 | 293.15 | 293.15 | 293.15 | 293.15 |  |  | 0.999 | 883.987 |  |  |  | 883.987 |  | 0.00016152 | 0.00018695 | 7.9649e-05 | [5 empty] | 1
54.47 |  |  |  |  | 523.15 | 293.15 | 293.15 | 293.15 | 293.15 |  |  | 0.99903 | 883.9753 |  |  |  | 883.9753 |  | 0.00016151 | 0.00018695 | 7.9651e-05 | [5 empty] | 1
54.48 |  |  |  |  | 523.15 | 293.15 | 293.15 | 293.15 | 293.15 |  |  | 0.99906 | 883.964 |  |  |  | 883.964 |  | 0.00016151 | 0.00018696 | 7.9653e-05 | [5 empty] | 1
54.49 |  |  |  |  | 523.15 | 293.15 | 293.15 | 293.15 | 293.15 |  |  | 0.99908 | 883.9529 |  |  |  | 883.9529 |  | 0.00016151 | 0.00018696 | 7.9655e-05 | [5 empty] | 1
54.5 |  |  |  |  | 523.15 | 293.15 | 293.15 | 293.15 | 293.15 |  |  | 0.99911 | 883.9422 |  |  |  | 883.9422 |  | 0.00016151 | 0.00018696 | 7.9657e-05 | [5 empty] | 1
54.51 |  |  |  |  | 523.15 | 293.15 | 293.15 | 293.15 | 293.15 |  |  | 0.99913 | 883.9317 |  |  |  | 883.9317 |  | 0.00016151 | 0.00018696 | 7.9659e-05 | [5 empty] | 1
54.52 |  |  |  |  | 523.15 | 293.15 | 293.15 | 293.15 | 293.15 |  |  | 0.99915 | 883.9215 |  |  |  | 883.9215 |  | 0.0001615 | 0.00018696 | 7.966e-05 | [5 empty] | 1
54.53 |  |  |  |  | 523.15 | 293.15 | 293.15 | 293.15 | 293.15 |  |  | 0.99918 | 883.9116 |  |  |  | 883.9116 |  | 0.0001615 | 0.00018696 | 7.9662e-05 | [5 empty] | 1
54.54 |  |  |  |  | 523.15 | 293.15 | 293.15 | 293.15 | 293.15 |  |  | 0.9992 | 883.9019 |  |  |  | 883.9019 |  | 0.0001615 | 0.00018697 | 7.9664e-05 | [5 empty] | 1
54.55 |  |  |  |  | 523.15 | 293.15 | 293.15 | 293.15 | 293.15 |  |  | 0.99922 | 883.8925 |  |  |  | 883.8925 |  | 0.0001615 | 0.00018697 | 7.9666e-05 | [5 empty] | 1
54.56 |  |  |  |  | 523.15 | 293.15 | 293.15 | 293.15 | 293.15 |  |  | 0.99924 | 883.8834 |  |  |  | 883.8834 |  | 0.0001615 | 0.00018697 | 7.9667e-05 | [5 empty] | 1
54.57 |  |  |  |  | 523.15 | 293.15 | 293.15 | 293.15 | 293.15 |  |  | 0.99926 | 883.8745 |  |  |  | 883.8745 |  | 0.0001615 | 0.00018697 | 7.9669e-05 | [5 empty] | 1
54.58 |  |  |  |  | 523.15 | 293.15 | 293.15 | 293.15 | 293.15 |  |  | 0.99928 | 883.8659 |  |  |  | 883.8659 |  | 0.00016149 | 0.00018697 | 7.9671e-05 | [5 empty] | 1
54.59 |  |  |  |  | 523.15 | 293.15 | 293.15 | 293.15 | 293.15 |  |  | 0.9993 | 883.8575 |  |  |  | 883.8575 |  | 0.00016149 | 0.00018697 | 7.9672e-05 | [5 empty] | 1
54.6 |  |  |  |  | 523.15 | 293.15 | 293.15 | 293.15 | 293.15 |  |  | 0.99932 | 883.8493 |  |  |  | 883.8493 |  | 0.00016149 | 0.00018698 | 7.9674e-05 | [5 empty] | 1
54.61 |  |  |  |  | 523.15 | 293.15 | 293.15 | 293.15 | 293.15 |  |  | 0.99934 | 883.8413 |  |  |  | 883.8413 |  | 0.00016149 | 0.00018698 | 7.9675e-05 | [5 empty] | 1
54.62 |  |  |  |  | 523.15 | 293.15 | 293.15 | 293.15 | 293.15 |  |  | 0.99936 | 883.8335 |  |  |  | 883.8335 |  | 0.00016149 | 0.00018698 | 7.9677e-05 | [5 empty] | 1
54.63 |  |  |  |  | 523.15 | 293.15 | 293.15 | 293.15 | 293.15 |  |  | 0.99937 | 883.826 |  |  |  | 883.826 |  | 0.00016149 | 0.00018698 | 7.9678e-05 | [5 empty] | 1
54.64 |  |  |  |  | 523.15 | 293.15 | 293.15 | 293.15 | 293.15 |  |  | 0.99939 | 883.8186 |  |  |  | 883.8186 |  | 0.00016149 | 0.00018698 | 7.9679e-05 | [5 empty] | 1
54.65 |  |  |  |  | 523.15 | 293.15 | 293.15 | 293.15 | 293.15 |  |  | 0.99941 | 883.8115 |  |  |  | 883.8115 |  | 0.00016148 | 0.00018698 | 7.9681e-05 | [5 empty] | 1
54.66 |  |  |  |  | 523.15 | 293.15 | 293.15 | 293.15 | 293.15 |  |  | 0.99942 | 883.8045 |  |  |  | 883.8045 |  | 0.00016148 | 0.00018698 | 7.9682e-05 | [5 empty] | 1
54.67 |  |  |  |  | 523.15 | 293.15 | 293.15 | 293.15 | 293.15 |  |  | 0.99944 | 883.7978 |  |  |  | 883.7978 |  | 0.00016148 | 0.00018699 | 7.9683e-05 | [5 empty] | 1
54.68 |  |  |  |  | 523.15 | 293.15 | 293.15 | 293.15 | 293.15 |  |  | 0.99945 | 883.7912 |  |  |  | 883.7912 |  | 0.00016148 | 0.00018699 | 7.9684e-05 | [5 empty] | 1
54.69 |  |  |  |  | 523.15 | 293.15 | 293.15 | 293.15 | 293.15 |  |  | 0.99947 | 883.7848 |  |  |  | 883.7848 |  | 0.00016148 | 0.00018699 | 7.9685e-05 | [5 empty] | 1
54.7 |  |  |  |  | 523.15 | 293.15 | 293.15 | 293.15 | 293.15 |  |  | 0.99948 | 883.7785 |  |  |  | 883.7785 |  | 0.00016148 | 0.00018699 | 7.9687e-05 | [5 empty] | 1
54.71 |  |  |  |  | 523.15 | 293.15 | 293.15 | 293.15 | 293.15 |  |  | 0.9995 | 883.7725 |  |  |  | 883.7725 |  | 0.00016148 | 0.00018699 | 7.9688e-05 | [5 empty] | 1
54.72 |  |  |  |  | 523.15 | 293.15 | 293.15 | 293.15 | 293.15 |  |  | 0.99951 | 883.7665 |  |  |  | 883.7665 |  | 0.00016148 | 0.00018699 | 7.9689e-05 | [5 empty] | 1
54.73 |  |  |  |  | 523.15 | 293.15 | 293.15 | 293.15 | 293.15 |  |  | 0.99952 | 883.7608 |  |  |  | 883.7608 |  | 0.00016147 | 0.00018699 | 7.969e-05 | [5 empty] | 1
54.74 |  |  |  |  | 523.15 | 293.15 | 293.15 | 293.15 | 293.15 |  |  | 0.99954 | 883.7552 |  |  |  | 883.7552 |  | 0.00016147 | 0.00018699 | 7.9691e-05 | [5 empty] | 1
54.75 |  |  |  |  | 523.15 | 293.15 | 293.15 | 293.15 | 293.15 |  |  | 0.99955 | 883.7498 |  |  |  | 883.7498 |  | 0.00016147 | 0.00018699 | 7.9692e-05 | [5 empty] | 1
54.76 |  |  |  |  | 523.15 | 293.15 | 293.15 | 293.15 | 293.15 |  |  | 0.99956 | 883.7445 |  |  |  | 883.7445 |  | 0.00016147 | 0.000187 | 7.9693e-05 | [5 empty] | 1
54.77 |  |  |  |  | 523.15 | 293.15 | 293.15 | 293.15 | 293.15 |  |  | 0.99957 | 883.7393 |  |  |  | 883.7393 |  | 0.00016147 | 0.000187 | 7.9694e-05 | [5 empty] | 1
54.78 |  |  |  |  | 523.15 | 293.15 | 293.15 | 293.15 | 293.15 |  |  | 0.99958 | 883.7343 |  |  |  | 883.7343 |  | 0.00016147 | 0.000187 | 7.9695e-05 | [5 empty] | 1
54.79 |  |  |  |  | 523.15 | 293.15 | 293.15 | 293.15 | 293.15 |  |  | 0.99959 | 883.7294 |  |  |  | 883.7294 |  | 0.00016147 | 0.000187 | 7.9696e-05 | [5 empty] | 1
54.8 |  |  |  |  | 523.15 | 293.15 | 293.15 | 293.15 | 293.15 |  |  | 0.99961 | 883.7247 |  |  |  | 883.7247 |  | 0.00016147 | 0.000187 | 7.9696e-05 | [5 empty] | 1
54.81 |  |  |  |  | 523.15 | 293.15 | 293.15 | 293.15 | 293.15 |  |  | 0.99962 | 883.72 |  |  |  | 883.72 |  | 0.00016147 | 0.000187 | 7.9697e-05 | [5 empty] | 1
54.82 |  |  |  |  | 523.15 | 293.15 | 293.15 | 293.15 | 293.15 |  |  | 0.99963 | 883.7155 |  |  |  | 883.7155 |  | 0.00016147 | 0.000187 | 7.9698e-05 | [5 empty] | 1
54.83 |  |  |  |  | 523.15 | 293.15 | 293.15 | 293.15 | 293.15 |  |  | 0.99964 | 883.7112 |  |  |  | 883.7112 |  | 0.00016147 | 0.000187 | 7.9699e-05 | [5 empty] | 1
54.84 |  |  |  |  | 523.15 | 293.15 | 293.15 | 293.15 | 293.15 |  |  | 0.99965 | 883.7069 |  |  |  | 883.7069 |  | 0.00016146 | 0.000187 | 7.97e-05 | [5 empty] | 1
54.85 |  |  |  |  | 523.15 | 293.15 | 293.15 | 293.15 | 293.15 |  |  | 0.99966 | 883.7027 |  |  |  | 883.7027 |  | 0.00016146 | 0.000187 | 7.97e-05 | [5 empty] | 1
54.86 |  |  |  |  | 523.15 | 293.15 | 293.15 | 293.15 | 293.15 |  |  | 0.99967 | 883.6987 |  |  |  | 883.6987 |  | 0.00016146 | 0.000187 | 7.9701e-05 | [5 empty] | 1
54.87 |  |  |  |  | 523.15 | 293.15 | 293.15 | 293.15 | 293.15 |  |  | 0.99967 | 883.6948 |  |  |  | 883.6948 |  | 0.00016146 | 0.000187 | 7.9702e-05 | [5 empty] | 1
54.88 |  |  |  |  | 523.15 | 293.15 | 293.15 | 293.15 | 293.15 |  |  | 0.99968 | 883.691 |  |  |  | 883.691 |  | 0.00016146 | 0.00018701 | 7.9703e-05 | [5 empty] | 1
54.89 |  |  |  |  | 523.15 | 293.15 | 293.15 | 293.15 | 293.15 |  |  | 0.99969 | 883.6873 |  |  |  | 883.6873 |  | 0.00016146 | 0.00018701 | 7.9703e-05 | [5 empty] | 1
54.9 |  |  |  |  | 523.15 | 293.15 | 293.15 | 293.15 | 293.15 |  |  | 0.9997 | 883.6836 |  |  |  | 883.6836 |  | 0.00016146 | 0.00018701 | 7.9704e-05 | [5 empty] | 1
54.91 |  |  |  |  | 523.15 | 293.15 | 293.15 | 293.15 | 293.15 |  |  | 0.99971 | 883.6801 |  |  |  | 883.6801 |  | 0.00016146 | 0.00018701 | 7.9705e-05 | [5 empty] | 1
54.92 |  |  |  |  | 523.15 | 293.15 | 293.15 | 293.15 | 293.15 |  |  | 0.99972 | 883.6767 |  |  |  | 883.6767 |  | 0.00016146 | 0.00018701 | 7.9705e-05 | [5 empty] | 1
54.93 |  |  |  |  | 523.15 | 293.15 | 293.15 | 293.15 | 293.15 |  |  | 0.99972 | 883.6734 |  |  |  | 883.6734 |  | 0.00016146 | 0.00018701 | 7.9706e-05 | [5 empty] | 1
54.94 |  |  |  |  | 523.15 | 293.15 | 293.15 | 293.15 | 293.15 |  |  | 0.99973 | 883.6701 |  |  |  | 883.6701 |  | 0.00016146 | 0.00018701 | 7.9706e-05 | [5 empty] | 1
54.95 |  |  |  |  | 523.15 | 293.15 | 293.15 | 293.15 | 293.15 |  |  | 0.99974 | 883.667 |  |  |  | 883.667 |  | 0.00016146 | 0.00018701 | 7.9707e-05 | [5 empty] | 1
54.96 |  |  |  |  | 523.15 | 293.15 | 293.15 | 293.15 | 293.15 |  |  | 0.99975 | 883.6639 |  |  |  | 883.6639 |  | 0.00016146 | 0.00018701 | 7.9708e-05 | [5 empty] | 1
54.97 |  |  |  |  | 523.15 | 293.15 | 293.15 | 293.15 | 293.15 |  |  | 0.99975 | 883.6609 |  |  |  | 883.6609 |  | 0.00016146 | 0.00018701 | 7.9708e-05 | [5 empty] | 1
54.98 |  |  |  |  | 523.15 | 293.15 | 293.15 | 293.15 | 293.15 |  |  | 0.99976 | 883.658 |  |  |  | 883.658 |  | 0.00016146 | 0.00018701 | 7.9709e-05 | [5 empty] | 1
54.99 |  |  |  |  | 523.15 | 293.15 | 293.15 | 293.15 | 293.15 |  |  | 0.99977 | 883.6551 |  |  |  | 883.6551 |  | 0.00016146 | 0.00018701 | 7.9709e-05 | [5 empty] | 1
55 |  |  |  |  | 523.15 | 293.15 | 293.15 | 293.15 | 293.15 |  |  | 0.99977 | 883.6524 |  |  |  | 883.6524 |  | 0.00016145 | 0.00018701 | 7.971e-05 | [5 empty] | 1
55.01 |  |  |  |  | 523.15 | 293.15 | 293.15 | 293.15 | 293.15 |  |  | 0.99978 | 883.6497 |  |  |  | 883.6497 |  | 0.00016145 | 0.00018701 | 7.971e-05 | [5 empty] | 1
55.02 |  |  |  |  | 523.15 | 293.15 | 293.15 | 293.15 | 293.15 |  |  | 0.99978 | 883.6471 |  |  |  | 883.6471 |  | 0.00016145 | 0.00018701 | 7.9711e-05 | [5 empty] | 1
55.03 |  |  |  |  | 523.15 | 293.15 | 293.15 | 293.15 | 293.15 |  |  | 0.99979 | 883.6446 |  |  |  | 883.6446 |  | 0.00016145 | 0.00018701 | 7.9711e-05 | [5 empty] | 1
55.04 |  |  |  |  | 523.15 | 293.15 | 293.15 | 293.15 | 293.15 |  |  | 0.9998 | 883.6421 |  |  |  | 883.6421 |  | 0.00016145 | 0.00018701 | 7.9712e-05 | [5 empty] | 1
55.05 |  |  |  |  | 523.15 | 293.15 | 293.15 | 293.15 | 293.15 |  |  | 0.9998 | 883.6397 |  |  |  | 883.6397 |  | 0.00016145 | 0.00018701 | 7.9712e-05 | [5 empty] | 1
55.06 |  |  |  |  | 523.15 | 293.15 | 293.15 | 293.15 | 293.15 |  |  | 0.99981 | 883.6374 |  |  |  | 883.6374 |  | 0.00016145 | 0.00018701 | 7.9712e-05 | [5 empty] | 1
55.07 |  |  |  |  | 523.15 | 293.15 | 293.15 | 293.15 | 293.15 |  |  | 0.99981 | 883.6351 |  |  |  | 883.6351 |  | 0.00016145 | 0.00018702 | 7.9713e-05 | [5 empty] | 1
55.08 |  |  |  |  | 523.15 | 293.15 | 293.15 | 293.15 | 293.15 |  |  | 0.99982 | 883.6329 |  |  |  | 883.6329 |  | 0.00016145 | 0.00018702 | 7.9713e-05 | [5 empty] | 1
55.09 |  |  |  |  | 523.15 | 293.15 | 293.15 | 293.15 | 293.15 |  |  | 0.99982 | 883.6307 |  |  |  | 883.6307 |  | 0.00016145 | 0.00018702 | 7.9714e-05 | [5 empty] | 1
55.1 |  |  |  |  | 523.15 | 293.15 | 293.15 | 293.15 | 293.15 |  |  | 0.99983 | 883.6286 |  |  |  | 883.6286 |  | 0.00016145 | 0.00018702 | 7.9714e-05 | [5 empty] | 1
55.11 |  |  |  |  | 523.15 | 293.15 | 293.15 | 293.15 | 293.15 |  |  | 0.99983 | 883.6266 |  |  |  | 883.6266 |  | 0.00016145 | 0.00018702 | 7.9714e-05 | [5 empty] | 1
55.12 |  |  |  |  | 523.15 | 293.15 | 293.15 | 293.15 | 293.15 |  |  | 0.99984 | 883.6246 |  |  |  | 883.6246 |  | 0.00016145 | 0.00018702 | 7.9715e-05 | [5 empty] | 1
55.13 |  |  |  |  | 523.15 | 293.15 | 293.15 | 293.15 | 293.15 |  |  | 0.99984 | 883.6226 |  |  |  | 883.6226 |  | 0.00016145 | 0.00018702 | 7.9715e-05 | [5 empty] | 1
55.14 |  |  |  |  | 523.15 | 293.15 | 293.15 | 293.15 | 293.15 |  |  | 0.99984 | 883.6208 |  |  |  | 883.6208 |  | 0.00016145 | 0.00018702 | 7.9715e-05 | [5 empty] | 1
55.15 |  |  |  |  | 523.15 | 293.15 | 293.15 | 293.15 | 293.15 |  |  | 0.99985 | 883.6189 |  |  |  | 883.6189 |  | 0.00016145 | 0.00018702 | 7.9716e-05 | [5 empty] | 1
55.16 |  |  |  |  | 523.15 | 293.15 | 293.15 | 293.15 | 293.15 |  |  | 0.99985 | 883.6172 |  |  |  | 883.6172 |  | 0.00016145 | 0.00018702 | 7.9716e-05 | [5 empty] | 1
55.17 |  |  |  |  | 523.15 | 293.15 | 293.15 | 293.15 | 293.15 |  |  | 0.99986 | 883.6154 |  |  |  | 883.6154 |  | 0.00016145 | 0.00018702 | 7.9716e-05 | [5 empty] | 1
55.18 |  |  |  |  | 523.15 | 293.15 | 293.15 | 293.15 | 293.15 |  |  | 0.99986 | 883.6137 |  |  |  | 883.6137 |  | 0.00016145 | 0.00018702 | 7.9717e-05 | [5 empty] | 1
55.19 |  |  |  |  | 523.15 | 293.15 | 293.15 | 293.15 | 293.15 |  |  | 0.99986 | 883.6121 |  |  |  | 883.6121 |  | 0.00016145 | 0.00018702 | 7.9717e-05 | [5 empty] | 1
55.2 |  |  |  |  | 523.15 | 293.15 | 293.15 | 293.15 | 293.15 |  |  | 0.99987 | 883.6105 |  |  |  | 883.6105 |  | 0.00016145 | 0.00018702 | 7.9717e-05 | [5 empty] | 1
55.21 |  |  |  |  | 523.15 | 293.15 | 293.15 | 293.15 | 293.15 |  |  | 0.99987 | 883.6089 |  |  |  | 883.6089 |  | 0.00016145 | 0.00018702 | 7.9718e-05 | [5 empty] | 1
55.22 |  |  |  |  | 523.15 | 293.15 | 293.15 | 293.15 | 293.15 |  |  | 0.99987 | 883.6074 |  |  |  | 883.6074 |  | 0.00016145 | 0.00018702 | 7.9718e-05 | [5 empty] | 1
55.23 |  |  |  |  | 523.15 | 293.15 | 293.15 | 293.15 | 293.15 |  |  | 0.99988 | 883.606 |  |  |  | 883.606 |  | 0.00016145 | 0.00018702 | 7.9718e-05 | [5 empty] | 1
55.24 |  |  |  |  | 523.15 | 293.15 | 293.15 | 293.15 | 293.15 |  |  | 0.99988 | 883.6045 |  |  |  | 883.6045 |  | 0.00016145 | 0.00018702 | 7.9718e-05 | [5 empty] | 1
55.25 |  |  |  |  | 523.15 | 293.15 | 293.15 | 293.15 | 293.15 |  |  | 0.99988 | 883.6031 |  |  |  | 883.6031 |  | 0.00016145 | 0.00018702 | 7.9719e-05 | [5 empty] | 1
55.26 |  |  |  |  | 523.15 | 293.15 | 293.15 | 293.15 | 293.15 |  |  | 0.99989 | 883.6018 |  |  |  | 883.6018 |  | 0.00016145 | 0.00018702 | 7.9719e-05 | [5 empty] | 1
55.27 |  |  |  |  | 523.15 | 293.15 | 293.15 | 293.15 | 293.15 |  |  | 0.99989 | 883.6004 |  |  |  | 883.6004 |  | 0.00016145 | 0.00018702 | 7.9719e-05 | [5 empty] | 1
55.28 |  |  |  |  | 523.15 | 293.15 | 293.15 | 293.15 | 293.15 |  |  | 0.99989 | 883.5992 |  |  |  | 883.5992 |  | 0.00016145 | 0.00018702 | 7.9719e-05 | [5 empty] | 1
55.29 |  |  |  |  | 523.15 | 293.15 | 293.15 | 293.15 | 293.15 |  |  | 0.9999 | 883.5979 |  |  |  | 883.5979 |  | 0.00016144 | 0.00018702 | 7.972e-05 | [5 empty] | 1
55.3 |  |  |  |  | 523.15 | 293.15 | 293.15 | 293.15 | 293.15 |  |  | 0.9999 | 883.5967 |  |  |  | 883.5967 |  | 0.00016144 | 0.00018702 | 7.972e-05 | [5 empty] | 1
55.31 |  |  |  |  | 523.15 | 293.15 | 293.15 | 293.15 | 293.15 |  |  | 0.9999 | 883.5955 |  |  |  | 883.5955 |  | 0.00016144 | 0.00018702 | 7.972e-05 | [5 empty] | 1
55.32 |  |  |  |  | 523.15 | 293.15 | 293.15 | 293.15 | 293.15 |  |  | 0.9999 | 883.5944 |  |  |  | 883.5944 |  | 0.00016144 | 0.00018702 | 7.972e-05 | [5 empty] | 1
55.33 |  |  |  |  | 523.15 | 293.15 | 293.15 | 293.15 | 293.15 |  |  | 0.99991 | 883.5932 |  |  |  | 883.5932 |  | 0.00016144 | 0.00018702 | 7.972e-05 | [5 empty] | 1
55.34 |  |  |  |  | 523.15 | 293.15 | 293.15 | 293.15 | 293.15 |  |  | 0.99991 | 883.5921 |  |  |  | 883.5921 |  | 0.00016144 | 0.00018702 | 7.9721e-05 | [5 empty] | 1
55.35 |  |  |  |  | 523.15 | 293.15 | 293.15 | 293.15 | 293.15 |  |  | 0.99991 | 883.5911 |  |  |  | 883.5911 |  | 0.00016144 | 0.00018702 | 7.9721e-05 | [5 empty] | 1
55.36 |  |  |  |  | 523.15 | 293.15 | 293.15 | 293.15 | 293.15 |  |  | 0.99991 | 883.5901 |  |  |  | 883.5901 |  | 0.00016144 | 0.00018702 | 7.9721e-05 | [5 empty] | 1
55.37 |  |  |  |  | 523.15 | 293.15 | 293.15 | 293.15 | 293.15 |  |  | 0.99992 | 883.589 |  |  |  | 883.589 |  | 0.00016144 | 0.00018702 | 7.9721e-05 | [5 empty] | 1
55.38 |  |  |  |  | 523.15 | 293.15 | 293.15 | 293.15 | 293.15 |  |  | 0.99992 | 883.5881 |  |  |  | 883.5881 |  | 0.00016144 | 0.00018702 | 7.9721e-05 | [5 empty] | 1
55.39 |  |  |  |  | 523.15 | 293.15 | 293.15 | 293.15 | 293.15 |  |  | 0.99992 | 883.5871 |  |  |  | 883.5871 |  | 0.00016144 | 0.00018702 | 7.9722e-05 | [5 empty] | 1
55.4 |  |  |  |  | 523.15 | 293.15 | 293.15 | 293.15 | 293.15 |  |  | 0.99992 | 883.5862 |  |  |  | 883.5862 |  | 0.00016144 | 0.00018702 | 7.9722e-05 | [5 empty] | 1
55.41 |  |  |  |  | 523.15 | 293.15 | 293.15 | 293.15 | 293.15 |  |  | 0.99993 | 883.5853 |  |  |  | 883.5853 |  | 0.00016144 | 0.00018702 | 7.9722e-05 | [5 empty] | 1
55.42 |  |  |  |  | 523.15 | 293.15 | 293.15 | 293.15 | 293.15 |  |  | 0.99993 | 883.5844 |  |  |  | 883.5844 |  | 0.00016144 | 0.00018702 | 7.9722e-05 | [5 empty] | 1
55.43 |  |  |  |  | 523.15 | 293.15 | 293.15 | 293.15 | 293.15 |  |  | 0.99993 | 883.5836 |  |  |  | 883.5836 |  | 0.00016144 | 0.00018702 | 7.9722e-05 | [5 empty] | 1
55.44 |  |  |  |  | 523.15 | 293.15 | 293.15 | 293.15 | 293.15 |  |  | 0.99993 | 883.5827 |  |  |  | 883.5827 |  | 0.00016144 | 0.00018702 | 7.9722e-05 | [5 empty] | 1
55.45 |  |  |  |  | 523.15 | 293.15 | 293.15 | 293.15 | 293.15 |  |  | 0.99993 | 883.5819 |  |  |  | 883.5819 |  | 0.00016144 | 0.00018703 | 7.9723e-05 | [5 empty] | 1
55.46 |  |  |  |  | 523.15 | 293.15 | 293.15 | 293.15 | 293.15 |  |  | 0.99993 | 883.5811 |  |  |  | 883.5811 |  | 0.00016144 | 0.00018703 | 7.9723e-05 | [5 empty] | 1
55.47 |  |  |  |  | 523.15 | 293.15 | 293.15 | 293.15 | 293.15 |  |  | 0.99994 | 883.5804 |  |  |  | 883.5804 |  | 0.00016144 | 0.00018703 | 7.9723e-05 | [5 empty] | 1
55.48 |  |  |  |  | 523.15 | 293.15 | 293.15 | 293.15 | 293.15 |  |  | 0.99994 | 883.5796 |  |  |  | 883.5796 |  | 0.00016144 | 0.00018703 | 7.9723e-05 | [5 empty] | 1
55.49 |  |  |  |  | 523.15 | 293.15 | 293.15 | 293.15 | 293.15 |  |  | 0.99994 | 883.5789 |  |  |  | 883.5789 |  | 0.00016144 | 0.00018703 | 7.9723e-05 | [5 empty] | 1
55.5 |  |  |  |  | 523.15 | 293.15 | 293.15 | 293.15 | 293.15 |  |  | 0.99994 | 883.5782 |  |  |  | 883.5782 |  | 0.00016144 | 0.00018703 | 7.9723e-05 | [5 empty] | 1
55.51 |  |  |  |  | 523.15 | 293.15 | 293.15 | 293.15 | 293.15 |  |  | 0.99994 | 883.5775 |  |  |  | 883.5775 |  | 0.00016144 | 0.00018703 | 7.9723e-05 | [5 empty] | 1
55.52 |  |  |  |  | 523.15 | 293.15 | 293.15 | 293.15 | 293.15 |  |  | 0.99994 | 883.5768 |  |  |  | 883.5768 |  | 0.00016144 | 0.00018703 | 7.9723e-05 | [5 empty] | 1
55.53 |  |  |  |  | 523.15 | 293.15 | 293.15 | 293.15 | 293.15 |  |  | 0.99995 | 883.5762 |  |  |  | 883.5762 |  | 0.00016144 | 0.00018703 | 7.9724e-05 | [5 empty] | 1
55.54 |  |  |  |  | 523.15 | 293.15 | 293.15 | 293.15 | 293.15 |  |  | 0.99995 | 883.5756 |  |  |  | 883.5756 |  | 0.00016144 | 0.00018703 | 7.9724e-05 | [5 empty] | 1
55.55 |  |  |  |  | 523.15 | 293.15 | 293.15 | 293.15 | 293.15 |  |  | 0.99995 | 883.5749 |  |  |  | 883.5749 |  | 0.00016144 | 0.00018703 | 7.9724e-05 | [5 empty] | 1
55.56 |  |  |  |  | 523.15 | 293.15 | 293.15 | 293.15 | 293.15 |  |  | 0.99995 | 883.5743 |  |  |  | 883.5743 |  | 0.00016144 | 0.00018703 | 7.9724e-05 | [5 empty] | 1
55.57 |  |  |  |  | 523.15 | 293.15 | 293.15 | 293.15 | 293.15 |  |  | 0.99995 | 883.5738 |  |  |  | 883.5738 |  | 0.00016144 | 0.00018703 | 7.9724e-05 | [5 empty] | 1
55.58 |  |  |  |  | 523.15 | 293.15 | 293.15 | 293.15 | 293.15 |  |  | 0.99995 | 883.5732 |  |  |  | 883.5732 |  | 0.00016144 | 0.00018703 | 7.9724e-05 | [5 empty] | 1
55.59 |  |  |  |  | 523.15 | 293.15 | 293.15 | 293.15 | 293.15 |  |  | 0.99995 | 883.5726 |  |  |  | 883.5726 |  | 0.00016144 | 0.00018703 | 7.9724e-05 | [5 empty] | 1
55.6 |  |  |  |  | 523.15 | 293.15 | 293.15 | 293.15 | 293.15 |  |  | 0.99996 | 883.5721 |  |  |  | 883.5721 |  | 0.00016144 | 0.00018703 | 7.9724e-05 | [5 empty] | 1
55.61 |  |  |  |  | 523.15 | 293.15 | 293.15 | 293.15 | 293.15 |  |  | 0.99996 | 883.5716 |  |  |  | 883.5716 |  | 0.00016144 | 0.00018703 | 7.9724e-05 | [5 empty] | 1
55.62 |  |  |  |  | 523.15 | 293.15 | 293.15 | 293.15 | 293.15 |  |  | 0.99996 | 883.5711 |  |  |  | 883.5711 |  | 0.00016144 | 0.00018703 | 7.9725e-05 | [5 empty] | 1
55.63 |  |  |  |  | 523.15 | 293.15 | 293.15 | 293.15 | 293.15 |  |  | 0.99996 | 883.5706 |  |  |  | 883.5706 |  | 0.00016144 | 0.00018703 | 7.9725e-05 | [5 empty] | 1
55.64 |  |  |  |  | 523.15 | 293.15 | 293.15 | 293.15 | 293.15 |  |  | 0.99996 | 883.5701 |  |  |  | 883.5701 |  | 0.00016144 | 0.00018703 | 7.9725e-05 | [5 empty] | 1
55.65 |  |  |  |  | 523.15 | 293.15 | 293.15 | 293.15 | 293.15 |  |  | 0.99996 | 883.5696 |  |  |  | 883.5696 |  | 0.00016144 | 0.00018703 | 7.9725e-05 | [5 empty] | 1
55.66 |  |  |  |  | 523.15 | 293.15 | 293.15 | 293.15 | 293.15 |  |  | 0.99996 | 883.5692 |  |  |  | 883.5692 |  | 0.00016144 | 0.00018703 | 7.9725e-05 | [5 empty] | 1
55.67 |  |  |  |  | 523.15 | 293.15 | 293.15 | 293.15 | 293.15 |  |  | 0.99996 | 883.5687 |  |  |  | 883.5687 |  | 0.00016144 | 0.00018703 | 7.9725e-05 | [5 empty] | 1
55.68 |  |  |  |  | 523.15 | 293.15 | 293.15 | 293.15 | 293.15 |  |  | 0.99996 | 883.5683 |  |  |  | 883.5683 |  | 0.00016144 | 0.00018703 | 7.9725e-05 | [5 empty] | 1
55.69 |  |  |  |  | 523.15 | 293.15 | 293.15 | 293.15 | 293.15 |  |  | 0.99997 | 883.5679 |  |  |  | 883.5679 |  | 0.00016144 | 0.00018703 | 7.9725e-05 | [5 empty] | 1
55.7 |  |  |  |  | 523.15 | 293.15 | 293.15 | 293.15 | 293.15 |  |  | 0.99997 | 883.5675 |  |  |  | 883.5675 |  | 0.00016144 | 0.00018703 | 7.9725e-05 | [5 empty] | 1
55.71 |  |  |  |  | 523.15 | 293.15 | 293.15 | 293.15 | 293.15 |  |  | 0.99997 | 883.5671 |  |  |  | 883.5671 |  | 0.00016144 | 0.00018703 | 7.9725e-05 | [5 empty] | 1
55.72 |  |  |  |  | 523.15 | 293.15 | 293.15 | 293.15 | 293.15 |  |  | 0.99997 | 883.5667 |  |  |  | 883.5667 |  | 0.00016144 | 0.00018703 | 7.9725e-05 | [5 empty] | 1
55.73 |  |  |  |  | 523.15 | 293.15 | 293.15 | 293.15 | 293.15 |  |  | 0.99997 | 883.5663 |  |  |  | 883.5663 |  | 0.00016144 | 0.00018703 | 7.9725e-05 | [5 empty] | 1
55.74 |  |  |  |  | 523.15 | 293.15 | 293.15 | 293.15 | 293.15 |  |  | 0.99997 | 883.5659 |  |  |  | 883.5659 |  | 0.00016144 | 0.00018703 | 7.9725e-05 | [5 empty] | 1
55.75 |  |  |  |  | 523.15 | 293.15 | 293.15 | 293.15 | 293.15 |  |  | 0.99997 | 883.5656 |  |  |  | 883.5656 |  | 0.00016144 | 0.00018703 | 7.9726e-05 | [5 empty] | 1
55.76 |  |  |  |  | 523.15 | 293.15 | 293.15 | 293.15 | 293.15 |  |  | 0.99997 | 883.5652 |  |  |  | 883.5652 |  | 0.00016144 | 0.00018703 | 7.9726e-05 | [5 empty] | 1
55.77 |  |  |  |  | 523.15 | 293.15 | 293.15 | 293.15 | 293.15 |  |  | 0.99997 | 883.5649 |  |  |  | 883.5649 |  | 0.00016144 | 0.00018703 | 7.9726e-05 | [5 empty] | 1
55.78 |  |  |  |  | 523.15 | 293.15 | 293.15 | 293.15 | 293.15 |  |  | 0.99997 | 883.5646 |  |  |  | 883.5646 |  | 0.00016144 | 0.00018703 | 7.9726e-05 | [5 empty] | 1
55.79 |  |  |  |  | 523.15 | 293.15 | 293.15 | 293.15 | 293.15 |  |  | 0.99997 | 883.5642 |  |  |  | 883.5642 |  | 0.00016144 | 0.00018703 | 7.9726e-05 | [5 empty] | 1
55.8 |  |  |  |  | 523.15 | 293.15 | 293.15 | 293.15 | 293.15 |  |  | 0.99997 | 883.5639 |  |  |  | 883.5639 |  | 0.00016144 | 0.00018703 | 7.9726e-05 | [5 empty] | 1
55.81 |  |  |  |  | 523.15 | 293.15 | 293.15 | 293.15 | 293.15 |  |  | 0.99997 | 883.5636 |  |  |  | 883.5636 |  | 0.00016144 | 0.00018703 | 7.9726e-05 | [5 empty] | 1
55.82 |  |  |  |  | 523.15 | 293.15 | 293.15 | 293.15 | 293.15 |  |  | 0.99998 | 883.5633 |  |  |  | 883.5633 |  | 0.00016144 | 0.00018703 | 7.9726e-05 | [5 empty] | 1
55.83 |  |  |  |  | 523.15 | 293.15 | 293.15 | 293.15 | 293.15 |  |  | 0.99998 | 883.563 |  |  |  | 883.563 |  | 0.00016144 | 0.00018703 | 7.9726e-05 | [5 empty] | 1
55.84 |  |  |  |  | 523.15 | 293.15 | 293.15 | 293.15 | 293.15 |  |  | 0.99998 | 883.5628 |  |  |  | 883.5628 |  | 0.00016144 | 0.00018703 | 7.9726e-05 | [5 empty] | 1
55.85 |  |  |  |  | 523.15 | 293.15 | 293.15 | 293.15 | 293.15 |  |  | 0.99998 | 883.5625 |  |  |  | 883.5625 |  | 0.00016144 | 0.00018703 | 7.9726e-05 | [5 empty] | 1
55.86 |  |  |  |  | 523.15 | 293.15 | 293.15 | 293.15 | 293.15 |  |  | 0.99998 | 883.5622 |  |  |  | 883.5622 |  | 0.00016144 | 0.00018703 | 7.9726e-05 | [5 empty] | 1
55.87 |  |  |  |  | 523.15 | 293.15 | 293.15 | 293.15 | 293.15 |  |  | 0.99998 | 883.562 |  |  |  | 883.562 |  | 0.00016144 | 0.00018703 | 7.9726e-05 | [5 empty] | 1
55.88 |  |  |  |  | 523.15 | 293.15 | 293.15 | 293.15 | 293.15 |  |  | 0.99998 | 883.5617 |  |  |  | 883.5617 |  | 0.00016144 | 0.00018703 | 7.9726e-05 | [5 empty] | 1
55.89 |  |  |  |  | 523.15 | 293.15 | 293.15 | 293.15 | 293.15 |  |  | 0.99998 | 883.5615 |  |  |  | 883.5615 |  | 0.00016144 | 0.00018703 | 7.9726e-05 | [5 empty] | 1
55.9 |  |  |  |  | 523.15 | 293.15 | 293.15 | 293.15 | 293.15 |  |  | 0.99998 | 883.5612 |  |  |  | 883.5612 |  | 0.00016144 | 0.00018703 | 7.9726e-05 | [5 empty] | 1
55.91 |  |  |  |  | 523.15 | 293.15 | 293.15 | 293.15 | 293.15 |  |  | 0.99998 | 883.561 |  |  |  | 883.561 |  | 0.00016144 | 0.00018703 | 7.9726e-05 | [5 empty] | 1
55.92 |  |  |  |  | 523.15 | 293.15 | 293.15 | 293.15 | 293.15 |  |  | 0.99998 | 883.5608 |  |  |  | 883.5608 |  | 0.00016144 | 0.00018703 | 7.9726e-05 | [5 empty] | 1
55.93 |  |  |  |  | 523.15 | 293.15 | 293.15 | 293.15 | 293.15 |  |  | 0.99998 | 883.5606 |  |  |  | 883.5606 |  | 0.00016144 | 0.00018703 | 7.9726e-05 | [5 empty] | 1
55.94 |  |  |  |  | 523.15 | 293.15 | 293.15 | 293.15 | 293.15 |  |  | 0.99998 | 883.5604 |  |  |  | 883.5604 |  | 0.00016144 | 0.00018703 | 7.9726e-05 | [5 empty] | 1
55.95 |  |  |  |  | 523.15 | 293.15 | 293.15 | 293.15 | 293.15 |  |  | 0.99998 | 883.5601 |  |  |  | 883.5601 |  | 0.00016144 | 0.00018703 | 7.9727e-05 | [5 empty] | 1
55.96 |  |  |  |  | 523.15 | 293.15 | 293.15 | 293.15 | 293.15 |  |  | 0.99998 | 883.5599 |  |  |  | 883.5599 |  | 0.00016144 | 0.00018703 | 7.9727e-05 | [5 empty] | 1
55.97 |  |  |  |  | 523.15 | 293.15 | 293.15 | 293.15 | 293.15 |  |  | 0.99998 | 883.5597 |  |  |  | 883.5597 |  | 0.00016144 | 0.00018703 | 7.9727e-05 | [5 empty] | 1
55.98 |  |  |  |  | 523.15 | 293.15 | 293.15 | 293.15 | 293.15 |  |  | 0.99998 | 883.5596 |  |  |  | 883.5596 |  | 0.00016144 | 0.00018703 | 7.9727e-05 | [5 empty] | 1
55.99 |  |  |  |  | 523.15 | 293.15 | 293.15 | 293.15 | 293.15 |  |  | 0.99998 | 883.5594 |  |  |  | 883.5594 |  | 0.00016144 | 0.00018703 | 7.9727e-05 | [5 empty] | 1
56 |  |  |  |  | 523.15 | 293.15 | 293.15 | 293.15 | 293.15 |  |  | 0.99999 | 883.5592 |  |  |  | 883.5592 |  | 0.00016144 | 0.00018703 | 7.9727e-05 | [5 empty] | 1
56.01 |  |  |  |  | 523.15 | 293.15 | 293.15 | 293.15 | 293.15 |  |  | 0.99999 | 883.559 |  |  |  | 883.559 |  | 0.00016144 | 0.00018703 | 7.9727e-05 | [5 empty] | 1
56.02 |  |  |  |  | 523.15 | 293.15 | 293.15 | 293.15 | 293.15 |  |  | 0.99999 | 883.5588 |  |  |  | 883.5588 |  | 0.00016144 | 0.00018703 | 7.9727e-05 | [5 empty] | 1
56.03 |  |  |  |  | 523.15 | 293.15 | 293.15 | 293.15 | 293.15 |  |  | 0.99999 | 883.5587 |  |  |  | 883.5587 |  | 0.00016144 | 0.00018703 | 7.9727e-05 | [5 empty] | 1
56.04 |  |  |  |  | 523.15 | 293.15 | 293.15 | 293.15 | 293.15 |  |  | 0.99999 | 883.5585 |  |  |  | 883.5585 |  | 0.00016144 | 0.00018703 | 7.9727e-05 | [5 empty] | 1
56.05 |  |  |  |  | 523.15 | 293.15 | 293.15 | 293.15 | 293.15 |  |  | 0.99999 | 883.5584 |  |  |  | 883.5584 |  | 0.00016144 | 0.00018703 | 7.9727e-05 | [5 empty] | 1
56.06 |  |  |  |  | 523.15 | 293.15 | 293.15 | 293.15 | 293.15 |  |  | 0.99999 | 883.5582 |  |  |  | 883.5582 |  | 0.00016144 | 0.00018703 | 7.9727e-05 | [5 empty] | 1
56.07 |  |  |  |  | 523.15 | 293.15 | 293.15 | 293.15 | 293.15 |  |  | 0.99999 | 883.5581 |  |  |  | 883.5581 |  | 0.00016144 | 0.00018703 | 7.9727e-05 | [5 empty] | 1
56.08 |  |  |  |  | 523.15 | 293.15 | 293.15 | 293.15 | 293.15 |  |  | 0.99999 | 883.5579 |  |  |  | 883.5579 |  | 0.00016144 | 0.00018703 | 7.9727e-05 | [5 empty] | 1
56.09 |  |  |  |  | 523.15 | 293.15 | 293.15 | 293.15 | 293.15 |  |  | 0.99999 | 883.5578 |  |  |  | 883.5578 |  | 0.00016144 | 0.00018703 | 7.9727e-05 | [5 empty] | 1
56.1 |  |  |  |  | 523.15 | 293.15 | 293.15 | 293.15 | 293.15 |  |  | 0.99999 | 883.5576 |  |  |  | 883.5576 |  | 0.00016144 | 0.00018703 | 7.9727e-05 | [5 empty] | 1
56.11 |  |  |  |  | 523.15 | 293.15 | 293.15 | 293.15 | 293.15 |  |  | 0.99999 | 883.5575 |  |  |  | 883.5575 |  | 0.00016144 | 0.00018703 | 7.9727e-05 | [5 empty] | 1
56.12 |  |  |  |  | 523.15 | 293.15 | 293.15 | 293.15 | 293.15 |  |  | 0.99999 | 883.5574 |  |  |  | 883.5574 |  | 0.00016144 | 0.00018703 | 7.9727e-05 | [5 empty] | 1
56.13 |  |  |  |  | 523.15 | 293.15 | 293.15 | 293.15 | 293.15 |  |  | 0.99999 | 883.5572 |  |  |  | 883.5572 |  | 0.00016144 | 0.00018703 | 7.9727e-05 | [5 empty] | 1
56.14 |  |  |  |  | 523.15 | 293.15 | 293.15 | 293.15 | 293.15 |  |  | 0.99999 | 883.5571 |  |  |  | 883.5571 |  | 0.00016144 | 0.00018703 | 7.9727e-05 | [5 empty] | 1
56.15 |  |  |  |  | 523.15 | 293.15 | 293.15 | 293.15 | 293.15 |  |  | 0.99999 | 883.557 |  |  |  | 883.557 |  | 0.00016144 | 0.00018703 | 7.9727e-05 | [5 empty] | 1
56.16 |  |  |  |  | 523.15 | 293.15 | 293.15 | 293.15 | 293.15 |  |  | 0.99999 | 883.5569 |  |  |  | 883.5569 |  | 0.00016144 | 0.00018703 | 7.9727e-05 | [5 empty] | 1
56.17 |  |  |  |  | 523.15 | 293.15 | 293.15 | 293.15 | 293.15 |  |  | 0.99999 | 883.5568 |  |  |  | 883.5568 |  | 0.00016144 | 0.00018703 | 7.9727e-05 | [5 empty] | 1
56.18 |  |  |  |  | 523.15 | 293.15 | 293.15 | 293.15 | 293.15 |  |  | 0.99999 | 883.5567 |  |  |  | 883.5567 |  | 0.00016144 | 0.00018703 | 7.9727e-05 | [5 empty] | 1
56.19 |  |  |  |  | 523.15 | 293.15 | 293.15 | 293.15 | 293.15 |  |  | 0.99999 | 883.5565 |  |  |  | 883.5565 |  | 0.00016144 | 0.00018703 | 7.9727e-05 | [5 empty] | 1
56.2 |  |  |  |  | 523.15 | 293.15 | 293.15 | 293.15 | 293.15 |  |  | 0.99999 | 883.5564 |  |  |  | 883.5564 |  | 0.00016144 | 0.00018703 | 7.9727e-05 | [5 empty] | 1
56.21 |  |  |  |  | 523.15 | 293.15 | 293.15 | 293.15 | 293.15 |  |  | 0.99999 | 883.5563 |  |  |  | 883.5563 |  | 0.00016144 | 0.00018703 | 7.9727e-05 | [5 empty] | 1
56.22 |  |  |  |  | 523.15 | 293.15 | 293.15 | 293.15 | 293.15 |  |  | 0.99999 | 883.5562 |  |  |  | 883.5562 |  | 0.00016144 | 0.00018703 | 7.9727e-05 | [5 empty] | 1
56.23 |  |  |  |  | 523.15 | 293.15 | 293.15 | 293.15 | 293.15 |  |  | 0.99999 | 883.5561 |  |  |  | 883.5561 |  | 0.00016144 | 0.00018703 | 7.9727e-05 | [5 empty] | 1
56.24 |  |  |  |  | 523.15 | 293.15 | 293.15 | 293.15 | 293.15 |  |  | 0.99999 | 883.5561 |  |  |  | 883.5561 |  | 0.00016144 | 0.00018703 | 7.9727e-05 | [5 empty] | 1
56.25 |  |  |  |  | 523.15 | 293.15 | 293.15 | 293.15 | 293.15 |  |  | 0.99999 | 883.556 |  |  |  | 883.556 |  | 0.00016144 | 0.00018703 | 7.9727e-05 | [5 empty] | 1
56.26 |  |  |  |  | 523.15 | 293.15 | 293.15 | 293.15 | 293.15 |  |  | 0.99999 | 883.5559 |  |  |  | 883.5559 |  | 0.00016144 | 0.00018703 | 7.9727e-05 | [5 empty] | 1
56.27 |  |  |  |  | 523.15 | 293.15 | 293.15 | 293.15 | 293.15 |  |  | 0.99999 | 883.5558 |  |  |  | 883.5558 |  | 0.00016144 | 0.00018703 | 7.9727e-05 | [5 empty] | 1
56.28 |  |  |  |  | 523.15 | 293.15 | 293.15 | 293.15 | 293.15 |  |  | 0.99999 | 883.5557 |  |  |  | 883.5557 |  | 0.00016144 | 0.00018703 | 7.9727e-05 | [5 empty] | 1
56.29 |  |  |  |  | 523.15 | 293.15 | 293.15 | 293.15 | 293.15 |  |  | 0.99999 | 883.5556 |  |  |  | 883.5556 |  | 0.00016144 | 0.00018703 | 7.9727e-05 | [5 empty] | 1
56.3 |  |  |  |  | 523.15 | 293.15 | 293.15 | 293.15 | 293.15 |  |  | 0.99999 | 883.5555 |  |  |  | 883.5555 |  | 0.00016144 | 0.00018703 | 7.9727e-05 | [5 empty] | 1
56.31 |  |  |  |  | 523.15 | 293.15 | 293.15 | 293.15 | 293.15 |  |  | 0.99999 | 883.5555 |  |  |  | 883.5555 |  | 0.00016144 | 0.00018703 | 7.9727e-05 | [5 empty] | 1
56.32 |  |  |  |  | 523.15 | 293.15 | 293.15 | 293.15 | 293.15 |  |  | 0.99999 | 883.5554 |  |  |  | 883.5554 |  | 0.00016144 | 0.00018703 | 7.9727e-05 | [5 empty] | 1
56.33 |  |  |  |  | 523.15 | 293.15 | 293.15 | 293.15 | 293.15 |  |  | 0.99999 | 883.5553 |  |  |  | 883.5553 |  | 0.00016144 | 0.00018703 | 7.9727e-05 | [5 empty] | 1
56.34 |  |  |  |  | 523.15 | 293.15 | 293.15 | 293.15 | 293.15 |  |  | 0.99999 | 883.5552 |  |  |  | 883.5552 |  | 0.00016144 | 0.00018703 | 7.9727e-05 | [5 empty] | 1
56.35 |  |  |  |  | 523.15 | 293.15 | 293.15 | 293.15 | 293.15 |  |  | 0.99999 | 883.5552 |  |  |  | 883.5552 |  | 0.00016144 | 0.00018703 | 7.9727e-05 | [5 empty] | 1
56.36 |  |  |  |  | 523.15 | 293.15 | 293.15 | 293.15 | 293.15 |  |  | 0.99999 | 883.5551 |  |  |  | 883.5551 |  | 0.00016144 | 0.00018703 | 7.9727e-05 | [5 empty] | 1
56.37 |  |  |  |  | 523.15 | 293.15 | 293.15 | 293.15 | 293.15 |  |  | 0.99999 | 883.555 |  |  |  | 883.555 |  | 0.00016144 | 0.00018703 | 7.9727e-05 | [5 empty] | 1
56.38 |  |  |  |  | 523.15 | 293.15 | 293.15 | 293.15 | 293.15 |  |  | 0.99999 | 883.555 |  |  |  | 883.555 |  | 0.00016144 | 0.00018703 | 7.9727e-05 | [5 empty] | 1
56.39 |  |  |  |  | 523.15 | 293.15 | 293.15 | 293.15 | 293.15 |  |  | 0.99999 | 883.5549 |  |  |  | 883.5549 |  | 0.00016144 | 0.00018703 | 7.9727e-05 | [5 empty] | 1
56.4 |  |  |  |  | 523.15 | 293.15 | 293.15 | 293.15 | 293.15 |  |  | 0.99999 | 883.5548 |  |  |  | 883.5548 |  | 0.00016144 | 0.00018703 | 7.9727e-05 | [5 empty] | 1
56.41 |  |  |  |  | 523.15 | 293.15 | 293.15 | 293.15 | 293.15 |  |  | 1 | 883.5548 |  |  |  | 883.5548 |  | 0.00016144 | 0.00018703 | 7.9727e-05 | [5 empty] | 1
56.42 |  |  |  |  | 523.15 | 293.15 | 293.15 | 293.15 | 293.15 |  |  | 1 | 883.5547 |  |  |  | 883.5547 |  | 0.00016144 | 0.00018703 | 7.9727e-05 | [5 empty] | 1
56.43 |  |  |  |  | 523.15 | 293.15 | 293.15 | 293.15 | 293.15 |  |  | 1 | 883.5547 |  |  |  | 883.5547 |  | 0.00016144 | 0.00018703 | 7.9728e-05 | [5 empty] | 1
56.44 |  |  |  |  | 523.15 | 293.15 | 293.15 | 293.15 | 293.15 |  |  | 1 | 883.5546 |  |  |  | 883.5546 |  | 0.00016144 | 0.00018703 | 7.9728e-05 | [5 empty] | 1
56.45 |  |  |  |  | 523.15 | 293.15 | 293.15 | 293.15 | 293.15 |  |  | 1 | 883.5546 |  |  |  | 883.5546 |  | 0.00016144 | 0.00018703 | 7.9728e-05 | [5 empty] | 1
56.46 |  |  |  |  | 523.15 | 293.15 | 293.15 | 293.15 | 293.15 |  |  | 1 | 883.5545 |  |  |  | 883.5545 |  | 0.00016144 | 0.00018703 | 7.9728e-05 | [5 empty] | 1
56.47 |  |  |  |  | 523.15 | 293.15 | 293.15 | 293.15 | 293.15 |  |  | 1 | 883.5545 |  |  |  | 883.5545 |  | 0.00016144 | 0.00018703 | 7.9728e-05 | [5 empty] | 1
56.48 |  |  |  |  | 523.15 | 293.15 | 293.15 | 293.15 | 293.15 |  |  | 1 | 883.5544 |  |  |  | 883.5544 |  | 0.00016144 | 0.00018703 | 7.9728e-05 | [5 empty] | 1
56.49 |  |  |  |  | 523.15 | 293.15 | 293.15 | 293.15 | 293.15 |  |  | 1 | 883.5544 |  |  |  | 883.5544 |  | 0.00016144 | 0.00018703 | 7.9728e-05 | [5 empty] | 1
56.5 |  |  |  |  | 523.15 | 293.15 | 293.15 | 293.15 | 293.15 |  |  | 1 | 883.5543 |  |  |  | 883.5543 |  | 0.00016144 | 0.00018703 | 7.9728e-05 | [5 empty] | 1
56.51 |  |  |  |  | 523.15 | 293.15 | 293.15 | 293.15 | 293.15 |  |  | 1 | 883.5543 |  |  |  | 883.5543 |  | 0.00016144 | 0.00018703 | 7.9728e-05 | [5 empty] | 1
56.52 |  |  |  |  | 523.15 | 293.15 | 293.15 | 293.15 | 293.15 |  |  | 1 | 883.5542 |  |  |  | 883.5542 |  | 0.00016144 | 0.00018703 | 7.9728e-05 | [5 empty] | 1
56.53 |  |  |  |  | 523.15 | 293.15 | 293.15 | 293.15 | 293.15 |  |  | 1 | 883.5542 |  |  |  | 883.5542 |  | 0.00016144 | 0.00018703 | 7.9728e-05 | [5 empty] | 1
56.54 |  |  |  |  | 523.15 | 293.15 | 293.15 | 293.15 | 293.15 |  |  | 1 | 883.5542 |  |  |  | 883.5542 |  | 0.00016144 | 0.00018703 | 7.9728e-05 | [5 empty] | 1
56.55 |  |  |  |  | 523.15 | 293.15 | 293.15 | 293.15 | 293.15 |  |  | 1 | 883.5541 |  |  |  | 883.5541 |  | 0.00016144 | 0.00018703 | 7.9728e-05 | [5 empty] | 1
56.56 |  |  |  |  | 523.15 | 293.15 | 293.15 | 293.15 | 293.15 |  |  | 1 | 883.5541 |  |  |  | 883.5541 |  | 0.00016144 | 0.00018703 | 7.9728e-05 | [5 empty] | 1
56.57 |  |  |  |  | 523.15 | 293.15 | 293.15 | 293.15 | 293.15 |  |  | 1 | 883.554 |  |  |  | 883.554 |  | 0.00016144 | 0.00018703 | 7.9728e-05 | [5 empty] | 1
56.58 |  |  |  |  | 523.15 | 293.15 | 293.15 | 293.15 | 293.15 |  |  | 1 | 883.554 |  |  |  | 883.554 |  | 0.00016144 | 0.00018703 | 7.9728e-05 | [5 empty] | 1
56.59 |  |  |  |  | 523.15 | 293.15 | 293.15 | 293.15 | 293.15 |  |  | 1 | 883.554 |  |  |  | 883.554 |  | 0.00016144 | 0.00018703 | 7.9728e-05 | [5 empty] | 1
56.6 |  |  |  |  | 523.15 | 293.15 | 293.15 | 293.15 | 293.15 |  |  | 1 | 883.5539 |  |  |  | 883.5539 |  | 0.00016144 | 0.00018703 | 7.9728e-05 | [5 empty] | 1
56.61 |  |  |  |  | 523.15 | 293.15 | 293.15 | 293.15 | 293.15 |  |  | 1 | 883.5539 |  |  |  | 883.5539 |  | 0.00016144 | 0.00018703 | 7.9728e-05 | [5 empty] | 1
56.62 |  |  |  |  | 523.15 | 293.15 | 293.15 | 293.15 | 293.15 |  |  | 1 | 883.5539 |  |  |  | 883.5539 |  | 0.00016144 | 0.00018703 | 7.9728e-05 | [5 empty] | 1
56.63 |  |  |  |  | 523.15 | 293.15 | 293.15 | 293.15 | 293.15 |  |  | 1 | 883.5538 |  |  |  | 883.5538 |  | 0.00016144 | 0.00018703 | 7.9728e-05 | [5 empty] | 1
56.64 |  |  |  |  | 523.15 | 293.15 | 293.15 | 293.15 | 293.15 |  |  | 1 | 883.5538 |  |  |  | 883.5538 |  | 0.00016144 | 0.00018703 | 7.9728e-05 | [5 empty] | 1
56.65 |  |  |  |  | 523.15 | 293.15 | 293.15 | 293.15 | 293.15 |  |  | 1 | 883.5538 |  |  |  | 883.5538 |  | 0.00016144 | 0.00018703 | 7.9728e-05 | [5 empty] | 1
56.66 |  |  |  |  | 523.15 | 293.15 | 293.15 | 293.15 | 293.15 |  |  | 1 | 883.5537 |  |  |  | 883.5537 |  | 0.00016144 | 0.00018703 | 7.9728e-05 | [5 empty] | 1
56.67 |  |  |  |  | 523.15 | 293.15 | 293.15 | 293.15 | 293.15 |  |  | 1 | 883.5537 |  |  |  | 883.5537 |  | 0.00016144 | 0.00018703 | 7.9728e-05 | [5 empty] | 1
56.68 |  |  |  |  | 523.15 | 293.15 | 293.15 | 293.15 | 293.15 |  |  | 1 | 883.5537 |  |  |  | 883.5537 |  | 0.00016144 | 0.00018703 | 7.9728e-05 | [5 empty] | 1
56.69 |  |  |  |  | 523.15 | 293.15 | 293.15 | 293.15 | 293.15 |  |  | 1 | 883.5536 |  |  |  | 883.5536 |  | 0.00016144 | 0.00018703 | 7.9728e-05 | [5 empty] | 1
56.7 |  |  |  |  | 523.15 | 293.15 | 293.15 | 293.15 | 293.15 |  |  | 1 | 883.5536 |  |  |  | 883.5536 |  | 0.00016144 | 0.00018703 | 7.9728e-05 | [5 empty] | 1
56.71 |  |  |  |  | 523.15 | 293.15 | 293.15 | 293.15 | 293.15 |  |  | 1 | 883.5536 |  |  |  | 883.5536 |  | 0.00016144 | 0.00018703 | 7.9728e-05 | [5 empty] | 1
56.72 |  |  |  |  | 523.15 | 293.15 | 293.15 | 293.15 | 293.15 |  |  | 1 | 883.5536 |  |  |  | 883.5536 |  | 0.00016144 | 0.00018703 | 7.9728e-05 | [5 empty] | 1
56.73 |  |  |  |  | 523.15 | 293.15 | 293.15 | 293.15 | 293.15 |  |  | 1 | 883.5535 |  |  |  | 883.5535 |  | 0.00016144 | 0.00018703 | 7.9728e-05 | [5 empty] | 1
56.74 |  |  |  |  | 523.15 | 293.15 | 293.15 | 293.15 | 293.15 |  |  | 1 | 883.5535 |  |  |  | 883.5535 |  | 0.00016144 | 0.00018703 | 7.9728e-05 | [5 empty] | 1
56.75 |  |  |  |  | 523.15 | 293.15 | 293.15 | 293.15 | 293.15 |  |  | 1 | 883.5535 |  |  |  | 883.5535 |  | 0.00016144 | 0.00018703 | 7.9728e-05 | [5 empty] | 1
56.76 |  |  |  |  | 523.15 | 293.15 | 293.15 | 293.15 | 293.15 |  |  | 1 | 883.5535 |  |  |  | 883.5535 |  | 0.00016144 | 0.00018703 | 7.9728e-05 | [5 empty] | 1
56.77 |  |  |  |  | 523.15 | 293.15 | 293.15 | 293.15 | 293.15 |  |  | 1 | 883.5535 |  |  |  | 883.5535 |  | 0.00016144 | 0.00018703 | 7.9728e-05 | [5 empty] | 1
56.78 |  |  |  |  | 523.15 | 293.15 | 293.15 | 293.15 | 293.15 |  |  | 1 | 883.5534 |  |  |  | 883.5534 |  | 0.00016144 | 0.00018703 | 7.9728e-05 | [5 empty] | 1
56.79 |  |  |  |  | 523.15 | 293.15 | 293.15 | 293.15 | 293.15 |  |  | 1 | 883.5534 |  |  |  | 883.5534 |  | 0.00016144 | 0.00018703 | 7.9728e-05 | [5 empty] | 1
56.8 |  |  |  |  | 523.15 | 293.15 | 293.15 | 293.15 | 293.15 |  |  | 1 | 883.5534 |  |  |  | 883.5534 |  | 0.00016144 | 0.00018703 | 7.9728e-05 | [5 empty] | 1
56.81 |  |  |  |  | 523.15 | 293.15 | 293.15 | 293.15 | 293.15 |  |  | 1 | 883.5534 |  |  |  | 883.5534 |  | 0.00016144 | 0.00018703 | 7.9728e-05 | [5 empty] | 1
56.82 |  |  |  |  | 523.15 | 293.15 | 293.15 | 293.15 | 293.15 |  |  | 1 | 883.5534 |  |  |  | 883.5534 |  | 0.00016144 | 0.00018703 | 7.9728e-05 | [5 empty] | 1
56.83 |  |  |  |  | 523.15 | 293.15 | 293.15 | 293.15 | 293.15 |  |  | 1 | 883.5533 |  |  |  | 883.5533 |  | 0.00016144 | 0.00018703 | 7.9728e-05 | [5 empty] | 1
56.84 |  |  |  |  | 523.15 | 293.15 | 293.15 | 293.15 | 293.15 |  |  | 1 | 883.5533 |  |  |  | 883.5533 |  | 0.00016144 | 0.00018703 | 7.9728e-05 | [5 empty] | 1
56.85 |  |  |  |  | 523.15 | 293.15 | 293.15 | 293.15 | 293.15 |  |  | 1 | 883.5533 |  |  |  | 883.5533 |  | 0.00016144 | 0.00018703 | 7.9728e-05 | [5 empty] | 1
56.86 |  |  |  |  | 523.15 | 293.15 | 293.15 | 293.15 | 293.15 |  |  | 1 | 883.5533 |  |  |  | 883.5533 |  | 0.00016144 | 0.00018703 | 7.9728e-05 | [5 empty] | 1
56.87 |  |  |  |  | 523.15 | 293.15 | 293.15 | 293.15 | 293.15 |  |  | 1 | 883.5533 |  |  |  | 883.5533 |  | 0.00016144 | 0.00018703 | 7.9728e-05 | [5 empty] | 1
56.88 |  |  |  |  | 523.15 | 293.15 | 293.15 | 293.15 | 293.15 |  |  | 1 | 883.5532 |  |  |  | 883.5532 |  | 0.00016144 | 0.00018703 | 7.9728e-05 | [5 empty] | 1
56.89 |  |  |  |  | 523.15 | 293.15 | 293.15 | 293.15 | 293.15 |  |  | 1 | 883.5532 |  |  |  | 883.5532 |  | 0.00016144 | 0.00018703 | 7.9728e-05 | [5 empty] | 1
56.9 |  |  |  |  | 523.15 | 293.15 | 293.15 | 293.15 | 293.15 |  |  | 1 | 883.5532 |  |  |  | 883.5532 |  | 0.00016144 | 0.00018703 | 7.9728e-05 | [5 empty] | 1
56.91 |  |  |  |  | 523.15 | 293.15 | 293.15 | 293.15 | 293.15 |  |  | 1 | 883.5532 |  |  |  | 883.5532 |  | 0.00016144 | 0.00018703 | 7.9728e-05 | [5 empty] | 1
56.92 |  |  |  |  | 523.15 | 293.15 | 293.15 | 293.15 | 293.15 |  |  | 1 | 883.5532 |  |  |  | 883.5532 |  | 0.00016144 | 0.00018703 | 7.9728e-05 | [5 empty] | 1
56.93 |  |  |  |  | 523.15 | 293.15 | 293.15 | 293.15 | 293.15 |  |  | 1 | 883.5532 |  |  |  | 883.5532 |  | 0.00016144 | 0.00018703 | 7.9728e-05 | [5 empty] | 1
56.94 |  |  |  |  | 523.15 | 293.15 | 293.15 | 293.15 | 293.15 |  |  | 1 | 883.5532 |  |  |  | 883.5532 |  | 0.00016144 | 0.00018703 | 7.9728e-05 | [5 empty] | 1
56.95 |  |  |  |  | 523.15 | 293.15 | 293.15 | 293.15 | 293.15 |  |  | 1 | 883.5531 |  |  |  | 883.5531 |  | 0.00016144 | 0.00018703 | 7.9728e-05 | [5 empty] | 1
56.96 |  |  |  |  | 523.15 | 293.15 | 293.15 | 293.15 | 293.15 |  |  | 1 | 883.5531 |  |  |  | 883.5531 |  | 0.00016144 | 0.00018703 | 7.9728e-05 | [5 empty] | 1
56.97 |  |  |  |  | 523.15 | 293.15 | 293.15 | 293.15 | 293.15 |  |  | 1 | 883.5531 |  |  |  | 883.5531 |  | 0.00016144 | 0.00018703 | 7.9728e-05 | [5 empty] | 1
56.98 |  |  |  |  | 523.15 | 293.15 | 293.15 | 293.15 | 293.15 |  |  | 1 | 883.5531 |  |  |  | 883.5531 |  | 0.00016144 | 0.00018703 | 7.9728e-05 | [5 empty] | 1
56.99 |  |  |  |  | 523.15 | 293.15 | 293.15 | 293.15 | 293.15 |  |  | 1 | 883.5531 |  |  |  | 883.5531 |  | 0.00016144 | 0.00018703 | 7.9728e-05 | [5 empty] | 1
57 |  |  |  |  | 523.15 | 293.15 | 293.15 | 293.15 | 293.15 |  |  | 1 | 883.5531 |  |  |  | 883.5531 |  | 0.00016144 | 0.00018703 | 7.9728e-05 | [5 empty] | 1
57.01 |  |  |  |  | 523.15 | 293.15 | 293.15 | 293.15 | 293.15 |  |  | 1 | 883.5531 |  |  |  | 883.5531 |  | 0.00016144 | 0.00018703 | 7.9728e-05 | [5 empty] | 1
57.02 |  |  |  |  | 523.15 | 293.15 | 293.15 | 293.15 | 293.15 |  |  | 1 | 883.5531 |  |  |  | 883.5531 |  | 0.00016144 | 0.00018703 | 7.9728e-05 | [5 empty] | 1
57.03 |  |  |  |  | 523.15 | 293.15 | 293.15 | 293.15 | 293.15 |  |  | 1 | 883.553 |  |  |  | 883.553 |  | 0.00016144 | 0.00018703 | 7.9728e-05 | [5 empty] | 1
57.04 |  |  |  |  | 523.15 | 293.15 | 293.15 | 293.15 | 293.15 |  |  | 1 | 883.553 |  |  |  | 883.553 |  | 0.00016144 | 0.00018703 | 7.9728e-05 | [5 empty] | 1
57.05 |  |  |  |  | 523.15 | 293.15 | 293.15 | 293.15 | 293.15 |  |  | 1 | 883.553 |  |  |  | 883.553 |  | 0.00016144 | 0.00018703 | 7.9728e-05 | [5 empty] | 1
57.06 |  |  |  |  | 523.15 | 293.15 | 293.15 | 293.15 | 293.15 |  |  | 1 | 883.553 |  |  |  | 883.553 |  | 0.00016144 | 0.00018703 | 7.9728e-05 | [5 empty] | 1
57.07 |  |  |  |  | 523.15 | 293.15 | 293.15 | 293.15 | 293.15 |  |  | 1 | 883.553 |  |  |  | 883.553 |  | 0.00016144 | 0.00018703 | 7.9728e-05 | [5 empty] | 1
57.08 |  |  |  |  | 523.15 | 293.15 | 293.15 | 293.15 | 293.15 |  |  | 1 | 883.553 |  |  |  | 883.553 |  | 0.00016144 | 0.00018703 | 7.9728e-05 | [5 empty] | 1
57.09 |  |  |  |  | 523.15 | 293.15 | 293.15 | 293.15 | 293.15 |  |  | 1 | 883.553 |  |  |  | 883.553 |  | 0.00016144 | 0.00018703 | 7.9728e-05 | [5 empty] | 1
57.1 |  |  |  |  | 523.15 | 293.15 | 293.15 | 293.15 | 293.15 |  |  | 1 | 883.553 |  |  |  | 883.553 |  | 0.00016144 | 0.00018703 | 7.9728e-05 | [5 empty] | 1
57.11 |  |  |  |  | 523.15 | 293.15 | 293.15 | 293.15 | 293.15 |  |  | 1 | 883.553 |  |  |  | 883.553 |  | 0.00016144 | 0.00018703 | 7.9728e-05 | [5 empty] | 1
57.12 |  |  |  |  | 523.15 | 293.15 | 293.15 | 293.15 | 293.15 |  |  | 1 | 883.553 |  |  |  | 883.553 |  | 0.00016144 | 0.00018703 | 7.9728e-05 | [5 empty] | 1
57.13 |  |  |  |  | 523.15 | 293.15 | 293.15 | 293.15 | 293.15 |  |  | 1 | 883.553 |  |  |  | 883.553 |  | 0.00016144 | 0.00018703 | 7.9728e-05 | [5 empty] | 1
57.14 |  |  |  |  | 523.15 | 293.15 | 293.15 | 293.15 | 293.15 |  |  | 1 | 883.5529 |  |  |  | 883.5529 |  | 0.00016144 | 0.00018703 | 7.9728e-05 | [5 empty] | 1
57.15 |  |  |  |  | 523.15 | 293.15 | 293.15 | 293.15 | 293.15 |  |  | 1 | 883.5529 |  |  |  | 883.5529 |  | 0.00016144 | 0.00018703 | 7.9728e-05 | [5 empty] | 1
57.16 |  |  |  |  | 523.15 | 293.15 | 293.15 | 293.15 | 293.15 |  |  | 1 | 883.5529 |  |  |  | 883.5529 |  | 0.00016144 | 0.00018703 | 7.9728e-05 | [5 empty] | 1
57.17 |  |  |  |  | 523.15 | 293.15 | 293.15 | 293.15 | 293.15 |  |  | 1 | 883.5529 |  |  |  | 883.5529 |  | 0.00016144 | 0.00018703 | 7.9728e-05 | [5 empty] | 1
57.18 |  |  |  |  | 523.15 | 293.15 | 293.15 | 293.15 | 293.15 |  |  | 1 | 883.5529 |  |  |  | 883.5529 |  | 0.00016144 | 0.00018703 | 7.9728e-05 | [5 empty] | 1
57.19 |  |  |  |  | 523.15 | 293.15 | 293.15 | 293.15 | 293.15 |  |  | 1 | 883.5529 |  |  |  | 883.5529 |  | 0.00016144 | 0.00018703 | 7.9728e-05 | [5 empty] | 1
57.2 |  |  |  |  | 523.15 | 293.15 | 293.15 | 293.15 | 293.15 |  |  | 1 | 883.5529 |  |  |  | 883.5529 |  | 0.00016144 | 0.00018703 | 7.9728e-05 | [5 empty] | 1
57.21 |  |  |  |  | 523.15 | 293.15 | 293.15 | 293.15 | 293.15 |  |  | 1 | 883.5529 |  |  |  | 883.5529 |  | 0.00016144 | 0.00018703 | 7.9728e-05 | [5 empty] | 1
57.22 |  |  |  |  | 523.15 | 293.15 | 293.15 | 293.15 | 293.15 |  |  | 1 | 883.5529 |  |  |  | 883.5529 |  | 0.00016144 | 0.00018703 | 7.9728e-05 | [5 empty] | 1
57.23 |  |  |  |  | 523.15 | 293.15 | 293.15 | 293.15 | 293.15 |  |  | 1 | 883.5529 |  |  |  | 883.5529 |  | 0.00016144 | 0.00018703 | 7.9728e-05 | [5 empty] | 1
57.24 |  |  |  |  | 523.15 | 293.15 | 293.15 | 293.15 | 293.15 |  |  | 1 | 883.5529 |  |  |  | 883.5529 |  | 0.00016144 | 0.00018703 | 7.9728e-05 | [5 empty] | 1
57.25 |  |  |  |  | 523.15 | 293.15 | 293.15 | 293.15 | 293.15 |  |  | 1 | 883.5529 |  |  |  | 883.5529 |  | 0.00016144 | 0.00018703 | 7.9728e-05 | [5 empty] | 1
57.26 |  |  |  |  | 523.15 | 293.15 | 293.15 | 293.15 | 293.15 |  |  | 1 | 883.5529 |  |  |  | 883.5529 |  | 0.00016144 | 0.00018703 | 7.9728e-05 | [5 empty] | 1
57.27 |  |  |  |  | 523.15 | 293.15 | 293.15 | 293.15 | 293.15 |  |  | 1 | 883.5529 |  |  |  | 883.5529 |  | 0.00016144 | 0.00018703 | 7.9728e-05 | [5 empty] | 1
57.28 |  |  |  |  | 523.15 | 293.15 | 293.15 | 293.15 | 293.15 |  |  | 1 | 883.5528 |  |  |  | 883.5528 |  | 0.00016144 | 0.00018703 | 7.9728e-05 | [5 empty] | 1
57.29 |  |  |  |  | 523.15 | 293.15 | 293.15 | 293.15 | 293.15 |  |  | 1 | 883.5528 |  |  |  | 883.5528 |  | 0.00016144 | 0.00018703 | 7.9728e-05 | [5 empty] | 1
57.3 |  |  |  |  | 523.15 | 293.15 | 293.15 | 293.15 | 293.15 |  |  | 1 | 883.5528 |  |  |  | 883.5528 |  | 0.00016144 | 0.00018703 | 7.9728e-05 | [5 empty] | 1
57.31 |  |  |  |  | 523.15 | 293.15 | 293.15 | 293.15 | 293.15 |  |  | 1 | 883.5528 |  |  |  | 883.5528 |  | 0.00016144 | 0.00018703 | 7.9728e-05 | [5 empty] | 1
57.32 |  |  |  |  | 523.15 | 293.15 | 293.15 | 293.15 | 293.15 |  |  | 1 | 883.5528 |  |  |  | 883.5528 |  | 0.00016144 | 0.00018703 | 7.9728e-05 | [5 empty] | 1
57.33 |  |  |  |  | 523.15 | 293.15 | 293.15 | 293.15 | 293.15 |  |  | 1 | 883.5528 |  |  |  | 883.5528 |  | 0.00016144 | 0.00018703 | 7.9728e-05 | [5 empty] | 1
57.34 |  |  |  |  | 523.15 | 293.15 | 293.15 | 293.15 | 293.15 |  |  | 1 | 883.5528 |  |  |  | 883.5528 |  | 0.00016144 | 0.00018703 | 7.9728e-05 | [5 empty] | 1
57.35 |  |  |  |  | 523.15 | 293.15 | 293.15 | 293.15 | 293.15 |  |  | 1 | 883.5528 |  |  |  | 883.5528 |  | 0.00016144 | 0.00018703 | 7.9728e-05 | [5 empty] | 1
57.36 |  |  |  |  | 523.15 | 293.15 | 293.15 | 293.15 | 293.15 |  |  | 1 | 883.5528 |  |  |  | 883.5528 |  | 0.00016144 | 0.00018703 | 7.9728e-05 | [5 empty] | 1
57.37 |  |  |  |  | 523.15 | 293.15 | 293.15 | 293.15 | 293.15 |  |  | 1 | 883.5528 |  |  |  | 883.5528 |  | 0.00016144 | 0.00018703 | 7.9728e-05 | [5 empty] | 1
57.38 |  |  |  |  | 523.15 | 293.15 | 293.15 | 293.15 | 293.15 |  |  | 1 | 883.5528 |  |  |  | 883.5528 |  | 0.00016144 | 0.00018703 | 7.9728e-05 | [5 empty] | 1
57.39 |  |  |  |  | 523.15 | 293.15 | 293.15 | 293.15 | 293.15 |  |  | 1 | 883.5528 |  |  |  | 883.5528 |  | 0.00016144 | 0.00018703 | 7.9728e-05 | [5 empty] | 1
57.4 |  |  |  |  | 523.15 | 293.15 | 293.15 | 293.15 | 293.15 |  |  | 1 | 883.5528 |  |  |  | 883.5528 |  | 0.00016144 | 0.00018703 | 7.9728e-05 | [5 empty] | 1
57.41 |  |  |  |  | 523.15 | 293.15 | 293.15 | 293.15 | 293.15 |  |  | 1 | 883.5528 |  |  |  | 883.5528 |  | 0.00016144 | 0.00018703 | 7.9728e-05 | [5 empty] | 1
57.42 |  |  |  |  | 523.15 | 293.15 | 293.15 | 293.15 | 293.15 |  |  | 1 | 883.5528 |  |  |  | 883.5528 |  | 0.00016144 | 0.00018703 | 7.9728e-05 | [5 empty] | 1
57.43 |  |  |  |  | 523.15 | 293.15 | 293.15 | 293.15 | 293.15 |  |  | 1 | 883.5528 |  |  |  | 883.5528 |  | 0.00016144 | 0.00018703 | 7.9728e-05 | [5 empty] | 1
57.44 |  |  |  |  | 523.15 | 293.15 | 293.15 | 293.15 | 293.15 |  |  | 1 | 883.5528 |  |  |  | 883.5528 |  | 0.00016144 | 0.00018703 | 7.9728e-05 | [5 empty] | 1
57.45 |  |  |  |  | 523.15 | 293.15 | 293.15 | 293.15 | 293.15 |  |  | 1 | 883.5528 |  |  |  | 883.5528 |  | 0.00016144 | 0.00018703 | 7.9728e-05 | [5 empty] | 1
57.46 |  |  |  |  | 523.15 | 293.15 | 293.15 | 293.15 | 293.15 |  |  | 1 | 883.5528 |  |  |  | 883.5528 |  | 0.00016144 | 0.00018703 | 7.9728e-05 | [5 empty] | 1
57.47 |  |  |  |  | 523.15 | 293.15 | 293.15 | 293.15 | 293.15 |  |  | 1 | 883.5528 |  |  |  | 883.5528 |  | 0.00016144 | 0.00018703 | 7.9728e-05 | [5 empty] | 1
57.48 |  |  |  |  | 523.15 | 293.15 | 293.15 | 293.15 | 293.15 |  |  | 1 | 883.5528 |  |  |  | 883.5528 |  | 0.00016144 | 0.00018703 | 7.9728e-05 | [5 empty] | 1
57.49 |  |  |  |  | 523.15 | 293.15 | 293.15 | 293.15 | 293.15 |  |  | 1 | 883.5528 |  |  |  | 883.5528 |  | 0.00016144 | 0.00018703 | 7.9728e-05 | [5 empty] | 1
57.5 |  |  |  |  | 523.15 | 293.15 | 293.15 | 293.15 | 293.15 |  |  | 1 | 883.5528 |  |  |  | 883.5528 |  | 0.00016144 | 0.00018703 | 7.9728e-05 | [5 empty] | 1
57.51 |  |  |  |  | 523.15 | 293.15 | 293.15 | 293.15 | 293.15 |  |  | 1 | 883.5528 |  |  |  | 883.5528 |  | 0.00016144 | 0.00018703 | 7.9728e-05 | [5 empty] | 1
57.52 |  |  |  |  | 523.15 | 293.15 | 293.15 | 293.15 | 293.15 |  |  | 1 | 883.5528 |  |  |  | 883.5528 |  | 0.00016144 | 0.00018703 | 7.9728e-05 | [5 empty] | 1
57.53 |  |  |  |  | 523.15 | 293.15 | 293.15 | 293.15 | 293.15 |  |  | 1 | 883.5528 |  |  |  | 883.5528 |  | 0.00016144 | 0.00018703 | 7.9728e-05 | [5 empty] | 1
57.54 |  |  |  |  | 523.15 | 293.15 | 293.15 | 293.15 | 293.15 |  |  | 1 | 883.5527 |  |  |  | 883.5527 |  | 0.00016144 | 0.00018703 | 7.9728e-05 | [5 empty] | 1
57.55 |  |  |  |  | 523.15 | 293.15 | 293.15 | 293.15 | 293.15 |  |  | 1 | 883.5527 |  |  |  | 883.5527 |  | 0.00016144 | 0.00018703 | 7.9728e-05 | [5 empty] | 1
57.56 |  |  |  |  | 523.15 | 293.15 | 293.15 | 293.15 | 293.15 |  |  | 1 | 883.5527 |  |  |  | 883.5527 |  | 0.00016144 | 0.00018703 | 7.9728e-05 | [5 empty] | 1
57.57 |  |  |  |  | 523.15 | 293.15 | 293.15 | 293.15 | 293.15 |  |  | 1 | 883.5527 |  |  |  | 883.5527 |  | 0.00016144 | 0.00018703 | 7.9728e-05 | [5 empty] | 1
57.58 |  |  |  |  | 523.15 | 293.15 | 293.15 | 293.15 | 293.15 |  |  | 1 | 883.5527 |  |  |  | 883.5527 |  | 0.00016144 | 0.00018703 | 7.9728e-05 | [5 empty] | 1
57.59 |  |  |  |  | 523.15 | 293.15 | 293.15 | 293.15 | 293.15 |  |  | 1 | 883.5527 |  |  |  | 883.5527 |  | 0.00016144 | 0.00018703 | 7.9728e-05 | [5 empty] | 1
57.6 |  |  |  |  | 523.15 | 293.15 | 293.15 | 293.15 | 293.15 |  |  | 1 | 883.5527 |  |  |  | 883.5527 |  | 0.00016144 | 0.00018703 | 7.9728e-05 | [5 empty] | 1
57.61 |  |  |  |  | 523.15 | 293.15 | 293.15 | 293.15 | 293.15 |  |  | 1 | 883.5527 |  |  |  | 883.5527 |  | 0.00016144 | 0.00018703 | 7.9728e-05 | [5 empty] | 1
57.62 |  |  |  |  | 523.15 | 293.15 | 293.15 | 293.15 | 293.15 |  |  | 1 | 883.5527 |  |  |  | 883.5527 |  | 0.00016144 | 0.00018703 | 7.9728e-05 | [5 empty] | 1
57.63 |  |  |  |  | 523.15 | 293.15 | 293.15 | 293.15 | 293.15 |  |  | 1 | 883.5527 |  |  |  | 883.5527 |  | 0.00016144 | 0.00018703 | 7.9728e-05 | [5 empty] | 1
57.64 |  |  |  |  | 523.15 | 293.15 | 293.15 | 293.15 | 293.15 |  |  | 1 | 883.5527 |  |  |  | 883.5527 |  | 0.00016144 | 0.00018703 | 7.9728e-05 | [5 empty] | 1
57.65 |  |  |  |  | 523.15 | 293.15 | 293.15 | 293.15 | 293.15 |  |  | 1 | 883.5527 |  |  |  | 883.5527 |  | 0.00016144 | 0.00018703 | 7.9728e-05 | [5 empty] | 1
57.66 |  |  |  |  | 523.15 | 293.15 | 293.15 | 293.15 | 293.15 |  |  | 1 | 883.5527 |  |  |  | 883.5527 |  | 0.00016144 | 0.00018703 | 7.9728e-05 | [5 empty] | 1
57.67 |  |  |  |  | 523.15 | 293.15 | 293.15 | 293.15 | 293.15 |  |  | 1 | 883.5527 |  |  |  | 883.5527 |  | 0.00016144 | 0.00018703 | 7.9728e-05 | [5 empty] | 1
57.68 |  |  |  |  | 523.15 | 293.15 | 293.15 | 293.15 | 293.15 |  |  | 1 | 883.5527 |  |  |  | 883.5527 |  | 0.00016144 | 0.00018703 | 7.9728e-05 | [5 empty] | 1
57.69 |  |  |  |  | 523.15 | 293.15 | 293.15 | 293.15 | 293.15 |  |  | 1 | 883.5527 |  |  |  | 883.5527 |  | 0.00016144 | 0.00018703 | 7.9728e-05 | [5 empty] | 1
57.7 |  |  |  |  | 523.15 | 293.15 | 293.15 | 293.15 | 293.15 |  |  | 1 | 883.5527 |  |  |  | 883.5527 |  | 0.00016144 | 0.00018703 | 7.9728e-05 | [5 empty] | 1
57.71 |  |  |  |  | 523.15 | 293.15 | 293.15 | 293.15 | 293.15 |  |  | 1 | 883.5527 |  |  |  | 883.5527 |  | 0.00016144 | 0.00018703 | 7.9728e-05 | [5 empty] | 1
57.72 |  |  |  |  | 523.15 | 293.15 | 293.15 | 293.15 | 293.15 |  |  | 1 | 883.5527 |  |  |  | 883.5527 |  | 0.00016144 | 0.00018703 | 7.9728e-05 | [5 empty] | 1
57.73 |  |  |  |  | 523.15 | 293.15 | 293.15 | 293.15 | 293.15 |  |  | 1 | 883.5527 |  |  |  | 883.5527 |  | 0.00016144 | 0.00018703 | 7.9728e-05 | [5 empty] | 1
57.74 |  |  |  |  | 523.15 | 293.15 | 293.15 | 293.15 | 293.15 |  |  | 1 | 883.5527 |  |  |  | 883.5527 |  | 0.00016144 | 0.00018703 | 7.9728e-05 | [5 empty] | 1
57.75 |  |  |  |  | 523.15 | 293.15 | 293.15 | 293.15 | 293.15 |  |  | 1 | 883.5527 |  |  |  | 883.5527 |  | 0.00016144 | 0.00018703 | 7.9728e-05 | [5 empty] | 1
57.76 |  |  |  |  | 523.15 | 293.15 | 293.15 | 293.15 | 293.15 |  |  | 1 | 883.5527 |  |  |  | 883.5527 |  | 0.00016144 | 0.00018703 | 7.9728e-05 | [5 empty] | 1
57.77 |  |  |  |  | 523.15 | 293.15 | 293.15 | 293.15 | 293.15 |  |  | 1 | 883.5527 |  |  |  | 883.5527 |  | 0.00016144 | 0.00018703 | 7.9728e-05 | [5 empty] | 1
57.78 |  |  |  |  | 523.15 | 293.15 | 293.15 | 293.15 | 293.15 |  |  | 1 | 883.5527 |  |  |  | 883.5527 |  | 0.00016144 | 0.00018703 | 7.9728e-05 | [5 empty] | 1
57.79 |  |  |  |  | 523.15 | 293.15 | 293.15 | 293.15 | 293.15 |  |  | 1 | 883.5527 |  |  |  | 883.5527 |  | 0.00016144 | 0.00018703 | 7.9728e-05 | [5 empty] | 1
57.8 |  |  |  |  | 523.15 | 293.15 | 293.15 | 293.15 | 293.15 |  |  | 1 | 883.5527 |  |  |  | 883.5527 |  | 0.00016144 | 0.00018703 | 7.9728e-05 | [5 empty] | 1
57.81 |  |  |  |  | 523.15 | 293.15 | 293.15 | 293.15 | 293.15 |  |  | 1 | 883.5527 |  |  |  | 883.5527 |  | 0.00016144 | 0.00018703 | 7.9728e-05 | [5 empty] | 1
57.82 |  |  |  |  | 523.15 | 293.15 | 293.15 | 293.15 | 293.15 |  |  | 1 | 883.5527 |  |  |  | 883.5527 |  | 0.00016144 | 0.00018703 | 7.9728e-05 | [5 empty] | 1
57.83 |  |  |  |  | 523.15 | 293.15 | 293.15 | 293.15 | 293.15 |  |  | 1 | 883.5527 |  |  |  | 883.5527 |  | 0.00016144 | 0.00018703 | 7.9728e-05 | [5 empty] | 1
57.84 |  |  |  |  | 523.15 | 293.15 | 293.15 | 293.15 | 293.15 |  |  | 1 | 883.5527 |  |  |  | 883.5527 |  | 0.00016144 | 0.00018703 | 7.9728e-05 | [5 empty] | 1
57.85 |  |  |  |  | 523.15 | 293.15 | 293.15 | 293.15 | 293.15 |  |  | 1 | 883.5527 |  |  |  | 883.5527 |  | 0.00016144 | 0.00018703 | 7.9728e-05 | [5 empty] | 1
57.86 |  |  |  |  | 523.15 | 293.15 | 293.15 | 293.15 | 293.15 |  |  | 1 | 883.5527 |  |  |  | 883.5527 |  | 0.00016144 | 0.00018703 | 7.9728e-05 | [5 empty] | 1
57.87 |  |  |  |  | 523.15 | 293.15 | 293.15 | 293.15 | 293.15 |  |  | 1 | 883.5527 |  |  |  | 883.5527 |  | 0.00016144 | 0.00018703 | 7.9728e-05 | [5 empty] | 1
57.88 |  |  |  |  | 523.15 | 293.15 | 293.15 | 293.15 | 293.15 |  |  | 1 | 883.5527 |  |  |  | 883.5527 |  | 0.00016144 | 0.00018703 | 7.9728e-05 | [5 empty] | 1
57.89 |  |  |  |  | 523.15 | 293.15 | 293.15 | 293.15 | 293.15 |  |  | 1 | 883.5527 |  |  |  | 883.5527 |  | 0.00016144 | 0.00018703 | 7.9728e-05 | [5 empty] | 1
57.9 |  |  |  |  | 523.15 | 293.15 | 293.15 | 293.15 | 293.15 |  |  | 1 | 883.5527 |  |  |  | 883.5527 |  | 0.00016144 | 0.00018703 | 7.9728e-05 | [5 empty] | 1
57.91 |  |  |  |  | 523.15 | 293.15 | 293.15 | 293.15 | 293.15 |  |  | 1 | 883.5527 |  |  |  | 883.5527 |  | 0.00016144 | 0.00018703 | 7.9728e-05 | [5 empty] | 1
57.92 |  |  |  |  | 523.15 | 293.15 | 293.15 | 293.15 | 293.15 |  |  | 1 | 883.5527 |  |  |  | 883.5527 |  | 0.00016144 | 0.00018703 | 7.9728e-05 | [5 empty] | 1
57.93 |  |  |  |  | 523.15 | 293.15 | 293.15 | 293.15 | 293.15 |  |  | 1 | 883.5527 |  |  |  | 883.5527 |  | 0.00016144 | 0.00018703 | 7.9728e-05 | [5 empty] | 1
57.94 |  |  |  |  | 523.15 | 293.15 | 293.15 | 293.15 | 293.15 |  |  | 1 | 883.5527 |  |  |  | 883.5527 |  | 0.00016144 | 0.00018703 | 7.9728e-05 | [5 empty] | 1
57.95 |  |  |  |  | 523.15 | 293.15 | 293.15 | 293.15 | 293.15 |  |  | 1 | 883.5527 |  |  |  | 883.5527 |  | 0.00016144 | 0.00018703 | 7.9728e-05 | [5 empty] | 1
57.96 |  |  |  |  | 523.15 | 293.15 | 293.15 | 293.15 | 293.15 |  |  | 1 | 883.5527 |  |  |  | 883.5527 |  | 0.00016144 | 0.00018703 | 7.9728e-05 | [5 empty] | 1
57.97 |  |  |  |  | 523.15 | 293.15 | 293.15 | 293.15 | 293.15 |  |  | 1 | 883.5527 |  |  |  | 883.5527 |  | 0.00016144 | 0.00018703 | 7.9728e-05 | [5 empty] | 1
57.98 |  |  |  |  | 523.15 | 293.15 | 293.15 | 293.15 | 293.15 |  |  | 1 | 883.5527 |  |  |  | 883.5527 |  | 0.00016144 | 0.00018703 | 7.9728e-05 | [5 empty] | 1
57.99 |  |  |  |  | 523.15 | 293.15 | 293.15 | 293.15 | 293.15 |  |  | 1 | 883.5527 |  |  |  | 883.5527 |  | 0.00016144 | 0.00018703 | 7.9728e-05 | [5 empty] | 1
58 |  |  |  |  | 523.15 | 293.15 | 293.15 | 293.15 | 293.15 |  |  | 1 | 883.5527 |  |  |  | 883.5527 |  | 0.00016144 | 0.00018703 | 7.9728e-05 | [5 empty] | 1
58.01 |  |  |  |  | 523.15 | 293.15 | 293.15 | 293.15 | 293.15 |  |  | 1 | 883.5527 |  |  |  | 883.5527 |  | 0.00016144 | 0.00018703 | 7.9728e-05 | [5 empty] | 1
58.02 |  |  |  |  | 523.15 | 293.15 | 293.15 | 293.15 | 293.15 |  |  | 1 | 883.5527 |  |  |  | 883.5527 |  | 0.00016144 | 0.00018703 | 7.9728e-05 | [5 empty] | 1
58.03 |  |  |  |  | 523.15 | 293.15 | 293.15 | 293.15 | 293.15 |  |  | 1 | 883.5527 |  |  |  | 883.5527 |  | 0.00016144 | 0.00018703 | 7.9728e-05 | [5 empty] | 1
58.04 |  |  |  |  | 523.15 | 293.15 | 293.15 | 293.15 | 293.15 |  |  | 1 | 883.5527 |  |  |  | 883.5527 |  | 0.00016144 | 0.00018703 | 7.9728e-05 | [5 empty] | 1
58.05 |  |  |  |  | 523.15 | 293.15 | 293.15 | 293.15 | 293.15 |  |  | 1 | 883.5527 |  |  |  | 883.5527 |  | 0.00016144 | 0.00018703 | 7.9728e-05 | [5 empty] | 1
58.06 |  |  |  |  | 523.15 | 293.15 | 293.15 | 293.15 | 293.15 |  |  | 1 | 883.5527 |  |  |  | 883.5527 |  | 0.00016144 | 0.00018703 | 7.9728e-05 | [5 empty] | 1
58.07 |  |  |  |  | 523.15 | 293.15 | 293.15 | 293.15 | 293.15 |  |  | 1 | 883.5527 |  |  |  | 883.5527 |  | 0.00016144 | 0.00018703 | 7.9728e-05 | [5 empty] | 1
58.08 |  |  |  |  | 523.15 | 293.15 | 293.15 | 293.15 | 293.15 |  |  | 1 | 883.5527 |  |  |  | 883.5527 |  | 0.00016144 | 0.00018703 | 7.9728e-05 | [5 empty] | 1
58.09 |  |  |  |  | 523.15 | 293.15 | 293.15 | 293.15 | 293.15 |  |  | 1 | 883.5527 |  |  |  | 883.5527 |  | 0.00016144 | 0.00018703 | 7.9728e-05 | [5 empty] | 1
58.1 |  |  |  |  | 523.15 | 293.15 | 293.15 | 293.15 | 293.15 |  |  | 1 | 883.5527 |  |  |  | 883.5527 |  | 0.00016144 | 0.00018703 | 7.9728e-05 | [5 empty] | 1
58.11 |  |  |  |  | 523.15 | 293.15 | 293.15 | 293.15 | 293.15 |  |  | 1 | 883.5527 |  |  |  | 883.5527 |  | 0.00016144 | 0.00018703 | 7.9728e-05 | [5 empty] | 1
58.12 |  |  |  |  | 523.15 | 293.15 | 293.15 | 293.15 | 293.15 |  |  | 1 | 883.5527 |  |  |  | 883.5527 |  | 0.00016144 | 0.00018703 | 7.9728e-05 | [5 empty] | 1
58.13 |  |  |  |  | 523.15 | 293.15 | 293.15 | 293.15 | 293.15 |  |  | 1 | 883.5527 |  |  |  | 883.5527 |  | 0.00016144 | 0.00018703 | 7.9728e-05 | [5 empty] | 1
58.14 |  |  |  |  | 523.15 | 293.15 | 293.15 | 293.15 | 293.15 |  |  | 1 | 883.5527 |  |  |  | 883.5527 |  | 0.00016144 | 0.00018703 | 7.9728e-05 | [5 empty] | 1
58.15 |  |  |  |  | 523.15 | 293.15 | 293.15 | 293.15 | 293.15 |  |  | 1 | 883.5527 |  |  |  | 883.5527 |  | 0.00016144 | 0.00018703 | 7.9728e-05 | [5 empty] | 1
58.16 |  |  |  |  | 523.15 | 293.15 | 293.15 | 293.15 | 293.15 |  |  | 1 | 883.5527 |  |  |  | 883.5527 |  | 0.00016144 | 0.00018703 | 7.9728e-05 | [5 empty] | 1
58.17 |  |  |  |  | 523.15 | 293.15 | 293.15 | 293.15 | 293.15 |  |  | 1 | 883.5527 |  |  |  | 883.5527 |  | 0.00016144 | 0.00018703 | 7.9728e-05 | [5 empty] | 1
58.18 |  |  |  |  | 523.15 | 293.15 | 293.15 | 293.15 | 293.15 |  |  | 1 | 883.5527 |  |  |  | 883.5527 |  | 0.00016144 | 0.00018703 | 7.9728e-05 | [5 empty] | 1
58.19 |  |  |  |  | 523.15 | 293.15 | 293.15 | 293.15 | 293.15 |  |  | 1 | 883.5527 |  |  |  | 883.5527 |  | 0.00016144 | 0.00018703 | 7.9728e-05 | [5 empty] | 1
58.2 |  |  |  |  | 523.15 | 293.15 | 293.15 | 293.15 | 293.15 |  |  | 1 | 883.5527 |  |  |  | 883.5527 |  | 0.00016144 | 0.00018703 | 7.9728e-05 | [5 empty] | 1
58.21 |  |  |  |  | 523.15 | 293.15 | 293.15 | 293.15 | 293.15 |  |  | 1 | 883.5527 |  |  |  | 883.5527 |  | 0.00016144 | 0.00018703 | 7.9728e-05 | [5 empty] | 1
58.22 |  |  |  |  | 523.15 | 293.15 | 293.15 | 293.15 | 293.15 |  |  | 1 | 883.5527 |  |  |  | 883.5527 |  | 0.00016144 | 0.00018703 | 7.9728e-05 | [5 empty] | 1
58.23 |  |  |  |  | 523.15 | 293.15 | 293.15 | 293.15 | 293.15 |  |  | 1 | 883.5527 |  |  |  | 883.5527 |  | 0.00016144 | 0.00018703 | 7.9728e-05 | [5 empty] | 1
58.24 |  |  |  |  | 523.15 | 293.15 | 293.15 | 293.15 | 293.15 |  |  | 1 | 883.5527 |  |  |  | 883.5527 |  | 0.00016144 | 0.00018703 | 7.9728e-05 | [5 empty] | 1
58.25 |  |  |  |  | 523.15 | 293.15 | 293.15 | 293.15 | 293.15 |  |  | 1 | 883.5527 |  |  |  | 883.5527 |  | 0.00016144 | 0.00018703 | 7.9728e-05 | [5 empty] | 1
58.26 |  |  |  |  | 523.15 | 293.15 | 293.15 | 293.15 | 293.15 |  |  | 1 | 883.5527 |  |  |  | 883.5527 |  | 0.00016144 | 0.00018703 | 7.9728e-05 | [5 empty] | 1
58.27 |  |  |  |  | 523.15 | 293.15 | 293.15 | 293.15 | 293.15 |  |  | 1 | 883.5527 |  |  |  | 883.5527 |  | 0.00016144 | 0.00018703 | 7.9728e-05 | [5 empty] | 1
58.28 |  |  |  |  | 523.15 | 293.15 | 293.15 | 293.15 | 293.15 |  |  | 1 | 883.5527 |  |  |  | 883.5527 |  | 0.00016144 | 0.00018703 | 7.9728e-05 | [5 empty] | 1
58.29 |  |  |  |  | 523.15 | 293.15 | 293.15 | 293.15 | 293.15 |  |  | 1 | 883.5527 |  |  |  | 883.5527 |  | 0.00016144 | 0.00018703 | 7.9728e-05 | [5 empty] | 1
58.3 |  |  |  |  | 523.15 | 293.15 | 293.15 | 293.15 | 293.15 |  |  | 1 | 883.5527 |  |  |  | 883.5527 |  | 0.00016144 | 0.00018703 | 7.9728e-05 | [5 empty] | 1
58.31 |  |  |  |  | 523.15 | 293.15 | 293.15 | 293.15 | 293.15 |  |  | 1 | 883.5527 |  |  |  | 883.5527 |  | 0.00016144 | 0.00018703 | 7.9728e-05 | [5 empty] | 1
58.32 |  |  |  |  | 523.15 | 293.15 | 293.15 | 293.15 | 293.15 |  |  | 1 | 883.5527 |  |  |  | 883.5527 |  | 0.00016144 | 0.00018703 | 7.9728e-05 | [5 empty] | 1
58.33 |  |  |  |  | 523.15 | 293.15 | 293.15 | 293.15 | 293.15 |  |  | 1 | 883.5527 |  |  |  | 883.5527 |  | 0.00016144 | 0.00018703 | 7.9728e-05 | [5 empty] | 1
58.34 |  |  |  |  | 523.15 | 293.15 | 293.15 | 293.15 | 293.15 |  |  | 1 | 883.5527 |  |  |  | 883.5527 |  | 0.00016144 | 0.00018703 | 7.9728e-05 | [5 empty] | 1
58.35 |  |  |  |  | 523.15 | 293.15 | 293.15 | 293.15 | 293.15 |  |  | 1 | 883.5527 |  |  |  | 883.5527 |  | 0.00016144 | 0.00018703 | 7.9728e-05 | [5 empty] | 1
58.36 |  |  |  |  | 523.15 | 293.15 | 293.15 | 293.15 | 293.15 |  |  | 1 | 883.5527 |  |  |  | 883.5527 |  | 0.00016144 | 0.00018703 | 7.9728e-05 | [5 empty] | 1
58.37 |  |  |  |  | 523.15 | 293.15 | 293.15 | 293.15 | 293.15 |  |  | 1 | 883.5527 |  |  |  | 883.5527 |  | 0.00016144 | 0.00018703 | 7.9728e-05 | [5 empty] | 1
58.38 |  |  |  |  | 523.15 | 293.15 | 293.15 | 293.15 | 293.15 |  |  | 1 | 883.5527 |  |  |  | 883.5527 |  | 0.00016144 | 0.00018703 | 7.9728e-05 | [5 empty] | 1
58.39 |  |  |  |  | 523.15 | 293.15 | 293.15 | 293.15 | 293.15 |  |  | 1 | 883.5527 |  |  |  | 883.5527 |  | 0.00016144 | 0.00018703 | 7.9728e-05 | [5 empty] | 1
58.4 |  |  |  |  | 523.15 | 293.15 | 293.15 | 293.15 | 293.15 |  |  | 1 | 883.5527 |  |  |  | 883.5527 |  | 0.00016144 | 0.00018703 | 7.9728e-05 | [5 empty] | 1
58.41 |  |  |  |  | 523.15 | 293.15 | 293.15 | 293.15 | 293.15 |  |  | 1 | 883.5527 |  |  |  | 883.5527 |  | 0.00016144 | 0.00018703 | 7.9728e-05 | [5 empty] | 1
58.42 |  |  |  |  | 523.15 | 293.15 | 293.15 | 293.15 | 293.15 |  |  | 1 | 883.5527 |  |  |  | 883.5527 |  | 0.00016144 | 0.00018703 | 7.9728e-05 | [5 empty] | 1
58.43 |  |  |  |  | 523.15 | 293.15 | 293.15 | 293.15 | 293.15 |  |  | 1 | 883.5527 |  |  |  | 883.5527 |  | 0.00016144 | 0.00018703 | 7.9728e-05 | [5 empty] | 1
58.44 |  |  |  |  | 523.15 | 293.15 | 293.15 | 293.15 | 293.15 |  |  | 1 | 883.5527 |  |  |  | 883.5527 |  | 0.00016144 | 0.00018703 | 7.9728e-05 | [5 empty] | 1
58.45 |  |  |  |  | 523.15 | 293.15 | 293.15 | 293.15 | 293.15 |  |  | 1 | 883.5527 |  |  |  | 883.5527 |  | 0.00016144 | 0.00018703 | 7.9728e-05 | [5 empty] | 1
58.46 |  |  |  |  | 523.15 | 293.15 | 293.15 | 293.15 | 293.15 |  |  | 1 | 883.5527 |  |  |  | 883.5527 |  | 0.00016144 | 0.00018703 | 7.9728e-05 | [5 empty] | 1
58.47 |  |  |  |  | 523.15 | 293.15 | 293.15 | 293.15 | 293.15 |  |  | 1 | 883.5527 |  |  |  | 883.5527 |  | 0.00016144 | 0.00018703 | 7.9728e-05 | [5 empty] | 1
58.48 |  |  |  |  | 523.15 | 293.15 | 293.15 | 293.15 | 293.15 |  |  | 1 | 883.5527 |  |  |  | 883.5527 |  | 0.00016144 | 0.00018703 | 7.9728e-05 | [5 empty] | 1
58.49 |  |  |  |  | 523.15 | 293.15 | 293.15 | 293.15 | 293.15 |  |  | 1 | 883.5527 |  |  |  | 883.5527 |  | 0.00016144 | 0.00018703 | 7.9728e-05 | [5 empty] | 1
58.5 |  |  |  |  | 523.15 | 293.15 | 293.15 | 293.15 | 293.15 |  |  | 1 | 883.5527 |  |  |  | 883.5527 |  | 0.00016144 | 0.00018703 | 7.9728e-05 | [5 empty] | 1
58.51 |  |  |  |  | 523.15 | 293.15 | 293.15 | 293.15 | 293.15 |  |  | 1 | 883.5527 |  |  |  | 883.5527 |  | 0.00016144 | 0.00018703 | 7.9728e-05 | [5 empty] | 1
58.52 |  |  |  |  | 523.15 | 293.15 | 293.15 | 293.15 | 293.15 |  |  | 1 | 883.5527 |  |  |  | 883.5527 |  | 0.00016144 | 0.00018703 | 7.9728e-05 | [5 empty] | 1
58.53 |  |  |  |  | 523.15 | 293.15 | 293.15 | 293.15 | 293.15 |  |  | 1 | 883.5527 |  |  |  | 883.5527 |  | 0.00016144 | 0.00018703 | 7.9728e-05 | [5 empty] | 1
58.54 |  |  |  |  | 523.15 | 293.15 | 293.15 | 293.15 | 293.15 |  |  | 1 | 883.5527 |  |  |  | 883.5527 |  | 0.00016144 | 0.00018703 | 7.9728e-05 | [5 empty] | 1
58.55 |  |  |  |  | 523.15 | 293.15 | 293.15 | 293.15 | 293.15 |  |  | 1 | 883.5527 |  |  |  | 883.5527 |  | 0.00016144 | 0.00018703 | 7.9728e-05 | [5 empty] | 1
58.56 |  |  |  |  | 523.15 | 293.15 | 293.15 | 293.15 | 293.15 |  |  | 1 | 883.5527 |  |  |  | 883.5527 |  | 0.00016144 | 0.00018703 | 7.9728e-05 | [5 empty] | 1
58.57 |  |  |  |  | 523.15 | 293.15 | 293.15 | 293.15 | 293.15 |  |  | 1 | 883.5527 |  |  |  | 883.5527 |  | 0.00016144 | 0.00018703 | 7.9728e-05 | [5 empty] | 1
58.58 |  |  |  |  | 523.15 | 293.15 | 293.15 | 293.15 | 293.15 |  |  | 1 | 883.5527 |  |  |  | 883.5527 |  | 0.00016144 | 0.00018703 | 7.9728e-05 | [5 empty] | 1
58.59 |  |  |  |  | 523.15 | 293.15 | 293.15 | 293.15 | 293.15 |  |  | 1 | 883.5527 |  |  |  | 883.5527 |  | 0.00016144 | 0.00018703 | 7.9728e-05 | [5 empty] | 1
58.6 |  |  |  |  | 523.15 | 293.15 | 293.15 | 293.15 | 293.15 |  |  | 1 | 883.5527 |  |  |  | 883.5527 |  | 0.00016144 | 0.00018703 | 7.9728e-05 | [5 empty] | 1
58.61 |  |  |  |  | 523.15 | 293.15 | 293.15 | 293.15 | 293.15 |  |  | 1 | 883.5527 |  |  |  | 883.5527 |  | 0.00016144 | 0.00018703 | 7.9728e-05 | [5 empty] | 1
58.62 |  |  |  |  | 523.15 | 293.15 | 293.15 | 293.15 | 293.15 |  |  | 1 | 883.5527 |  |  |  | 883.5527 |  | 0.00016144 | 0.00018703 | 7.9728e-05 | [5 empty] | 1
58.63 |  |  |  |  | 523.15 | 293.15 | 293.15 | 293.15 | 293.15 |  |  | 1 | 883.5527 |  |  |  | 883.5527 |  | 0.00016144 | 0.00018703 | 7.9728e-05 | [5 empty] | 1
58.64 |  |  |  |  | 523.15 | 293.15 | 293.15 | 293.15 | 293.15 |  |  | 1 | 883.5527 |  |  |  | 883.5527 |  | 0.00016144 | 0.00018703 | 7.9728e-05 | [5 empty] | 1
58.65 |  |  |  |  | 523.15 | 293.15 | 293.15 | 293.15 | 293.15 |  |  | 1 | 883.5527 |  |  |  | 883.5527 |  | 0.00016144 | 0.00018703 | 7.9728e-05 | [5 empty] | 1
58.66 |  |  |  |  | 523.15 | 293.15 | 293.15 | 293.15 | 293.15 |  |  | 1 | 883.5527 |  |  |  | 883.5527 |  | 0.00016144 | 0.00018703 | 7.9728e-05 | [5 empty] | 1
58.67 |  |  |  |  | 523.15 | 293.15 | 293.15 | 293.15 | 293.15 |  |  | 1 | 883.5527 |  |  |  | 883.5527 |  | 0.00016144 | 0.00018703 | 7.9728e-05 | [5 empty] | 1
58.68 |  |  |  |  | 523.15 | 293.15 | 293.15 | 293.15 | 293.15 |  |  | 1 | 883.5527 |  |  |  | 883.5527 |  | 0.00016144 | 0.00018703 | 7.9728e-05 | [5 empty] | 1
58.69 |  |  |  |  | 523.15 | 293.15 | 293.15 | 293.15 | 293.15 |  |  | 1 | 883.5527 |  |  |  | 883.5527 |  | 0.00016144 | 0.00018703 | 7.9728e-05 | [5 empty] | 1
58.7 |  |  |  |  | 523.15 | 293.15 | 293.15 | 293.15 | 293.15 |  |  | 1 | 883.5527 |  |  |  | 883.5527 |  | 0.00016144 | 0.00018703 | 7.9728e-05 | [5 empty] | 1
58.71 |  |  |  |  | 523.15 | 293.15 | 293.15 | 293.15 | 293.15 |  |  | 1 | 883.5527 |  |  |  | 883.5527 |  | 0.00016144 | 0.00018703 | 7.9728e-05 | [5 empty] | 1
58.72 |  |  |  |  | 523.15 | 293.15 | 293.15 | 293.15 | 293.15 |  |  | 1 | 883.5527 |  |  |  | 883.5527 |  | 0.00016144 | 0.00018703 | 7.9728e-05 | [5 empty] | 1
58.73 |  |  |  |  | 523.15 | 293.15 | 293.15 | 293.15 | 293.15 |  |  | 1 | 883.5527 |  |  |  | 883.5527 |  | 0.00016144 | 0.00018703 | 7.9728e-05 | [5 empty] | 1
58.74 |  |  |  |  | 523.15 | 293.15 | 293.15 | 293.15 | 293.15 |  |  | 1 | 883.5527 |  |  |  | 883.5527 |  | 0.00016144 | 0.00018703 | 7.9728e-05 | [5 empty] | 1
58.75 |  |  |  |  | 523.15 | 293.15 | 293.15 | 293.15 | 293.15 |  |  | 1 | 883.5527 |  |  |  | 883.5527 |  | 0.00016144 | 0.00018703 | 7.9728e-05 | [5 empty] | 1
58.76 |  |  |  |  | 523.15 | 293.15 | 293.15 | 293.15 | 293.15 |  |  | 1 | 883.5527 |  |  |  | 883.5527 |  | 0.00016144 | 0.00018703 | 7.9728e-05 | [5 empty] | 1
58.77 |  |  |  |  | 523.15 | 293.15 | 293.15 | 293.15 | 293.15 |  |  | 1 | 883.5527 |  |  |  | 883.5527 |  | 0.00016144 | 0.00018703 | 7.9728e-05 | [5 empty] | 1
58.78 |  |  |  |  | 523.15 | 293.15 | 293.15 | 293.15 | 293.15 |  |  | 1 | 883.5527 |  |  |  | 883.5527 |  | 0.00016144 | 0.00018703 | 7.9728e-05 | [5 empty] | 1
58.79 |  |  |  |  | 523.15 | 293.15 | 293.15 | 293.15 | 293.15 |  |  | 1 | 883.5527 |  |  |  | 883.5527 |  | 0.00016144 | 0.00018703 | 7.9728e-05 | [5 empty] | 1
58.8 |  |  |  |  | 523.15 | 293.15 | 293.15 | 293.15 | 293.15 |  |  | 1 | 883.5527 |  |  |  | 883.5527 |  | 0.00016144 | 0.00018703 | 7.9728e-05 | [5 empty] | 1
58.81 |  |  |  |  | 523.15 | 293.15 | 293.15 | 293.15 | 293.15 |  |  | 1 | 883.5527 |  |  |  | 883.5527 |  | 0.00016144 | 0.00018703 | 7.9728e-05 | [5 empty] | 1
58.82 |  |  |  |  | 523.15 | 293.15 | 293.15 | 293.15 | 293.15 |  |  | 1 | 883.5527 |  |  |  | 883.5527 |  | 0.00016144 | 0.00018703 | 7.9728e-05 | [5 empty] | 1
58.83 |  |  |  |  | 523.15 | 293.15 | 293.15 | 293.15 | 293.15 |  |  | 1 | 883.5527 |  |  |  | 883.5527 |  | 0.00016144 | 0.00018703 | 7.9728e-05 | [5 empty] | 1
58.84 |  |  |  |  | 523.15 | 293.15 | 293.15 | 293.15 | 293.15 |  |  | 1 | 883.5527 |  |  |  | 883.5527 |  | 0.00016144 | 0.00018703 | 7.9728e-05 | [5 empty] | 1
58.85 |  |  |  |  | 523.15 | 293.15 | 293.15 | 293.15 | 293.15 |  |  | 1 | 883.5527 |  |  |  | 883.5527 |  | 0.00016144 | 0.00018703 | 7.9728e-05 | [5 empty] | 1
58.86 |  |  |  |  | 523.15 | 293.15 | 293.15 | 293.15 | 293.15 |  |  | 1 | 883.5527 |  |  |  | 883.5527 |  | 0.00016144 | 0.00018703 | 7.9728e-05 | [5 empty] | 1
58.87 |  |  |  |  | 523.15 | 293.15 | 293.15 | 293.15 | 293.15 |  |  | 1 | 883.5527 |  |  |  | 883.5527 |  | 0.00016144 | 0.00018703 | 7.9728e-05 | [5 empty] | 1
58.88 |  |  |  |  | 523.15 | 293.15 | 293.15 | 293.15 | 293.15 |  |  | 1 | 883.5527 |  |  |  | 883.5527 |  | 0.00016144 | 0.00018703 | 7.9728e-05 | [5 empty] | 1
58.89 |  |  |  |  | 523.15 | 293.15 | 293.15 | 293.15 | 293.15 |  |  | 1 | 883.5527 |  |  |  | 883.5527 |  | 0.00016144 | 0.00018703 | 7.9728e-05 | [5 empty] | 1
58.9 |  |  |  |  | 523.15 | 293.15 | 293.15 | 293.15 | 293.15 |  |  | 1 | 883.5527 |  |  |  | 883.5527 |  | 0.00016144 | 0.00018703 | 7.9728e-05 | [5 empty] | 1
58.91 |  |  |  |  | 523.15 | 293.15 | 293.15 | 293.15 | 293.15 |  |  | 1 | 883.5527 |  |  |  | 883.5527 |  | 0.00016144 | 0.00018703 | 7.9728e-05 | [5 empty] | 1
58.92 |  |  |  |  | 523.15 | 293.15 | 293.15 | 293.15 | 293.15 |  |  | 1 | 883.5527 |  |  |  | 883.5527 |  | 0.00016144 | 0.00018703 | 7.9728e-05 | [5 empty] | 1
58.93 |  |  |  |  | 523.15 | 293.15 | 293.15 | 293.15 | 293.15 |  |  | 1 | 883.5527 |  |  |  | 883.5527 |  | 0.00016144 | 0.00018703 | 7.9728e-05 | [5 empty] | 1
58.94 |  |  |  |  | 523.15 | 293.15 | 293.15 | 293.15 | 293.15 |  |  | 1 | 883.5527 |  |  |  | 883.5527 |  | 0.00016144 | 0.00018703 | 7.9728e-05 | [5 empty] | 1
58.95 |  |  |  |  | 523.15 | 293.15 | 293.15 | 293.15 | 293.15 |  |  | 1 | 883.5527 |  |  |  | 883.5527 |  | 0.00016144 | 0.00018703 | 7.9728e-05 | [5 empty] | 1
58.96 |  |  |  |  | 523.15 | 293.15 | 293.15 | 293.15 | 293.15 |  |  | 1 | 883.5527 |  |  |  | 883.5527 |  | 0.00016144 | 0.00018703 | 7.9728e-05 | [5 empty] | 1
58.97 |  |  |  |  | 523.15 | 293.15 | 293.15 | 293.15 | 293.15 |  |  | 1 | 883.5527 |  |  |  | 883.5527 |  | 0.00016144 | 0.00018703 | 7.9728e-05 | [5 empty] | 1
58.98 |  |  |  |  | 523.15 | 293.15 | 293.15 | 293.15 | 293.15 |  |  | 1 | 883.5527 |  |  |  | 883.5527 |  | 0.00016144 | 0.00018703 | 7.9728e-05 | [5 empty] | 1
58.99 |  |  |  |  | 523.15 | 293.15 | 293.15 | 293.15 | 293.15 |  |  | 1 | 883.5527 |  |  |  | 883.5527 |  | 0.00016144 | 0.00018703 | 7.9728e-05 | [5 empty] | 1
59 |  |  |  |  | 523.15 | 293.15 | 293.15 | 293.15 | 293.15 |  |  | 1 | 883.5527 |  |  |  | 883.5527 |  | 0.00016144 | 0.00018703 | 7.9728e-05 | [5 empty] | 1
59.01 |  |  |  |  | 523.15 | 293.15 | 293.15 | 293.15 | 293.15 |  |  | 1 | 883.5527 |  |  |  | 883.5527 |  | 0.00016144 | 0.00018703 | 7.9728e-05 | [5 empty] | 1
59.02 |  |  |  |  | 523.15 | 293.15 | 293.15 | 293.15 | 293.15 |  |  | 1 | 883.5527 |  |  |  | 883.5527 |  | 0.00016144 | 0.00018703 | 7.9728e-05 | [5 empty] | 1
59.03 |  |  |  |  | 523.15 | 293.15 | 293.15 | 293.15 | 293.15 |  |  | 1 | 883.5527 |  |  |  | 883.5527 |  | 0.00016144 | 0.00018703 | 7.9728e-05 | [5 empty] | 1
59.04 |  |  |  |  | 523.15 | 293.15 | 293.15 | 293.15 | 293.15 |  |  | 1 | 883.5527 |  |  |  | 883.5527 |  | 0.00016144 | 0.00018703 | 7.9728e-05 | [5 empty] | 1
59.05 |  |  |  |  | 523.15 | 293.15 | 293.15 | 293.15 | 293.15 |  |  | 1 | 883.5527 |  |  |  | 883.5527 |  | 0.00016144 | 0.00018703 | 7.9728e-05 | [5 empty] | 1
59.06 |  |  |  |  | 523.15 | 293.15 | 293.15 | 293.15 | 293.15 |  |  | 1 | 883.5527 |  |  |  | 883.5527 |  | 0.00016144 | 0.00018703 | 7.9728e-05 | [5 empty] | 1
59.07 |  |  |  |  | 523.15 | 293.15 | 293.15 | 293.15 | 293.15 |  |  | 1 | 883.5527 |  |  |  | 883.5527 |  | 0.00016144 | 0.00018703 | 7.9728e-05 | [5 empty] | 1
59.08 |  |  |  |  | 523.15 | 293.15 | 293.15 | 293.15 | 293.15 |  |  | 1 | 883.5527 |  |  |  | 883.5527 |  | 0.00016144 | 0.00018703 | 7.9728e-05 | [5 empty] | 1
59.09 |  |  |  |  | 523.15 | 293.15 | 293.15 | 293.15 | 293.15 |  |  | 1 | 883.5527 |  |  |  | 883.5527 |  | 0.00016144 | 0.00018703 | 7.9728e-05 | [5 empty] | 1
59.1 |  |  |  |  | 523.15 | 293.15 | 293.15 | 293.15 | 293.15 |  |  | 1 | 883.5527 |  |  |  | 883.5527 |  | 0.00016144 | 0.00018703 | 7.9728e-05 | [5 empty] | 1
59.11 |  |  |  |  | 523.15 | 293.15 | 293.15 | 293.15 | 293.15 |  |  | 1 | 883.5527 |  |  |  | 883.5527 |  | 0.00016144 | 0.00018703 | 7.9728e-05 | [5 empty] | 1
59.12 |  |  |  |  | 523.15 | 293.15 | 293.15 | 293.15 | 293.15 |  |  | 1 | 883.5527 |  |  |  | 883.5527 |  | 0.00016144 | 0.00018703 | 7.9728e-05 | [5 empty] | 1
59.13 |  |  |  |  | 523.15 | 293.15 | 293.15 | 293.15 | 293.15 |  |  | 1 | 883.5527 |  |  |  | 883.5527 |  | 0.00016144 | 0.00018703 | 7.9728e-05 | [5 empty] | 1
59.14 |  |  |  |  | 523.15 | 293.15 | 293.15 | 293.15 | 293.15 |  |  | 1 | 883.5527 |  |  |  | 883.5527 |  | 0.00016144 | 0.00018703 | 7.9728e-05 | [5 empty] | 1
59.15 |  |  |  |  | 523.15 | 293.15 | 293.15 | 293.15 | 293.15 |  |  | 1 | 883.5527 |  |  |  | 883.5527 |  | 0.00016144 | 0.00018703 | 7.9728e-05 | [5 empty] | 1
59.16 |  |  |  |  | 523.15 | 293.15 | 293.15 | 293.15 | 293.15 |  |  | 1 | 883.5527 |  |  |  | 883.5527 |  | 0.00016144 | 0.00018703 | 7.9728e-05 | [5 empty] | 1
59.17 |  |  |  |  | 523.15 | 293.15 | 293.15 | 293.15 | 293.15 |  |  | 1 | 883.5527 |  |  |  | 883.5527 |  | 0.00016144 | 0.00018703 | 7.9728e-05 | [5 empty] | 1
59.18 |  |  |  |  | 523.15 | 293.15 | 293.15 | 293.15 | 293.15 |  |  | 1 | 883.5527 |  |  |  | 883.5527 |  | 0.00016144 | 0.00018703 | 7.9728e-05 | [5 empty] | 1
59.19 |  |  |  |  | 523.15 | 293.15 | 293.15 | 293.15 | 293.15 |  |  | 1 | 883.5527 |  |  |  | 883.5527 |  | 0.00016144 | 0.00018703 | 7.9728e-05 | [5 empty] | 1
59.2 |  |  |  |  | 523.15 | 293.15 | 293.15 | 293.15 | 293.15 |  |  | 1 | 883.5527 |  |  |  | 883.5527 |  | 0.00016144 | 0.00018703 | 7.9728e-05 | [5 empty] | 1
59.21 |  |  |  |  | 523.15 | 293.15 | 293.15 | 293.15 | 293.15 |  |  | 1 | 883.5527 |  |  |  | 883.5527 |  | 0.00016144 | 0.00018703 | 7.9728e-05 | [5 empty] | 1
59.22 |  |  |  |  | 523.15 | 293.15 | 293.15 | 293.15 | 293.15 |  |  | 1 | 883.5527 |  |  |  | 883.5527 |  | 0.00016144 | 0.00018703 | 7.9728e-05 | [5 empty] | 1
59.23 |  |  |  |  | 523.15 | 293.15 | 293.15 | 293.15 | 293.15 |  |  | 1 | 883.5527 |  |  |  | 883.5527 |  | 0.00016144 | 0.00018703 | 7.9728e-05 | [5 empty] | 1
59.24 |  |  |  |  | 523.15 | 293.15 | 293.15 | 293.15 | 293.15 |  |  | 1 | 883.5527 |  |  |  | 883.5527 |  | 0.00016144 | 0.00018703 | 7.9728e-05 | [5 empty] | 1
59.25 |  |  |  |  | 523.15 | 293.15 | 293.15 | 293.15 | 293.15 |  |  | 1 | 883.5527 |  |  |  | 883.5527 |  | 0.00016144 | 0.00018703 | 7.9728e-05 | [5 empty] | 1
59.26 |  |  |  |  | 523.15 | 293.15 | 293.15 | 293.15 | 293.15 |  |  | 1 | 883.5527 |  |  |  | 883.5527 |  | 0.00016144 | 0.00018703 | 7.9728e-05 | [5 empty] | 1
59.27 |  |  |  |  | 523.15 | 293.15 | 293.15 | 293.15 | 293.15 |  |  | 1 | 883.5527 |  |  |  | 883.5527 |  | 0.00016144 | 0.00018703 | 7.9728e-05 | [5 empty] | 1
59.28 |  |  |  |  | 523.15 | 293.15 | 293.15 | 293.15 | 293.15 |  |  | 1 | 883.5527 |  |  |  | 883.5527 |  | 0.00016144 | 0.00018703 | 7.9728e-05 | [5 empty] | 1
59.29 |  |  |  |  | 523.15 | 293.15 | 293.15 | 293.15 | 293.15 |  |  | 1 | 883.5527 |  |  |  | 883.5527 |  | 0.00016144 | 0.00018703 | 7.9728e-05 | [5 empty] | 1
59.3 |  |  |  |  | 523.15 | 293.15 | 293.15 | 293.15 | 293.15 |  |  | 1 | 883.5527 |  |  |  | 883.5527 |  | 0.00016144 | 0.00018703 | 7.9728e-05 | [5 empty] | 1
59.31 |  |  |  |  | 523.15 | 293.15 | 293.15 | 293.15 | 293.15 |  |  | 1 | 883.5527 |  |  |  | 883.5527 |  | 0.00016144 | 0.00018703 | 7.9728e-05 | [5 empty] | 1
59.32 |  |  |  |  | 523.15 | 293.15 | 293.15 | 293.15 | 293.15 |  |  | 1 | 883.5527 |  |  |  | 883.5527 |  | 0.00016144 | 0.00018703 | 7.9728e-05 | [5 empty] | 1
59.33 |  |  |  |  | 523.15 | 293.15 | 293.15 | 293.15 | 293.15 |  |  | 1 | 883.5527 |  |  |  | 883.5527 |  | 0.00016144 | 0.00018703 | 7.9728e-05 | [5 empty] | 1
59.34 |  |  |  |  | 523.15 | 293.15 | 293.15 | 293.15 | 293.15 |  |  | 1 | 883.5527 |  |  |  | 883.5527 |  | 0.00016144 | 0.00018703 | 7.9728e-05 | [5 empty] | 1
59.35 |  |  |  |  | 523.15 | 293.15 | 293.15 | 293.15 | 293.15 |  |  | 1 | 883.5527 |  |  |  | 883.5527 |  | 0.00016144 | 0.00018703 | 7.9728e-05 | [5 empty] | 1
59.36 |  |  |  |  | 523.15 | 293.15 | 293.15 | 293.15 | 293.15 |  |  | 1 | 883.5527 |  |  |  | 883.5527 |  | 0.00016144 | 0.00018703 | 7.9728e-05 | [5 empty] | 1
59.37 |  |  |  |  | 523.15 | 293.15 | 293.15 | 293.15 | 293.15 |  |  | 1 | 883.5527 |  |  |  | 883.5527 |  | 0.00016144 | 0.00018703 | 7.9728e-05 | [5 empty] | 1
59.38 |  |  |  |  | 523.15 | 293.15 | 293.15 | 293.15 | 293.15 |  |  | 1 | 883.5527 |  |  |  | 883.5527 |  | 0.00016144 | 0.00018703 | 7.9728e-05 | [5 empty] | 1
59.39 |  |  |  |  | 523.15 | 293.15 | 293.15 | 293.15 | 293.15 |  |  | 1 | 883.5527 |  |  |  | 883.5527 |  | 0.00016144 | 0.00018703 | 7.9728e-05 | [5 empty] | 1
59.4 |  |  |  |  | 523.15 | 293.15 | 293.15 | 293.15 | 293.15 |  |  | 1 | 883.5527 |  |  |  | 883.5527 |  | 0.00016144 | 0.00018703 | 7.9728e-05 | [5 empty] | 1
59.41 |  |  |  |  | 523.15 | 293.15 | 293.15 | 293.15 | 293.15 |  |  | 1 | 883.5527 |  |  |  | 883.5527 |  | 0.00016144 | 0.00018703 | 7.9728e-05 | [5 empty] | 1
59.42 |  |  |  |  | 523.15 | 293.15 | 293.15 | 293.15 | 293.15 |  |  | 1 | 883.5527 |  |  |  | 883.5527 |  | 0.00016144 | 0.00018703 | 7.9728e-05 | [5 empty] | 1
59.43 |  |  |  |  | 523.15 | 293.15 | 293.15 | 293.15 | 293.15 |  |  | 1 | 883.5527 |  |  |  | 883.5527 |  | 0.00016144 | 0.00018703 | 7.9728e-05 | [5 empty] | 1
59.44 |  |  |  |  | 523.15 | 293.15 | 293.15 | 293.15 | 293.15 |  |  | 1 | 883.5527 |  |  |  | 883.5527 |  | 0.00016144 | 0.00018703 | 7.9728e-05 | [5 empty] | 1
59.45 |  |  |  |  | 523.15 | 293.15 | 293.15 | 293.15 | 293.15 |  |  | 1 | 883.5527 |  |  |  | 883.5527 |  | 0.00016144 | 0.00018703 | 7.9728e-05 | [5 empty] | 1
59.46 |  |  |  |  | 523.15 | 293.15 | 293.15 | 293.15 | 293.15 |  |  | 1 | 883.5527 |  |  |  | 883.5527 |  | 0.00016144 | 0.00018703 | 7.9728e-05 | [5 empty] | 1
59.47 |  |  |  |  | 523.15 | 293.15 | 293.15 | 293.15 | 293.15 |  |  | 1 | 883.5527 |  |  |  | 883.5527 |  | 0.00016144 | 0.00018703 | 7.9728e-05 | [5 empty] | 1
59.48 |  |  |  |  | 523.15 | 293.15 | 293.15 | 293.15 | 293.15 |  |  | 1 | 883.5527 |  |  |  | 883.5527 |  | 0.00016144 | 0.00018703 | 7.9728e-05 | [5 empty] | 1
59.49 |  |  |  |  | 523.15 | 293.15 | 293.15 | 293.15 | 293.15 |  |  | 1 | 883.5527 |  |  |  | 883.5527 |  | 0.00016144 | 0.00018703 | 7.9728e-05 | [5 empty] | 1
59.5 |  |  |  |  | 523.15 | 293.15 | 293.15 | 293.15 | 293.15 |  |  | 1 | 883.5527 |  |  |  | 883.5527 |  | 0.00016144 | 0.00018703 | 7.9728e-05 | [5 empty] | 1
59.51 |  |  |  |  | 523.15 | 293.15 | 293.15 | 293.15 | 293.15 |  |  | 1 | 883.5527 |  |  |  | 883.5527 |  | 0.00016144 | 0.00018703 | 7.9728e-05 | [5 empty] | 1
59.52 |  |  |  |  | 523.15 | 293.15 | 293.15 | 293.15 | 293.15 |  |  | 1 | 883.5527 |  |  |  | 883.5527 |  | 0.00016144 | 0.00018703 | 7.9728e-05 | [5 empty] | 1
59.53 |  |  |  |  | 523.15 | 293.15 | 293.15 | 293.15 | 293.15 |  |  | 1 | 883.5527 |  |  |  | 883.5527 |  | 0.00016144 | 0.00018703 | 7.9728e-05 | [5 empty] | 1
59.54 |  |  |  |  | 523.15 | 293.15 | 293.15 | 293.15 | 293.15 |  |  | 1 | 883.5527 |  |  |  | 883.5527 |  | 0.00016144 | 0.00018703 | 7.9728e-05 | [5 empty] | 1
59.55 |  |  |  |  | 523.15 | 293.15 | 293.15 | 293.15 | 293.15 |  |  | 1 | 883.5527 |  |  |  | 883.5527 |  | 0.00016144 | 0.00018703 | 7.9728e-05 | [5 empty] | 1
59.56 |  |  |  |  | 523.15 | 293.15 | 293.15 | 293.15 | 293.15 |  |  | 1 | 883.5527 |  |  |  | 883.5527 |  | 0.00016144 | 0.00018703 | 7.9728e-05 | [5 empty] | 1
59.57 |  |  |  |  | 523.15 | 293.15 | 293.15 | 293.15 | 293.15 |  |  | 1 | 883.5527 |  |  |  | 883.5527 |  | 0.00016144 | 0.00018703 | 7.9728e-05 | [5 empty] | 1
59.58 |  |  |  |  | 523.15 | 293.15 | 293.15 | 293.15 | 293.15 |  |  | 1 | 883.5527 |  |  |  | 883.5527 |  | 0.00016144 | 0.00018703 | 7.9728e-05 | [5 empty] | 1
59.59 |  |  |  |  | 523.15 | 293.15 | 293.15 | 293.15 | 293.15 |  |  | 1 | 883.5527 |  |  |  | 883.5527 |  | 0.00016144 | 0.00018703 | 7.9728e-05 | [5 empty] | 1
59.6 |  |  |  |  | 523.15 | 293.15 | 293.15 | 293.15 | 293.15 |  |  | 1 | 883.5527 |  |  |  | 883.5527 |  | 0.00016144 | 0.00018703 | 7.9728e-05 | [5 empty] | 1
59.61 |  |  |  |  | 523.15 | 293.15 | 293.15 | 293.15 | 293.15 |  |  | 1 | 883.5527 |  |  |  | 883.5527 |  | 0.00016144 | 0.00018703 | 7.9728e-05 | [5 empty] | 1
59.62 |  |  |  |  | 523.15 | 293.15 | 293.15 | 293.15 | 293.15 |  |  | 1 | 883.5527 |  |  |  | 883.5527 |  | 0.00016144 | 0.00018703 | 7.9728e-05 | [5 empty] | 1
59.63 |  |  |  |  | 523.15 | 293.15 | 293.15 | 293.15 | 293.15 |  |  | 1 | 883.5527 |  |  |  | 883.5527 |  | 0.00016144 | 0.00018703 | 7.9728e-05 | [5 empty] | 1
59.64 |  |  |  |  | 523.15 | 293.15 | 293.15 | 293.15 | 293.15 |  |  | 1 | 883.5527 |  |  |  | 883.5527 |  | 0.00016144 | 0.00018703 | 7.9728e-05 | [5 empty] | 1
59.65 |  |  |  |  | 523.15 | 293.15 | 293.15 | 293.15 | 293.15 |  |  | 1 | 883.5527 |  |  |  | 883.5527 |  | 0.00016144 | 0.00018703 | 7.9728e-05 | [5 empty] | 1
59.66 |  |  |  |  | 523.15 | 293.15 | 293.15 | 293.15 | 293.15 |  |  | 1 | 883.5527 |  |  |  | 883.5527 |  | 0.00016144 | 0.00018703 | 7.9728e-05 | [5 empty] | 1
59.67 |  |  |  |  | 523.15 | 293.15 | 293.15 | 293.15 | 293.15 |  |  | 1 | 883.5527 |  |  |  | 883.5527 |  | 0.00016144 | 0.00018703 | 7.9728e-05 | [5 empty] | 1
59.68 |  |  |  |  | 523.15 | 293.15 | 293.15 | 293.15 | 293.15 |  |  | 1 | 883.5527 |  |  |  | 883.5527 |  | 0.00016144 | 0.00018703 | 7.9728e-05 | [5 empty] | 1
59.69 |  |  |  |  | 523.15 | 293.15 | 293.15 | 293.15 | 293.15 |  |  | 1 | 883.5527 |  |  |  | 883.5527 |  | 0.00016144 | 0.00018703 | 7.9728e-05 | [5 empty] | 1
59.7 |  |  |  |  | 523.15 | 293.15 | 293.15 | 293.15 | 293.15 |  |  | 1 | 883.5527 |  |  |  | 883.5527 |  | 0.00016144 | 0.00018703 | 7.9728e-05 | [5 empty] | 1
59.71 |  |  |  |  | 523.15 | 293.15 | 293.15 | 293.15 | 293.15 |  |  | 1 | 883.5527 |  |  |  | 883.5527 |  | 0.00016144 | 0.00018703 | 7.9728e-05 | [5 empty] | 1
59.72 |  |  |  |  | 523.15 | 293.15 | 293.15 | 293.15 | 293.15 |  |  | 1 | 883.5527 |  |  |  | 883.5527 |  | 0.00016144 | 0.00018703 | 7.9728e-05 | [5 empty] | 1
59.73 |  |  |  |  | 523.15 | 293.15 | 293.15 | 293.15 | 293.15 |  |  | 1 | 883.5527 |  |  |  | 883.5527 |  | 0.00016144 | 0.00018703 | 7.9728e-05 | [5 empty] | 1
59.74 |  |  |  |  | 523.15 | 293.15 | 293.15 | 293.15 | 293.15 |  |  | 1 | 883.5527 |  |  |  | 883.5527 |  | 0.00016144 | 0.00018703 | 7.9728e-05 | [5 empty] | 1
59.75 |  |  |  |  | 523.15 | 293.15 | 293.15 | 293.15 | 293.15 |  |  | 1 | 883.5527 |  |  |  | 883.5527 |  | 0.00016144 | 0.00018703 | 7.9728e-05 | [5 empty] | 1
59.76 |  |  |  |  | 523.15 | 293.15 | 293.15 | 293.15 | 293.15 |  |  | 1 | 883.5527 |  |  |  | 883.5527 |  | 0.00016144 | 0.00018703 | 7.9728e-05 | [5 empty] | 1
59.77 |  |  |  |  | 523.15 | 293.15 | 293.15 | 293.15 | 293.15 |  |  | 1 | 883.5527 |  |  |  | 883.5527 |  | 0.00016144 | 0.00018703 | 7.9728e-05 | [5 empty] | 1
59.78 |  |  |  |  | 523.15 | 293.15 | 293.15 | 293.15 | 293.15 |  |  | 1 | 883.5527 |  |  |  | 883.5527 |  | 0.00016144 | 0.00018703 | 7.9728e-05 | [5 empty] | 1
59.79 |  |  |  |  | 523.15 | 293.15 | 293.15 | 293.15 | 293.15 |  |  | 1 | 883.5527 |  |  |  | 883.5527 |  | 0.00016144 | 0.00018703 | 7.9728e-05 | [5 empty] | 1
59.8 |  |  |  |  | 523.15 | 293.15 | 293.15 | 293.15 | 293.15 |  |  | 1 | 883.5527 |  |  |  | 883.5527 |  | 0.00016144 | 0.00018703 | 7.9728e-05 | [5 empty] | 1
59.81 |  |  |  |  | 523.15 | 293.15 | 293.15 | 293.15 | 293.15 |  |  | 1 | 883.5527 |  |  |  | 883.5527 |  | 0.00016144 | 0.00018703 | 7.9728e-05 | [5 empty] | 1
59.82 |  |  |  |  | 523.15 | 293.15 | 293.15 | 293.15 | 293.15 |  |  | 1 | 883.5527 |  |  |  | 883.5527 |  | 0.00016144 | 0.00018703 | 7.9728e-05 | [5 empty] | 1
59.83 |  |  |  |  | 523.15 | 293.15 | 293.15 | 293.15 | 293.15 |  |  | 1 | 883.5526 |  |  |  | 883.5526 |  | 0.00016144 | 0.00018703 | 7.9728e-05 | [5 empty] | 1
59.84 |  |  |  |  | 523.15 | 293.15 | 293.15 | 293.15 | 293.15 |  |  | 1 | 883.5526 |  |  |  | 883.5526 |  | 0.00016144 | 0.00018703 | 7.9728e-05 | [5 empty] | 1
59.85 |  |  |  |  | 523.15 | 293.15 | 293.15 | 293.15 | 293.15 |  |  | 1 | 883.5526 |  |  |  | 883.5526 |  | 0.00016144 | 0.00018703 | 7.9728e-05 | [5 empty] | 1
59.86 |  |  |  |  | 523.15 | 293.15 | 293.15 | 293.15 | 293.15 |  |  | 1 | 883.5526 |  |  |  | 883.5526 |  | 0.00016144 | 0.00018703 | 7.9728e-05 | [5 empty] | 1
59.87 |  |  |  |  | 523.15 | 293.15 | 293.15 | 293.15 | 293.15 |  |  | 1 | 883.5526 |  |  |  | 883.5526 |  | 0.00016144 | 0.00018703 | 7.9728e-05 | [5 empty] | 1
59.88 |  |  |  |  | 523.15 | 293.15 | 293.15 | 293.15 | 293.15 |  |  | 1 | 883.5526 |  |  |  | 883.5526 |  | 0.00016144 | 0.00018703 | 7.9728e-05 | [5 empty] | 1
59.89 |  |  |  |  | 523.15 | 293.15 | 293.15 | 293.15 | 293.15 |  |  | 1 | 883.5526 |  |  |  | 883.5526 |  | 0.00016144 | 0.00018703 | 7.9728e-05 | [5 empty] | 1
59.9 |  |  |  |  | 523.15 | 293.15 | 293.15 | 293.15 | 293.15 |  |  | 1 | 883.5526 |  |  |  | 883.5526 |  | 0.00016144 | 0.00018703 | 7.9728e-05 | [5 empty] | 1
59.91 |  |  |  |  | 523.15 | 293.15 | 293.15 | 293.15 | 293.15 |  |  | 1 | 883.5526 |  |  |  | 883.5526 |  | 0.00016144 | 0.00018703 | 7.9728e-05 | [5 empty] | 1
59.92 |  |  |  |  | 523.15 | 293.15 | 293.15 | 293.15 | 293.15 |  |  | 1 | 883.5526 |  |  |  | 883.5526 |  | 0.00016144 | 0.00018703 | 7.9728e-05 | [5 empty] | 1
59.93 |  |  |  |  | 523.15 | 293.15 | 293.15 | 293.15 | 293.15 |  |  | 1 | 883.5526 |  |  |  | 883.5526 |  | 0.00016144 | 0.00018703 | 7.9728e-05 | [5 empty] | 1
59.94 |  |  |  |  | 523.15 | 293.15 | 293.15 | 293.15 | 293.15 |  |  | 1 | 883.5526 |  |  |  | 883.5526 |  | 0.00016144 | 0.00018703 | 7.9728e-05 | [5 empty] | 1
59.95 |  |  |  |  | 523.15 | 293.15 | 293.15 | 293.15 | 293.15 |  |  | 1 | 883.5526 |  |  |  | 883.5526 |  | 0.00016144 | 0.00018703 | 7.9728e-05 | [5 empty] | 1
59.96 |  |  |  |  | 523.15 | 293.15 | 293.15 | 293.15 | 293.15 |  |  | 1 | 883.5526 |  |  |  | 883.5526 |  | 0.00016144 | 0.00018703 | 7.9728e-05 | [5 empty] | 1
59.97 |  |  |  |  | 523.15 | 293.15 | 293.15 | 293.15 | 293.15 |  |  | 1 | 883.5526 |  |  |  | 883.5526 |  | 0.00016144 | 0.00018703 | 7.9728e-05 | [5 empty] | 1
59.98 |  |  |  |  | 523.15 | 293.15 | 293.15 | 293.15 | 293.15 |  |  | 1 | 883.5526 |  |  |  | 883.5526 |  | 0.00016144 | 0.00018703 | 7.9728e-05 | [5 empty] | 1
59.99 |  |  |  |  | 523.15 | 293.15 | 293.15 | 293.15 | 293.15 |  |  | 1 | 883.5526 |  |  |  | 883.5526 |  | 0.00016144 | 0.00018703 | 7.9728e-05 | [5 empty] | 1
60 |  |  |  |  | 523.15 | 293.15 | 293.15 | 293.15 | 293.15 |  |  | 1 | 883.5526 |  |  |  | 883.5526 |  | 0.00016144 | 0.00018703 | 7.9728e-05 | [5 empty] | 1
60.01 |  |  |  |  | 523.15 | 293.15 | 293.15 | 293.15 | 293.15 |  |  | 1 | 883.5526 |  |  |  | 883.5526 |  | 0.00016144 | 0.00018703 | 7.9728e-05 | [5 empty] | 1
60.02 |  |  |  |  | 523.15 | 293.15 | 293.15 | 293.15 | 293.15 |  |  | 1 | 883.5526 |  |  |  | 883.5526 |  | 0.00016144 | 0.00018703 | 7.9728e-05 | [5 empty] | 1
60.03 |  |  |  |  | 523.15 | 293.15 | 293.15 | 293.15 | 293.15 |  |  | 1 | 883.5526 |  |  |  | 883.5526 |  | 0.00016144 | 0.00018703 | 7.9728e-05 | [5 empty] | 1
60.04 |  |  |  |  | 523.15 | 293.15 | 293.15 | 293.15 | 293.15 |  |  | 1 | 883.5526 |  |  |  | 883.5526 |  | 0.00016144 | 0.00018703 | 7.9728e-05 | [5 empty] | 1
60.05 |  |  |  |  | 523.15 | 293.15 | 293.15 | 293.15 | 293.15 |  |  | 1 | 883.5526 |  |  |  | 883.5526 |  | 0.00016144 | 0.00018703 | 7.9728e-05 | [5 empty] | 1
60.06 |  |  |  |  | 523.15 | 293.15 | 293.15 | 293.15 | 293.15 |  |  | 1 | 883.5526 |  |  |  | 883.5526 |  | 0.00016144 | 0.00018703 | 7.9728e-05 | [5 empty] | 1
60.07 |  |  |  |  | 523.15 | 293.15 | 293.15 | 293.15 | 293.15 |  |  | 1 | 883.5526 |  |  |  | 883.5526 |  | 0.00016144 | 0.00018703 | 7.9728e-05 | [5 empty] | 1
60.08 |  |  |  |  | 523.15 | 293.15 | 293.15 | 293.15 | 293.15 |  |  | 1 | 883.5526 |  |  |  | 883.5526 |  | 0.00016144 | 0.00018703 | 7.9728e-05 | [5 empty] | 1
60.09 |  |  |  |  | 523.15 | 293.15 | 293.15 | 293.15 | 293.15 |  |  | 1 | 883.5526 |  |  |  | 883.5526 |  | 0.00016144 | 0.00018703 | 7.9728e-05 | [5 empty] | 1
60.1 |  |  |  |  | 523.15 | 293.15 | 293.15 | 293.15 | 293.15 |  |  | 1 | 883.5526 |  |  |  | 883.5526 |  | 0.00016144 | 0.00018703 | 7.9728e-05 | [5 empty] | 1
60.11 |  |  |  |  | 523.15 | 293.15 | 293.15 | 293.15 | 293.15 |  |  | 1 | 883.5526 |  |  |  | 883.5526 |  | 0.00016144 | 0.00018703 | 7.9728e-05 | [5 empty] | 1
60.12 |  |  |  |  | 523.15 | 293.15 | 293.15 | 293.15 | 293.15 |  |  | 1 | 883.5526 |  |  |  | 883.5526 |  | 0.00016144 | 0.00018703 | 7.9728e-05 | [5 empty] | 1
60.13 |  |  |  |  | 523.15 | 293.15 | 293.15 | 293.15 | 293.15 |  |  | 1 | 883.5526 |  |  |  | 883.5526 |  | 0.00016144 | 0.00018703 | 7.9728e-05 | [5 empty] | 1
60.14 |  |  |  |  | 523.15 | 293.15 | 293.15 | 293.15 | 293.15 |  |  | 1 | 883.5526 |  |  |  | 883.5526 |  | 0.00016144 | 0.00018703 | 7.9728e-05 | [5 empty] | 1
60.15 |  |  |  |  | 523.15 | 293.15 | 293.15 | 293.15 | 293.15 |  |  | 1 | 883.5526 |  |  |  | 883.5526 |  | 0.00016144 | 0.00018703 | 7.9728e-05 | [5 empty] | 1
60.16 |  |  |  |  | 523.15 | 293.15 | 293.15 | 293.15 | 293.15 |  |  | 1 | 883.5526 |  |  |  | 883.5526 |  | 0.00016144 | 0.00018703 | 7.9728e-05 | [5 empty] | 1
60.17 |  |  |  |  | 523.15 | 293.15 | 293.15 | 293.15 | 293.15 |  |  | 1 | 883.5526 |  |  |  | 883.5526 |  | 0.00016144 | 0.00018703 | 7.9728e-05 | [5 empty] | 1
60.18 |  |  |  |  | 523.15 | 293.15 | 293.15 | 293.15 | 293.15 |  |  | 1 | 883.5526 |  |  |  | 883.5526 |  | 0.00016144 | 0.00018703 | 7.9728e-05 | [5 empty] | 1
60.19 |  |  |  |  | 523.15 | 293.15 | 293.15 | 293.15 | 293.15 |  |  | 1 | 883.5526 |  |  |  | 883.5526 |  | 0.00016144 | 0.00018703 | 7.9728e-05 | [5 empty] | 1
60.2 |  |  |  |  | 523.15 | 293.15 | 293.15 | 293.15 | 293.15 |  |  | 1 | 883.5526 |  |  |  | 883.5526 |  | 0.00016144 | 0.00018703 | 7.9728e-05 | [5 empty] | 1
60.21 |  |  |  |  | 523.15 | 293.15 | 293.15 | 293.15 | 293.15 |  |  | 1 | 883.5526 |  |  |  | 883.5526 |  | 0.00016144 | 0.00018703 | 7.9728e-05 | [5 empty] | 1
60.22 |  |  |  |  | 523.15 | 293.15 | 293.15 | 293.15 | 293.15 |  |  | 1 | 883.5526 |  |  |  | 883.5526 |  | 0.00016144 | 0.00018703 | 7.9728e-05 | [5 empty] | 1
60.23 |  |  |  |  | 523.15 | 293.15 | 293.15 | 293.15 | 293.15 |  |  | 1 | 883.5526 |  |  |  | 883.5526 |  | 0.00016144 | 0.00018703 | 7.9728e-05 | [5 empty] | 1
60.24 |  |  |  |  | 523.15 | 293.15 | 293.15 | 293.15 | 293.15 |  |  | 1 | 883.5526 |  |  |  | 883.5526 |  | 0.00016144 | 0.00018703 | 7.9728e-05 | [5 empty] | 1
60.25 |  |  |  |  | 523.15 | 293.15 | 293.15 | 293.15 | 293.15 |  |  | 1 | 883.5526 |  |  |  | 883.5526 |  | 0.00016144 | 0.00018703 | 7.9728e-05 | [5 empty] | 1
60.26 |  |  |  |  | 523.15 | 293.15 | 293.15 | 293.15 | 293.15 |  |  | 1 | 883.5526 |  |  |  | 883.5526 |  | 0.00016144 | 0.00018703 | 7.9728e-05 | [5 empty] | 1
60.27 |  |  |  |  | 523.15 | 293.15 | 293.15 | 293.15 | 293.15 |  |  | 1 | 883.5526 |  |  |  | 883.5526 |  | 0.00016144 | 0.00018703 | 7.9728e-05 | [5 empty] | 1
60.28 |  |  |  |  | 523.15 | 293.15 | 293.15 | 293.15 | 293.15 |  |  | 1 | 883.5526 |  |  |  | 883.5526 |  | 0.00016144 | 0.00018703 | 7.9728e-05 | [5 empty] | 1
60.29 |  |  |  |  | 523.15 | 293.15 | 293.15 | 293.15 | 293.15 |  |  | 1 | 883.5526 |  |  |  | 883.5526 |  | 0.00016144 | 0.00018703 | 7.9728e-05 | [5 empty] | 1
60.3 |  |  |  |  | 523.15 | 293.15 | 293.15 | 293.15 | 293.15 |  |  | 1 | 883.5526 |  |  |  | 883.5526 |  | 0.00016144 | 0.00018703 | 7.9728e-05 | [5 empty] | 1
60.31 |  |  |  |  | 523.15 | 293.15 | 293.15 | 293.15 | 293.15 |  |  | 1 | 883.5526 |  |  |  | 883.5526 |  | 0.00016144 | 0.00018703 | 7.9728e-05 | [5 empty] | 1
60.32 |  |  |  |  | 523.15 | 293.15 | 293.15 | 293.15 | 293.15 |  |  | 1 | 883.5526 |  |  |  | 883.5526 |  | 0.00016144 | 0.00018703 | 7.9728e-05 | [5 empty] | 1
60.33 |  |  |  |  | 523.15 | 293.15 | 293.15 | 293.15 | 293.15 |  |  | 1 | 883.5526 |  |  |  | 883.5526 |  | 0.00016144 | 0.00018703 | 7.9728e-05 | [5 empty] | 1
60.34 |  |  |  |  | 523.15 | 293.15 | 293.15 | 293.15 | 293.15 |  |  | 1 | 883.5526 |  |  |  | 883.5526 |  | 0.00016144 | 0.00018703 | 7.9728e-05 | [5 empty] | 1
60.35 |  |  |  |  | 523.15 | 293.15 | 293.15 | 293.15 | 293.15 |  |  | 1 | 883.5526 |  |  |  | 883.5526 |  | 0.00016144 | 0.00018703 | 7.9728e-05 | [5 empty] | 1
60.36 |  |  |  |  | 523.15 | 293.15 | 293.15 | 293.15 | 293.15 |  |  | 1 | 883.5526 |  |  |  | 883.5526 |  | 0.00016144 | 0.00018703 | 7.9728e-05 | [5 empty] | 1
60.37 |  |  |  |  | 523.15 | 293.15 | 293.15 | 293.15 | 293.15 |  |  | 1 | 883.5526 |  |  |  | 883.5526 |  | 0.00016144 | 0.00018703 | 7.9728e-05 | [5 empty] | 1
60.38 |  |  |  |  | 523.15 | 293.15 | 293.15 | 293.15 | 293.15 |  |  | 1 | 883.5526 |  |  |  | 883.5526 |  | 0.00016144 | 0.00018703 | 7.9728e-05 | [5 empty] | 1
60.39 |  |  |  |  | 523.15 | 293.15 | 293.15 | 293.15 | 293.15 |  |  | 1 | 883.5526 |  |  |  | 883.5526 |  | 0.00016144 | 0.00018703 | 7.9728e-05 | [5 empty] | 1
60.4 |  |  |  |  | 523.15 | 293.15 | 293.15 | 293.15 | 293.15 |  |  | 1 | 883.5526 |  |  |  | 883.5526 |  | 0.00016144 | 0.00018703 | 7.9728e-05 | [5 empty] | 1
60.41 |  |  |  |  | 523.15 | 293.15 | 293.15 | 293.15 | 293.15 |  |  | 1 | 883.5526 |  |  |  | 883.5526 |  | 0.00016144 | 0.00018703 | 7.9728e-05 | [5 empty] | 1
60.42 |  |  |  |  | 523.15 | 293.15 | 293.15 | 293.15 | 293.15 |  |  | 1 | 883.5526 |  |  |  | 883.5526 |  | 0.00016144 | 0.00018703 | 7.9728e-05 | [5 empty] | 1
60.43 |  |  |  |  | 523.15 | 293.15 | 293.15 | 293.15 | 293.15 |  |  | 1 | 883.5526 |  |  |  | 883.5526 |  | 0.00016144 | 0.00018703 | 7.9728e-05 | [5 empty] | 1
60.44 |  |  |  |  | 523.15 | 293.15 | 293.15 | 293.15 | 293.15 |  |  | 1 | 883.5526 |  |  |  | 883.5526 |  | 0.00016144 | 0.00018703 | 7.9728e-05 | [5 empty] | 1
60.45 |  |  |  |  | 523.15 | 293.15 | 293.15 | 293.15 | 293.15 |  |  | 1 | 883.5526 |  |  |  | 883.5526 |  | 0.00016144 | 0.00018703 | 7.9728e-05 | [5 empty] | 1
60.46 |  |  |  |  | 523.15 | 293.15 | 293.15 | 293.15 | 293.15 |  |  | 1 | 883.5526 |  |  |  | 883.5526 |  | 0.00016144 | 0.00018703 | 7.9728e-05 | [5 empty] | 1
60.47 |  |  |  |  | 523.15 | 293.15 | 293.15 | 293.15 | 293.15 |  |  | 1 | 883.5526 |  |  |  | 883.5526 |  | 0.00016144 | 0.00018703 | 7.9728e-05 | [5 empty] | 1
60.48 |  |  |  |  | 523.15 | 293.15 | 293.15 | 293.15 | 293.15 |  |  | 1 | 883.5526 |  |  |  | 883.5526 |  | 0.00016144 | 0.00018703 | 7.9728e-05 | [5 empty] | 1
60.49 |  |  |  |  | 523.15 | 293.15 | 293.15 | 293.15 | 293.15 |  |  | 1 | 883.5526 |  |  |  | 883.5526 |  | 0.00016144 | 0.00018703 | 7.9728e-05 | [5 empty] | 1
60.5 |  |  |  |  | 523.15 | 293.15 | 293.15 | 293.15 | 293.15 |  |  | 1 | 883.5526 |  |  |  | 883.5526 |  | 0.00016144 | 0.00018703 | 7.9728e-05 | [5 empty] | 1
60.51 |  |  |  |  | 523.15 | 293.15 | 293.15 | 293.15 | 293.15 |  |  | 1 | 883.5526 |  |  |  | 883.5526 |  | 0.00016144 | 0.00018703 | 7.9728e-05 | [5 empty] | 1
60.52 |  |  |  |  | 523.15 | 293.15 | 293.15 | 293.15 | 293.15 |  |  | 1 | 883.5526 |  |  |  | 883.5526 |  | 0.00016144 | 0.00018703 | 7.9728e-05 | [5 empty] | 1
60.53 |  |  |  |  | 523.15 | 293.15 | 293.15 | 293.15 | 293.15 |  |  | 1 | 883.5526 |  |  |  | 883.5526 |  | 0.00016144 | 0.00018703 | 7.9728e-05 | [5 empty] | 1
60.54 |  |  |  |  | 523.15 | 293.15 | 293.15 | 293.15 | 293.15 |  |  | 1 | 883.5526 |  |  |  | 883.5526 |  | 0.00016144 | 0.00018703 | 7.9728e-05 | [5 empty] | 1
60.55 |  |  |  |  | 523.15 | 293.15 | 293.15 | 293.15 | 293.15 |  |  | 1 | 883.5526 |  |  |  | 883.5526 |  | 0.00016144 | 0.00018703 | 7.9728e-05 | [5 empty] | 1
60.56 |  |  |  |  | 523.15 | 293.15 | 293.15 | 293.15 | 293.15 |  |  | 1 | 883.5526 |  |  |  | 883.5526 |  | 0.00016144 | 0.00018703 | 7.9728e-05 | [5 empty] | 1
60.57 |  |  |  |  | 523.15 | 293.15 | 293.15 | 293.15 | 293.15 |  |  | 1 | 883.5526 |  |  |  | 883.5526 |  | 0.00016144 | 0.00018703 | 7.9728e-05 | [5 empty] | 1
60.58 |  |  |  |  | 523.15 | 293.15 | 293.15 | 293.15 | 293.15 |  |  | 1 | 883.5526 |  |  |  | 883.5526 |  | 0.00016144 | 0.00018703 | 7.9728e-05 | [5 empty] | 1
60.59 |  |  |  |  | 523.15 | 293.15 | 293.15 | 293.15 | 293.15 |  |  | 1 | 883.5526 |  |  |  | 883.5526 |  | 0.00016144 | 0.00018703 | 7.9728e-05 | [5 empty] | 1
60.6 |  |  |  |  | 523.15 | 293.15 | 293.15 | 293.15 | 293.15 |  |  | 1 | 883.5526 |  |  |  | 883.5526 |  | 0.00016144 | 0.00018703 | 7.9728e-05 | [5 empty] | 1
60.61 |  |  |  |  | 523.15 | 293.15 | 293.15 | 293.15 | 293.15 |  |  | 1 | 883.5526 |  |  |  | 883.5526 |  | 0.00016144 | 0.00018703 | 7.9728e-05 | [5 empty] | 1
60.62 |  |  |  |  | 523.15 | 293.15 | 293.15 | 293.15 | 293.15 |  |  | 1 | 883.5526 |  |  |  | 883.5526 |  | 0.00016144 | 0.00018703 | 7.9728e-05 | [5 empty] | 1
60.63 |  |  |  |  | 523.15 | 293.15 | 293.15 | 293.15 | 293.15 |  |  | 1 | 883.5526 |  |  |  | 883.5526 |  | 0.00016144 | 0.00018703 | 7.9728e-05 | [5 empty] | 1
60.64 |  |  |  |  | 523.15 | 293.15 | 293.15 | 293.15 | 293.15 |  |  | 1 | 883.5526 |  |  |  | 883.5526 |  | 0.00016144 | 0.00018703 | 7.9728e-05 | [5 empty] | 1
60.65 |  |  |  |  | 523.15 | 293.15 | 293.15 | 293.15 | 293.15 |  |  | 1 | 883.5526 |  |  |  | 883.5526 |  | 0.00016144 | 0.00018703 | 7.9728e-05 | [5 empty] | 1
60.66 |  |  |  |  | 523.15 | 293.15 | 293.15 | 293.15 | 293.15 |  |  | 1 | 883.5526 |  |  |  | 883.5526 |  | 0.00016144 | 0.00018703 | 7.9728e-05 | [5 empty] | 1
60.67 |  |  |  |  | 523.15 | 293.15 | 293.15 | 293.15 | 293.15 |  |  | 1 | 883.5526 |  |  |  | 883.5526 |  | 0.00016144 | 0.00018703 | 7.9728e-05 | [5 empty] | 1
60.68 |  |  |  |  | 523.15 | 293.15 | 293.15 | 293.15 | 293.15 |  |  | 1 | 883.5526 |  |  |  | 883.5526 |  | 0.00016144 | 0.00018703 | 7.9728e-05 | [5 empty] | 1
60.69 |  |  |  |  | 523.15 | 293.15 | 293.15 | 293.15 | 293.15 |  |  | 1 | 883.5526 |  |  |  | 883.5526 |  | 0.00016144 | 0.00018703 | 7.9728e-05 | [5 empty] | 1
60.7 |  |  |  |  | 523.15 | 293.15 | 293.15 | 293.15 | 293.15 |  |  | 1 | 883.5526 |  |  |  | 883.5526 |  | 0.00016144 | 0.00018703 | 7.9728e-05 | [5 empty] | 1
60.71 |  |  |  |  | 523.15 | 293.15 | 293.15 | 293.15 | 293.15 |  |  | 1 | 883.5526 |  |  |  | 883.5526 |  | 0.00016144 | 0.00018703 | 7.9728e-05 | [5 empty] | 1
60.72 |  |  |  |  | 523.15 | 293.15 | 293.15 | 293.15 | 293.15 |  |  | 1 | 883.5526 |  |  |  | 883.5526 |  | 0.00016144 | 0.00018703 | 7.9728e-05 | [5 empty] | 1
60.73 |  |  |  |  | 523.15 | 293.15 | 293.15 | 293.15 | 293.15 |  |  | 1 | 883.5526 |  |  |  | 883.5526 |  | 0.00016144 | 0.00018703 | 7.9728e-05 | [5 empty] | 1
60.74 |  |  |  |  | 523.15 | 293.15 | 293.15 | 293.15 | 293.15 |  |  | 1 | 883.5526 |  |  |  | 883.5526 |  | 0.00016144 | 0.00018703 | 7.9728e-05 | [5 empty] | 1
60.75 |  |  |  |  | 523.15 | 293.15 | 293.15 | 293.15 | 293.15 |  |  | 1 | 883.5526 |  |  |  | 883.5526 |  | 0.00016144 | 0.00018703 | 7.9728e-05 | [5 empty] | 1
60.76 |  |  |  |  | 523.15 | 293.15 | 293.15 | 293.15 | 293.15 |  |  | 1 | 883.5526 |  |  |  | 883.5526 |  | 0.00016144 | 0.00018703 | 7.9728e-05 | [5 empty] | 1
60.77 |  |  |  |  | 523.15 | 293.15 | 293.15 | 293.15 | 293.15 |  |  | 1 | 883.5526 |  |  |  | 883.5526 |  | 0.00016144 | 0.00018703 | 7.9728e-05 | [5 empty] | 1
60.78 |  |  |  |  | 523.15 | 293.15 | 293.15 | 293.15 | 293.15 |  |  | 1 | 883.5526 |  |  |  | 883.5526 |  | 0.00016144 | 0.00018703 | 7.9728e-05 | [5 empty] | 1
60.79 |  |  |  |  | 523.15 | 293.15 | 293.15 | 293.15 | 293.15 |  |  | 1 | 883.5526 |  |  |  | 883.5526 |  | 0.00016144 | 0.00018703 | 7.9728e-05 | [5 empty] | 1
60.8 |  |  |  |  | 523.15 | 293.15 | 293.15 | 293.15 | 293.15 |  |  | 1 | 883.5526 |  |  |  | 883.5526 |  | 0.00016144 | 0.00018703 | 7.9728e-05 | [5 empty] | 1
60.81 |  |  |  |  | 523.15 | 293.15 | 293.15 | 293.15 | 293.15 |  |  | 1 | 883.5526 |  |  |  | 883.5526 |  | 0.00016144 | 0.00018703 | 7.9728e-05 | [5 empty] | 1
60.82 |  |  |  |  | 523.15 | 293.15 | 293.15 | 293.15 | 293.15 |  |  | 1 | 883.5526 |  |  |  | 883.5526 |  | 0.00016144 | 0.00018703 | 7.9728e-05 | [5 empty] | 1
60.83 |  |  |  |  | 523.15 | 293.15 | 293.15 | 293.15 | 293.15 |  |  | 1 | 883.5526 |  |  |  | 883.5526 |  | 0.00016144 | 0.00018703 | 7.9728e-05 | [5 empty] | 1
60.84 |  |  |  |  | 523.15 | 293.15 | 293.15 | 293.15 | 293.15 |  |  | 1 | 883.5526 |  |  |  | 883.5526 |  | 0.00016144 | 0.00018703 | 7.9728e-05 | [5 empty] | 1
60.85 |  |  |  |  | 523.15 | 293.15 | 293.15 | 293.15 | 293.15 |  |  | 1 | 883.5526 |  |  |  | 883.5526 |  | 0.00016144 | 0.00018703 | 7.9728e-05 | [5 empty] | 1
60.86 |  |  |  |  | 523.15 | 293.15 | 293.15 | 293.15 | 293.15 |  |  | 1 | 883.5526 |  |  |  | 883.5526 |  | 0.00016144 | 0.00018703 | 7.9728e-05 | [5 empty] | 1
60.87 |  |  |  |  | 523.15 | 293.15 | 293.15 | 293.15 | 293.15 |  |  | 1 | 883.5526 |  |  |  | 883.5526 |  | 0.00016144 | 0.00018703 | 7.9728e-05 | [5 empty] | 1
60.88 |  |  |  |  | 523.15 | 293.15 | 293.15 | 293.15 | 293.15 |  |  | 1 | 883.5526 |  |  |  | 883.5526 |  | 0.00016144 | 0.00018703 | 7.9728e-05 | [5 empty] | 1
60.89 |  |  |  |  | 523.15 | 293.15 | 293.15 | 293.15 | 293.15 |  |  | 1 | 883.5526 |  |  |  | 883.5526 |  | 0.00016144 | 0.00018703 | 7.9728e-05 | [5 empty] | 1
60.9 |  |  |  |  | 523.15 | 293.15 | 293.15 | 293.15 | 293.15 |  |  | 1 | 883.5526 |  |  |  | 883.5526 |  | 0.00016144 | 0.00018703 | 7.9728e-05 | [5 empty] | 1
60.91 |  |  |  |  | 523.15 | 293.15 | 293.15 | 293.15 | 293.15 |  |  | 1 | 883.5526 |  |  |  | 883.5526 |  | 0.00016144 | 0.00018703 | 7.9728e-05 | [5 empty] | 1
60.92 |  |  |  |  | 523.15 | 293.15 | 293.15 | 293.15 | 293.15 |  |  | 1 | 883.5526 |  |  |  | 883.5526 |  | 0.00016144 | 0.00018703 | 7.9728e-05 | [5 empty] | 1
60.93 |  |  |  |  | 523.15 | 293.15 | 293.15 | 293.15 | 293.15 |  |  | 1 | 883.5526 |  |  |  | 883.5526 |  | 0.00016144 | 0.00018703 | 7.9728e-05 | [5 empty] | 1
60.94 |  |  |  |  | 523.15 | 293.15 | 293.15 | 293.15 | 293.15 |  |  | 1 | 883.5526 |  |  |  | 883.5526 |  | 0.00016144 | 0.00018703 | 7.9728e-05 | [5 empty] | 1
60.95 |  |  |  |  | 523.15 | 293.15 | 293.15 | 293.15 | 293.15 |  |  | 1 | 883.5526 |  |  |  | 883.5526 |  | 0.00016144 | 0.00018703 | 7.9728e-05 | [5 empty] | 1
60.96 |  |  |  |  | 523.15 | 293.15 | 293.15 | 293.15 | 293.15 |  |  | 1 | 883.5526 |  |  |  | 883.5526 |  | 0.00016144 | 0.00018703 | 7.9728e-05 | [5 empty] | 1
60.97 |  |  |  |  | 523.15 | 293.15 | 293.15 | 293.15 | 293.15 |  |  | 1 | 883.5526 |  |  |  | 883.5526 |  | 0.00016144 | 0.00018703 | 7.9728e-05 | [5 empty] | 1
60.98 |  |  |  |  | 523.15 | 293.15 | 293.15 | 293.15 | 293.15 |  |  | 1 | 883.5526 |  |  |  | 883.5526 |  | 0.00016144 | 0.00018703 | 7.9728e-05 | [5 empty] | 1
60.99 |  |  |  |  | 523.15 | 293.15 | 293.15 | 293.15 | 293.15 |  |  | 1 | 883.5526 |  |  |  | 883.5526 |  | 0.00016144 | 0.00018703 | 7.9728e-05 | [5 empty] | 1
61 |  |  |  |  | 523.15 | 293.15 | 293.15 | 293.15 | 293.15 |  |  | 1 | 883.5526 |  |  |  | 883.5526 |  | 0.00016144 | 0.00018703 | 7.9728e-05 | [5 empty] | 1
61.01 |  |  |  |  | 523.15 | 293.15 | 293.15 | 293.15 | 293.15 |  |  | 1 | 883.5526 |  |  |  | 883.5526 |  | 0.00016144 | 0.00018703 | 7.9728e-05 | [5 empty] | 1
61.02 |  |  |  |  | 523.15 | 293.15 | 293.15 | 293.15 | 293.15 |  |  | 1 | 883.5526 |  |  |  | 883.5526 |  | 0.00016144 | 0.00018703 | 7.9728e-05 | [5 empty] | 1
61.03 |  |  |  |  | 523.15 | 293.15 | 293.15 | 293.15 | 293.15 |  |  | 1 | 883.5526 |  |  |  | 883.5526 |  | 0.00016144 | 0.00018703 | 7.9728e-05 | [5 empty] | 1
61.04 |  |  |  |  | 523.15 | 293.15 | 293.15 | 293.15 | 293.15 |  |  | 1 | 883.5526 |  |  |  | 883.5526 |  | 0.00016144 | 0.00018703 | 7.9728e-05 | [5 empty] | 1
61.05 |  |  |  |  | 523.15 | 293.15 | 293.15 | 293.15 | 293.15 |  |  | 1 | 883.5526 |  |  |  | 883.5526 |  | 0.00016144 | 0.00018703 | 7.9728e-05 | [5 empty] | 1
61.06 |  |  |  |  | 523.15 | 293.15 | 293.15 | 293.15 | 293.15 |  |  | 1 | 883.5526 |  |  |  | 883.5526 |  | 0.00016144 | 0.00018703 | 7.9728e-05 | [5 empty] | 1
61.07 |  |  |  |  | 523.15 | 293.15 | 293.15 | 293.15 | 293.15 |  |  | 1 | 883.5526 |  |  |  | 883.5526 |  | 0.00016144 | 0.00018703 | 7.9728e-05 | [5 empty] | 1
61.08 |  |  |  |  | 523.15 | 293.15 | 293.15 | 293.15 | 293.15 |  |  | 1 | 883.5526 |  |  |  | 883.5526 |  | 0.00016144 | 0.00018703 | 7.9728e-05 | [5 empty] | 1
61.09 |  |  |  |  | 523.15 | 293.15 | 293.15 | 293.15 | 293.15 |  |  | 1 | 883.5526 |  |  |  | 883.5526 |  | 0.00016144 | 0.00018703 | 7.9728e-05 | [5 empty] | 1
61.1 |  |  |  |  | 523.15 | 293.15 | 293.15 | 293.15 | 293.15 |  |  | 1 | 883.5526 |  |  |  | 883.5526 |  | 0.00016144 | 0.00018703 | 7.9728e-05 | [5 empty] | 1
61.11 |  |  |  |  | 523.15 | 293.15 | 293.15 | 293.15 | 293.15 |  |  | 1 | 883.5526 |  |  |  | 883.5526 |  | 0.00016144 | 0.00018703 | 7.9728e-05 | [5 empty] | 1
61.12 |  |  |  |  | 523.15 | 293.15 | 293.15 | 293.15 | 293.15 |  |  | 1 | 883.5526 |  |  |  | 883.5526 |  | 0.00016144 | 0.00018703 | 7.9728e-05 | [5 empty] | 1
61.13 |  |  |  |  | 523.15 | 293.15 | 293.15 | 293.15 | 293.15 |  |  | 1 | 883.5526 |  |  |  | 883.5526 |  | 0.00016144 | 0.00018703 | 7.9728e-05 | [5 empty] | 1
61.14 |  |  |  |  | 523.15 | 293.15 | 293.15 | 293.15 | 293.15 |  |  | 1 | 883.5526 |  |  |  | 883.5526 |  | 0.00016144 | 0.00018703 | 7.9728e-05 | [5 empty] | 1
61.15 |  |  |  |  | 523.15 | 293.15 | 293.15 | 293.15 | 293.15 |  |  | 1 | 883.5526 |  |  |  | 883.5526 |  | 0.00016144 | 0.00018703 | 7.9728e-05 | [5 empty] | 1
61.16 |  |  |  |  | 523.15 | 293.15 | 293.15 | 293.15 | 293.15 |  |  | 1 | 883.5526 |  |  |  | 883.5526 |  | 0.00016144 | 0.00018703 | 7.9728e-05 | [5 empty] | 1
61.17 |  |  |  |  | 523.15 | 293.15 | 293.15 | 293.15 | 293.15 |  |  | 1 | 883.5526 |  |  |  | 883.5526 |  | 0.00016144 | 0.00018703 | 7.9728e-05 | [5 empty] | 1
61.18 |  |  |  |  | 523.15 | 293.15 | 293.15 | 293.15 | 293.15 |  |  | 1 | 883.5526 |  |  |  | 883.5526 |  | 0.00016144 | 0.00018703 | 7.9728e-05 | [5 empty] | 1
61.19 |  |  |  |  | 523.15 | 293.15 | 293.15 | 293.15 | 293.15 |  |  | 1 | 883.5526 |  |  |  | 883.5526 |  | 0.00016144 | 0.00018703 | 7.9728e-05 | [5 empty] | 1
61.2 |  |  |  |  | 523.15 | 293.15 | 293.15 | 293.15 | 293.15 |  |  | 1 | 883.5526 |  |  |  | 883.5526 |  | 0.00016144 | 0.00018703 | 7.9728e-05 | [5 empty] | 1
61.21 |  |  |  |  | 523.15 | 293.15 | 293.15 | 293.15 | 293.15 |  |  | 1 | 883.5526 |  |  |  | 883.5526 |  | 0.00016144 | 0.00018703 | 7.9728e-05 | [5 empty] | 1
61.22 |  |  |  |  | 523.15 | 293.15 | 293.15 | 293.15 | 293.15 |  |  | 1 | 883.5526 |  |  |  | 883.5526 |  | 0.00016144 | 0.00018703 | 7.9728e-05 | [5 empty] | 1
61.23 |  |  |  |  | 523.15 | 293.15 | 293.15 | 293.15 | 293.15 |  |  | 1 | 883.5526 |  |  |  | 883.5526 |  | 0.00016144 | 0.00018703 | 7.9728e-05 | [5 empty] | 1
61.24 |  |  |  |  | 523.15 | 293.15 | 293.15 | 293.15 | 293.15 |  |  | 1 | 883.5526 |  |  |  | 883.5526 |  | 0.00016144 | 0.00018703 | 7.9728e-05 | [5 empty] | 1
61.25 |  |  |  |  | 523.15 | 293.15 | 293.15 | 293.15 | 293.15 |  |  | 1 | 883.5526 |  |  |  | 883.5526 |  | 0.00016144 | 0.00018703 | 7.9728e-05 | [5 empty] | 1
61.26 |  |  |  |  | 523.15 | 293.15 | 293.15 | 293.15 | 293.15 |  |  | 1 | 883.5526 |  |  |  | 883.5526 |  | 0.00016144 | 0.00018703 | 7.9728e-05 | [5 empty] | 1
61.27 |  |  |  |  | 523.15 | 293.15 | 293.15 | 293.15 | 293.15 |  |  | 1 | 883.5526 |  |  |  | 883.5526 |  | 0.00016144 | 0.00018703 | 7.9728e-05 | [5 empty] | 1
61.28 |  |  |  |  | 523.15 | 293.15 | 293.15 | 293.15 | 293.15 |  |  | 1 | 883.5526 |  |  |  | 883.5526 |  | 0.00016144 | 0.00018703 | 7.9728e-05 | [5 empty] | 1
61.29 |  |  |  |  | 523.15 | 293.15 | 293.15 | 293.15 | 293.15 |  |  | 1 | 883.5526 |  |  |  | 883.5526 |  | 0.00016144 | 0.00018703 | 7.9728e-05 | [5 empty] | 1
61.3 |  |  |  |  | 523.15 | 293.15 | 293.15 | 293.15 | 293.15 |  |  | 1 | 883.5526 |  |  |  | 883.5526 |  | 0.00016144 | 0.00018703 | 7.9728e-05 | [5 empty] | 1
61.31 |  |  |  |  | 523.15 | 293.15 | 293.15 | 293.15 | 293.15 |  |  | 1 | 883.5526 |  |  |  | 883.5526 |  | 0.00016144 | 0.00018703 | 7.9728e-05 | [5 empty] | 1
61.32 |  |  |  |  | 523.15 | 293.15 | 293.15 | 293.15 | 293.15 |  |  | 1 | 883.5526 |  |  |  | 883.5526 |  | 0.00016144 | 0.00018703 | 7.9728e-05 | [5 empty] | 1
61.33 |  |  |  |  | 523.15 | 293.15 | 293.15 | 293.15 | 293.15 |  |  | 1 | 883.5526 |  |  |  | 883.5526 |  | 0.00016144 | 0.00018703 | 7.9728e-05 | [5 empty] | 1
61.34 |  |  |  |  | 523.15 | 293.15 | 293.15 | 293.15 | 293.15 |  |  | 1 | 883.5526 |  |  |  | 883.5526 |  | 0.00016144 | 0.00018703 | 7.9728e-05 | [5 empty] | 1
61.35 |  |  |  |  | 523.15 | 293.15 | 293.15 | 293.15 | 293.15 |  |  | 1 | 883.5526 |  |  |  | 883.5526 |  | 0.00016144 | 0.00018703 | 7.9728e-05 | [5 empty] | 1
61.36 |  |  |  |  | 523.15 | 293.15 | 293.15 | 293.15 | 293.15 |  |  | 1 | 883.5526 |  |  |  | 883.5526 |  | 0.00016144 | 0.00018703 | 7.9728e-05 | [5 empty] | 1
61.37 |  |  |  |  | 523.15 | 293.15 | 293.15 | 293.15 | 293.15 |  |  | 1 | 883.5526 |  |  |  | 883.5526 |  | 0.00016144 | 0.00018703 | 7.9728e-05 | [5 empty] | 1
61.38 |  |  |  |  | 523.15 | 293.15 | 293.15 | 293.15 | 293.15 |  |  | 1 | 883.5526 |  |  |  | 883.5526 |  | 0.00016144 | 0.00018703 | 7.9728e-05 | [5 empty] | 1
61.39 |  |  |  |  | 523.15 | 293.15 | 293.15 | 293.15 | 293.15 |  |  | 1 | 883.5526 |  |  |  | 883.5526 |  | 0.00016144 | 0.00018703 | 7.9728e-05 | [5 empty] | 1
61.4 |  |  |  |  | 523.15 | 293.15 | 293.15 | 293.15 | 293.15 |  |  | 1 | 883.5526 |  |  |  | 883.5526 |  | 0.00016144 | 0.00018703 | 7.9728e-05 | [5 empty] | 1
61.41 |  |  |  |  | 523.15 | 293.15 | 293.15 | 293.15 | 293.15 |  |  | 1 | 883.5526 |  |  |  | 883.5526 |  | 0.00016144 | 0.00018703 | 7.9728e-05 | [5 empty] | 1
61.42 |  |  |  |  | 523.15 | 293.15 | 293.15 | 293.15 | 293.15 |  |  | 1 | 883.5526 |  |  |  | 883.5526 |  | 0.00016144 | 0.00018703 | 7.9728e-05 | [5 empty] | 1
61.43 |  |  |  |  | 523.15 | 293.15 | 293.15 | 293.15 | 293.15 |  |  | 1 | 883.5526 |  |  |  | 883.5526 |  | 0.00016144 | 0.00018703 | 7.9728e-05 | [5 empty] | 1
61.44 |  |  |  |  | 523.15 | 293.15 | 293.15 | 293.15 | 293.15 |  |  | 1 | 883.5526 |  |  |  | 883.5526 |  | 0.00016144 | 0.00018703 | 7.9728e-05 | [5 empty] | 1
61.45 |  |  |  |  | 523.15 | 293.15 | 293.15 | 293.15 | 293.15 |  |  | 1 | 883.5526 |  |  |  | 883.5526 |  | 0.00016144 | 0.00018703 | 7.9728e-05 | [5 empty] | 1
61.46 |  |  |  |  | 523.15 | 293.15 | 293.15 | 293.15 | 293.15 |  |  | 1 | 883.5526 |  |  |  | 883.5526 |  | 0.00016144 | 0.00018703 | 7.9728e-05 | [5 empty] | 1
61.47 |  |  |  |  | 523.15 | 293.15 | 293.15 | 293.15 | 293.15 |  |  | 1 | 883.5526 |  |  |  | 883.5526 |  | 0.00016144 | 0.00018703 | 7.9728e-05 | [5 empty] | 1
61.48 |  |  |  |  | 523.15 | 293.15 | 293.15 | 293.15 | 293.15 |  |  | 1 | 883.5526 |  |  |  | 883.5526 |  | 0.00016144 | 0.00018703 | 7.9728e-05 | [5 empty] | 1
61.49 |  |  |  |  | 523.15 | 293.15 | 293.15 | 293.15 | 293.15 |  |  | 1 | 883.5526 |  |  |  | 883.5526 |  | 0.00016144 | 0.00018703 | 7.9728e-05 | [5 empty] | 1
61.5 |  |  |  |  | 523.15 | 293.15 | 293.15 | 293.15 | 293.15 |  |  | 1 | 883.5526 |  |  |  | 883.5526 |  | 0.00016144 | 0.00018703 | 7.9728e-05 | [5 empty] | 1
61.51 |  |  |  |  | 523.15 | 293.15 | 293.15 | 293.15 | 293.15 |  |  | 1 | 883.5526 |  |  |  | 883.5526 |  | 0.00016144 | 0.00018703 | 7.9728e-05 | [5 empty] | 1
61.52 |  |  |  |  | 523.15 | 293.15 | 293.15 | 293.15 | 293.15 |  |  | 1 | 883.5526 |  |  |  | 883.5526 |  | 0.00016144 | 0.00018703 | 7.9728e-05 | [5 empty] | 1
61.53 |  |  |  |  | 523.15 | 293.15 | 293.15 | 293.15 | 293.15 |  |  | 1 | 883.5526 |  |  |  | 883.5526 |  | 0.00016144 | 0.00018703 | 7.9728e-05 | [5 empty] | 1
61.54 |  |  |  |  | 523.15 | 293.15 | 293.15 | 293.15 | 293.15 |  |  | 1 | 883.5526 |  |  |  | 883.5526 |  | 0.00016144 | 0.00018703 | 7.9728e-05 | [5 empty] | 1
61.55 |  |  |  |  | 523.15 | 293.15 | 293.15 | 293.15 | 293.15 |  |  | 1 | 883.5526 |  |  |  | 883.5526 |  | 0.00016144 | 0.00018703 | 7.9728e-05 | [5 empty] | 1
61.56 |  |  |  |  | 523.15 | 293.15 | 293.15 | 293.15 | 293.15 |  |  | 1 | 883.5526 |  |  |  | 883.5526 |  | 0.00016144 | 0.00018703 | 7.9728e-05 | [5 empty] | 1
61.57 |  |  |  |  | 523.15 | 293.15 | 293.15 | 293.15 | 293.15 |  |  | 1 | 883.5526 |  |  |  | 883.5526 |  | 0.00016144 | 0.00018703 | 7.9728e-05 | [5 empty] | 1
61.58 |  |  |  |  | 523.15 | 293.15 | 293.15 | 293.15 | 293.15 |  |  | 1 | 883.5526 |  |  |  | 883.5526 |  | 0.00016144 | 0.00018703 | 7.9728e-05 | [5 empty] | 1
61.59 |  |  |  |  | 523.15 | 293.15 | 293.15 | 293.15 | 293.15 |  |  | 1 | 883.5526 |  |  |  | 883.5526 |  | 0.00016144 | 0.00018703 | 7.9728e-05 | [5 empty] | 1
61.6 |  |  |  |  | 523.15 | 293.15 | 293.15 | 293.15 | 293.15 |  |  | 1 | 883.5526 |  |  |  | 883.5526 |  | 0.00016144 | 0.00018703 | 7.9728e-05 | [5 empty] | 1
61.61 |  |  |  |  | 523.15 | 293.15 | 293.15 | 293.15 | 293.15 |  |  | 1 | 883.5526 |  |  |  | 883.5526 |  | 0.00016144 | 0.00018703 | 7.9728e-05 | [5 empty] | 1
61.62 |  |  |  |  | 523.15 | 293.15 | 293.15 | 293.15 | 293.15 |  |  | 1 | 883.5526 |  |  |  | 883.5526 |  | 0.00016144 | 0.00018703 | 7.9728e-05 | [5 empty] | 1
61.63 |  |  |  |  | 523.15 | 293.15 | 293.15 | 293.15 | 293.15 |  |  | 1 | 883.5526 |  |  |  | 883.5526 |  | 0.00016144 | 0.00018703 | 7.9728e-05 | [5 empty] | 1
61.64 |  |  |  |  | 523.15 | 293.15 | 293.15 | 293.15 | 293.15 |  |  | 1 | 883.5526 |  |  |  | 883.5526 |  | 0.00016144 | 0.00018703 | 7.9728e-05 | [5 empty] | 1
61.65 |  |  |  |  | 523.15 | 293.15 | 293.15 | 293.15 | 293.15 |  |  | 1 | 883.5526 |  |  |  | 883.5526 |  | 0.00016144 | 0.00018703 | 7.9728e-05 | [5 empty] | 1
61.66 |  |  |  |  | 523.15 | 293.15 | 293.15 | 293.15 | 293.15 |  |  | 1 | 883.5526 |  |  |  | 883.5526 |  | 0.00016144 | 0.00018703 | 7.9728e-05 | [5 empty] | 1
61.67 |  |  |  |  | 523.15 | 293.15 | 293.15 | 293.15 | 293.15 |  |  | 1 | 883.5526 |  |  |  | 883.5526 |  | 0.00016144 | 0.00018703 | 7.9728e-05 | [5 empty] | 1
61.68 |  |  |  |  | 523.15 | 293.15 | 293.15 | 293.15 | 293.15 |  |  | 1 | 883.5526 |  |  |  | 883.5526 |  | 0.00016144 | 0.00018703 | 7.9728e-05 | [5 empty] | 1
61.69 |  |  |  |  | 523.15 | 293.15 | 293.15 | 293.15 | 293.15 |  |  | 1 | 883.5526 |  |  |  | 883.5526 |  | 0.00016144 | 0.00018703 | 7.9728e-05 | [5 empty] | 1
61.7 |  |  |  |  | 523.15 | 293.15 | 293.15 | 293.15 | 293.15 |  |  | 1 | 883.5526 |  |  |  | 883.5526 |  | 0.00016144 | 0.00018703 | 7.9728e-05 | [5 empty] | 1
61.71 |  |  |  |  | 523.15 | 293.15 | 293.15 | 293.15 | 293.15 |  |  | 1 | 883.5526 |  |  |  | 883.5526 |  | 0.00016144 | 0.00018703 | 7.9728e-05 | [5 empty] | 1
61.72 |  |  |  |  | 523.15 | 293.15 | 293.15 | 293.15 | 293.15 |  |  | 1 | 883.5526 |  |  |  | 883.5526 |  | 0.00016144 | 0.00018703 | 7.9728e-05 | [5 empty] | 1
61.73 |  |  |  |  | 523.15 | 293.15 | 293.15 | 293.15 | 293.15 |  |  | 1 | 883.5526 |  |  |  | 883.5526 |  | 0.00016144 | 0.00018703 | 7.9728e-05 | [5 empty] | 1
61.74 |  |  |  |  | 523.15 | 293.15 | 293.15 | 293.15 | 293.15 |  |  | 1 | 883.5526 |  |  |  | 883.5526 |  | 0.00016144 | 0.00018703 | 7.9728e-05 | [5 empty] | 1
61.75 |  |  |  |  | 523.15 | 293.15 | 293.15 | 293.15 | 293.15 |  |  | 1 | 883.5526 |  |  |  | 883.5526 |  | 0.00016144 | 0.00018703 | 7.9728e-05 | [5 empty] | 1
61.76 |  |  |  |  | 523.15 | 293.15 | 293.15 | 293.15 | 293.15 |  |  | 1 | 883.5526 |  |  |  | 883.5526 |  | 0.00016144 | 0.00018703 | 7.9728e-05 | [5 empty] | 1
61.77 |  |  |  |  | 523.15 | 293.15 | 293.15 | 293.15 | 293.15 |  |  | 1 | 883.5526 |  |  |  | 883.5526 |  | 0.00016144 | 0.00018703 | 7.9728e-05 | [5 empty] | 1
61.78 |  |  |  |  | 523.15 | 293.15 | 293.15 | 293.15 | 293.15 |  |  | 1 | 883.5526 |  |  |  | 883.5526 |  | 0.00016144 | 0.00018703 | 7.9728e-05 | [5 empty] | 1
61.79 |  |  |  |  | 523.15 | 293.15 | 293.15 | 293.15 | 293.15 |  |  | 1 | 883.5526 |  |  |  | 883.5526 |  | 0.00016144 | 0.00018703 | 7.9728e-05 | [5 empty] | 1
61.8 |  |  |  |  | 523.15 | 293.15 | 293.15 | 293.15 | 293.15 |  |  | 1 | 883.5526 |  |  |  | 883.5526 |  | 0.00016144 | 0.00018703 | 7.9728e-05 | [5 empty] | 1
61.81 |  |  |  |  | 523.15 | 293.15 | 293.15 | 293.15 | 293.15 |  |  | 1 | 883.5526 |  |  |  | 883.5526 |  | 0.00016144 | 0.00018703 | 7.9728e-05 | [5 empty] | 1
61.82 |  |  |  |  | 523.15 | 293.15 | 293.15 | 293.15 | 293.15 |  |  | 1 | 883.5526 |  |  |  | 883.5526 |  | 0.00016144 | 0.00018703 | 7.9728e-05 | [5 empty] | 1
61.83 |  |  |  |  | 523.15 | 293.15 | 293.15 | 293.15 | 293.15 |  |  | 1 | 883.5526 |  |  |  | 883.5526 |  | 0.00016144 | 0.00018703 | 7.9728e-05 | [5 empty] | 1
61.84 |  |  |  |  | 523.15 | 293.15 | 293.15 | 293.15 | 293.15 |  |  | 1 | 883.5526 |  |  |  | 883.5526 |  | 0.00016144 | 0.00018703 | 7.9728e-05 | [5 empty] | 1
61.85 |  |  |  |  | 523.15 | 293.15 | 293.15 | 293.15 | 293.15 |  |  | 1 | 883.5526 |  |  |  | 883.5526 |  | 0.00016144 | 0.00018703 | 7.9728e-05 | [5 empty] | 1
61.86 |  |  |  |  | 523.15 | 293.15 | 293.15 | 293.15 | 293.15 |  |  | 1 | 883.5526 |  |  |  | 883.5526 |  | 0.00016144 | 0.00018703 | 7.9728e-05 | [5 empty] | 1
61.87 |  |  |  |  | 523.15 | 293.15 | 293.15 | 293.15 | 293.15 |  |  | 1 | 883.5526 |  |  |  | 883.5526 |  | 0.00016144 | 0.00018703 | 7.9728e-05 | [5 empty] | 1
61.88 |  |  |  |  | 523.15 | 293.15 | 293.15 | 293.15 | 293.15 |  |  | 1 | 883.5526 |  |  |  | 883.5526 |  | 0.00016144 | 0.00018703 | 7.9728e-05 | [5 empty] | 1
61.89 |  |  |  |  | 523.15 | 293.15 | 293.15 | 293.15 | 293.15 |  |  | 1 | 883.5526 |  |  |  | 883.5526 |  | 0.00016144 | 0.00018703 | 7.9728e-05 | [5 empty] | 1
61.9 |  |  |  |  | 523.15 | 293.15 | 293.15 | 293.15 | 293.15 |  |  | 1 | 883.5526 |  |  |  | 883.5526 |  | 0.00016144 | 0.00018703 | 7.9728e-05 | [5 empty] | 1
61.91 |  |  |  |  | 523.15 | 293.15 | 293.15 | 293.15 | 293.15 |  |  | 1 | 883.5526 |  |  |  | 883.5526 |  | 0.00016144 | 0.00018703 | 7.9728e-05 | [5 empty] | 1
61.92 |  |  |  |  | 523.15 | 293.15 | 293.15 | 293.15 | 293.15 |  |  | 1 | 883.5526 |  |  |  | 883.5526 |  | 0.00016144 | 0.00018703 | 7.9728e-05 | [5 empty] | 1
61.93 |  |  |  |  | 523.15 | 293.15 | 293.15 | 293.15 | 293.15 |  |  | 1 | 883.5526 |  |  |  | 883.5526 |  | 0.00016144 | 0.00018703 | 7.9728e-05 | [5 empty] | 1
61.94 |  |  |  |  | 523.15 | 293.15 | 293.15 | 293.15 | 293.15 |  |  | 1 | 883.5526 |  |  |  | 883.5526 |  | 0.00016144 | 0.00018703 | 7.9728e-05 | [5 empty] | 1
61.95 |  |  |  |  | 523.15 | 293.15 | 293.15 | 293.15 | 293.15 |  |  | 1 | 883.5526 |  |  |  | 883.5526 |  | 0.00016144 | 0.00018703 | 7.9728e-05 | [5 empty] | 1
61.96 |  |  |  |  | 523.15 | 293.15 | 293.15 | 293.15 | 293.15 |  |  | 1 | 883.5526 |  |  |  | 883.5526 |  | 0.00016144 | 0.00018703 | 7.9728e-05 | [5 empty] | 1
61.97 |  |  |  |  | 523.15 | 293.15 | 293.15 | 293.15 | 293.15 |  |  | 1 | 883.5526 |  |  |  | 883.5526 |  | 0.00016144 | 0.00018703 | 7.9728e-05 | [5 empty] | 1
61.98 |  |  |  |  | 523.15 | 293.15 | 293.15 | 293.15 | 293.15 |  |  | 1 | 883.5526 |  |  |  | 883.5526 |  | 0.00016144 | 0.00018703 | 7.9728e-05 | [5 empty] | 1
61.99 |  |  |  |  | 523.15 | 293.15 | 293.15 | 293.15 | 293.15 |  |  | 1 | 883.5526 |  |  |  | 883.5526 |  | 0.00016144 | 0.00018703 | 7.9728e-05 | [5 empty] | 1
62 |  |  |  |  | 523.15 | 293.15 | 293.15 | 293.15 | 293.15 |  |  | 1 | 883.5526 |  |  |  | 883.5526 |  | 0.00016144 | 0.00018703 | 7.9728e-05 | [5 empty] | 1
62.01 |  |  |  |  | 523.15 | 293.15 | 293.15 | 293.15 | 293.15 |  |  | 1 | 883.5526 |  |  |  | 883.5526 |  | 0.00016144 | 0.00018703 | 7.9728e-05 | [5 empty] | 1
62.02 |  |  |  |  | 523.15 | 293.15 | 293.15 | 293.15 | 293.15 |  |  | 1 | 883.5526 |  |  |  | 883.5526 |  | 0.00016144 | 0.00018703 | 7.9728e-05 | [5 empty] | 1
62.03 |  |  |  |  | 523.15 | 293.15 | 293.15 | 293.15 | 293.15 |  |  | 1 | 883.5526 |  |  |  | 883.5526 |  | 0.00016144 | 0.00018703 | 7.9728e-05 | [5 empty] | 1
62.04 |  |  |  |  | 523.15 | 293.15 | 293.15 | 293.15 | 293.15 |  |  | 1 | 883.5526 |  |  |  | 883.5526 |  | 0.00016144 | 0.00018703 | 7.9728e-05 | [5 empty] | 1
62.05 |  |  |  |  | 523.15 | 293.15 | 293.15 | 293.15 | 293.15 |  |  | 1 | 883.5526 |  |  |  | 883.5526 |  | 0.00016144 | 0.00018703 | 7.9728e-05 | [5 empty] | 1
62.06 |  |  |  |  | 523.15 | 293.15 | 293.15 | 293.15 | 293.15 |  |  | 1 | 883.5526 |  |  |  | 883.5526 |  | 0.00016144 | 0.00018703 | 7.9728e-05 | [5 empty] | 1
62.07 |  |  |  |  | 523.15 | 293.15 | 293.15 | 293.15 | 293.15 |  |  | 1 | 883.5526 |  |  |  | 883.5526 |  | 0.00016144 | 0.00018703 | 7.9728e-05 | [5 empty] | 1
62.08 |  |  |  |  | 523.15 | 293.15 | 293.15 | 293.15 | 293.15 |  |  | 1 | 883.5526 |  |  |  | 883.5526 |  | 0.00016144 | 0.00018703 | 7.9728e-05 | [5 empty] | 1
62.09 |  |  |  |  | 523.15 | 293.15 | 293.15 | 293.15 | 293.15 |  |  | 1 | 883.5526 |  |  |  | 883.5526 |  | 0.00016144 | 0.00018703 | 7.9728e-05 | [5 empty] | 1
62.1 |  |  |  |  | 523.15 | 293.15 | 293.15 | 293.15 | 293.15 |  |  | 1 | 883.5526 |  |  |  | 883.5526 |  | 0.00016144 | 0.00018703 | 7.9728e-05 | [5 empty] | 1
62.11 |  |  |  |  | 523.15 | 293.15 | 293.15 | 293.15 | 293.15 |  |  | 1 | 883.5526 |  |  |  | 883.5526 |  | 0.00016144 | 0.00018703 | 7.9728e-05 | [5 empty] | 1
62.12 |  |  |  |  | 523.15 | 293.15 | 293.15 | 293.15 | 293.15 |  |  | 1 | 883.5526 |  |  |  | 883.5526 |  | 0.00016144 | 0.00018703 | 7.9728e-05 | [5 empty] | 1
62.13 |  |  |  |  | 523.15 | 293.15 | 293.15 | 293.15 | 293.15 |  |  | 1 | 883.5526 |  |  |  | 883.5526 |  | 0.00016144 | 0.00018703 | 7.9728e-05 | [5 empty] | 1
62.14 |  |  |  |  | 523.15 | 293.15 | 293.15 | 293.15 | 293.15 |  |  | 1 | 883.5526 |  |  |  | 883.5526 |  | 0.00016144 | 0.00018703 | 7.9728e-05 | [5 empty] | 1
62.15 |  |  |  |  | 523.15 | 293.15 | 293.15 | 293.15 | 293.15 |  |  | 1 | 883.5526 |  |  |  | 883.5526 |  | 0.00016144 | 0.00018703 | 7.9728e-05 | [5 empty] | 1
62.16 |  |  |  |  | 523.15 | 293.15 | 293.15 | 293.15 | 293.15 |  |  | 1 | 883.5526 |  |  |  | 883.5526 |  | 0.00016144 | 0.00018703 | 7.9728e-05 | [5 empty] | 1
62.17 |  |  |  |  | 523.15 | 293.15 | 293.15 | 293.15 | 293.15 |  |  | 1 | 883.5526 |  |  |  | 883.5526 |  | 0.00016144 | 0.00018703 | 7.9728e-05 | [5 empty] | 1
62.18 |  |  |  |  | 523.15 | 293.15 | 293.15 | 293.15 | 293.15 |  |  | 1 | 883.5526 |  |  |  | 883.5526 |  | 0.00016144 | 0.00018703 | 7.9728e-05 | [5 empty] | 1
62.19 |  |  |  |  | 523.15 | 293.15 | 293.15 | 293.15 | 293.15 |  |  | 1 | 883.5526 |  |  |  | 883.5526 |  | 0.00016144 | 0.00018703 | 7.9728e-05 | [5 empty] | 1
62.2 |  |  |  |  | 523.15 | 293.15 | 293.15 | 293.15 | 293.15 |  |  | 1 | 883.5526 |  |  |  | 883.5526 |  | 0.00016144 | 0.00018703 | 7.9728e-05 | [5 empty] | 1
62.21 |  |  |  |  | 523.15 | 293.15 | 293.15 | 293.15 | 293.15 |  |  | 1 | 883.5526 |  |  |  | 883.5526 |  | 0.00016144 | 0.00018703 | 7.9728e-05 | [5 empty] | 1
62.22 |  |  |  |  | 523.15 | 293.15 | 293.15 | 293.15 | 293.15 |  |  | 1 | 883.5526 |  |  |  | 883.5526 |  | 0.00016144 | 0.00018703 | 7.9728e-05 | [5 empty] | 1
62.23 |  |  |  |  | 523.15 | 293.15 | 293.15 | 293.15 | 293.15 |  |  | 1 | 883.5526 |  |  |  | 883.5526 |  | 0.00016144 | 0.00018703 | 7.9728e-05 | [5 empty] | 1
62.24 |  |  |  |  | 523.15 | 293.15 | 293.15 | 293.15 | 293.15 |  |  | 1 | 883.5526 |  |  |  | 883.5526 |  | 0.00016144 | 0.00018703 | 7.9728e-05 | [5 empty] | 1
62.25 |  |  |  |  | 523.15 | 293.15 | 293.15 | 293.15 | 293.15 |  |  | 1 | 883.5526 |  |  |  | 883.5526 |  | 0.00016144 | 0.00018703 | 7.9728e-05 | [5 empty] | 1
62.26 |  |  |  |  | 523.15 | 293.15 | 293.15 | 293.15 | 293.15 |  |  | 1 | 883.5526 |  |  |  | 883.5526 |  | 0.00016144 | 0.00018703 | 7.9728e-05 | [5 empty] | 1
62.27 |  |  |  |  | 523.15 | 293.15 | 293.15 | 293.15 | 293.15 |  |  | 1 | 883.5526 |  |  |  | 883.5526 |  | 0.00016144 | 0.00018703 | 7.9728e-05 | [5 empty] | 1
62.28 |  |  |  |  | 523.15 | 293.15 | 293.15 | 293.15 | 293.15 |  |  | 1 | 883.5526 |  |  |  | 883.5526 |  | 0.00016144 | 0.00018703 | 7.9728e-05 | [5 empty] | 1
62.29 |  |  |  |  | 523.15 | 293.15 | 293.15 | 293.15 | 293.15 |  |  | 1 | 883.5526 |  |  |  | 883.5526 |  | 0.00016144 | 0.00018703 | 7.9728e-05 | [5 empty] | 1
62.3 |  |  |  |  | 523.15 | 293.15 | 293.15 | 293.15 | 293.15 |  |  | 1 | 883.5526 |  |  |  | 883.5526 |  | 0.00016144 | 0.00018703 | 7.9728e-05 | [5 empty] | 1
62.31 |  |  |  |  | 523.15 | 293.15 | 293.15 | 293.15 | 293.15 |  |  | 1 | 883.5526 |  |  |  | 883.5526 |  | 0.00016144 | 0.00018703 | 7.9728e-05 | [5 empty] | 1
62.32 |  |  |  |  | 523.15 | 293.15 | 293.15 | 293.15 | 293.15 |  |  | 1 | 883.5526 |  |  |  | 883.5526 |  | 0.00016144 | 0.00018703 | 7.9728e-05 | [5 empty] | 1
62.33 |  |  |  |  | 523.15 | 293.15 | 293.15 | 293.15 | 293.15 |  |  | 1 | 883.5526 |  |  |  | 883.5526 |  | 0.00016144 | 0.00018703 | 7.9728e-05 | [5 empty] | 1
62.34 |  |  |  |  | 523.15 | 293.15 | 293.15 | 293.15 | 293.15 |  |  | 1 | 883.5526 |  |  |  | 883.5526 |  | 0.00016144 | 0.00018703 | 7.9728e-05 | [5 empty] | 1
62.35 |  |  |  |  | 523.15 | 293.15 | 293.15 | 293.15 | 293.15 |  |  | 1 | 883.5526 |  |  |  | 883.5526 |  | 0.00016144 | 0.00018703 | 7.9728e-05 | [5 empty] | 1
62.36 |  |  |  |  | 523.15 | 293.15 | 293.15 | 293.15 | 293.15 |  |  | 1 | 883.5526 |  |  |  | 883.5526 |  | 0.00016144 | 0.00018703 | 7.9728e-05 | [5 empty] | 1
62.37 |  |  |  |  | 523.15 | 293.15 | 293.15 | 293.15 | 293.15 |  |  | 1 | 883.5526 |  |  |  | 883.5526 |  | 0.00016144 | 0.00018703 | 7.9728e-05 | [5 empty] | 1
62.38 |  |  |  |  | 523.15 | 293.15 | 293.15 | 293.15 | 293.15 |  |  | 1 | 883.5526 |  |  |  | 883.5526 |  | 0.00016144 | 0.00018703 | 7.9728e-05 | [5 empty] | 1
62.39 |  |  |  |  | 523.15 | 293.15 | 293.15 | 293.15 | 293.15 |  |  | 1 | 883.5526 |  |  |  | 883.5526 |  | 0.00016144 | 0.00018703 | 7.9728e-05 | [5 empty] | 1
62.4 |  |  |  |  | 523.15 | 293.15 | 293.15 | 293.15 | 293.15 |  |  | 1 | 883.5526 |  |  |  | 883.5526 |  | 0.00016144 | 0.00018703 | 7.9728e-05 | [5 empty] | 1
62.41 |  |  |  |  | 523.15 | 293.15 | 293.15 | 293.15 | 293.15 |  |  | 1 | 883.5526 |  |  |  | 883.5526 |  | 0.00016144 | 0.00018703 | 7.9728e-05 | [5 empty] | 1
62.42 |  |  |  |  | 523.15 | 293.15 | 293.15 | 293.15 | 293.15 |  |  | 1 | 883.5526 |  |  |  | 883.5526 |  | 0.00016144 | 0.00018703 | 7.9728e-05 | [5 empty] | 1
62.43 |  |  |  |  | 523.15 | 293.15 | 293.15 | 293.15 | 293.15 |  |  | 1 | 883.5526 |  |  |  | 883.5526 |  | 0.00016144 | 0.00018703 | 7.9728e-05 | [5 empty] | 1
62.44 |  |  |  |  | 523.15 | 293.15 | 293.15 | 293.15 | 293.15 |  |  | 1 | 883.5526 |  |  |  | 883.5526 |  | 0.00016144 | 0.00018703 | 7.9728e-05 | [5 empty] | 1
62.45 |  |  |  |  | 523.15 | 293.15 | 293.15 | 293.15 | 293.15 |  |  | 1 | 883.5526 |  |  |  | 883.5526 |  | 0.00016144 | 0.00018703 | 7.9728e-05 | [5 empty] | 1
62.46 |  |  |  |  | 523.15 | 293.15 | 293.15 | 293.15 | 293.15 |  |  | 1 | 883.5526 |  |  |  | 883.5526 |  | 0.00016144 | 0.00018703 | 7.9728e-05 | [5 empty] | 1
62.47 |  |  |  |  | 523.15 | 293.15 | 293.15 | 293.15 | 293.15 |  |  | 1 | 883.5526 |  |  |  | 883.5526 |  | 0.00016144 | 0.00018703 | 7.9728e-05 | [5 empty] | 1
62.48 |  |  |  |  | 523.15 | 293.15 | 293.15 | 293.15 | 293.15 |  |  | 1 | 883.5526 |  |  |  | 883.5526 |  | 0.00016144 | 0.00018703 | 7.9728e-05 | [5 empty] | 1
62.49 |  |  |  |  | 523.15 | 293.15 | 293.15 | 293.15 | 293.15 |  |  | 1 | 883.5526 |  |  |  | 883.5526 |  | 0.00016144 | 0.00018703 | 7.9728e-05 | [5 empty] | 1
62.5 |  |  |  |  | 523.15 | 293.15 | 293.15 | 293.15 | 293.15 |  |  | 1 | 883.5526 |  |  |  | 883.5526 |  | 0.00016144 | 0.00018703 | 7.9728e-05 | [5 empty] | 1
62.51 |  |  |  |  | 523.15 | 293.15 | 293.15 | 293.15 | 293.15 |  |  | 1 | 883.5526 |  |  |  | 883.5526 |  | 0.00016144 | 0.00018703 | 7.9728e-05 | [5 empty] | 1
62.52 |  |  |  |  | 523.15 | 293.15 | 293.15 | 293.15 | 293.15 |  |  | 1 | 883.5526 |  |  |  | 883.5526 |  | 0.00016144 | 0.00018703 | 7.9728e-05 | [5 empty] | 1
62.53 |  |  |  |  | 523.15 | 293.15 | 293.15 | 293.15 | 293.15 |  |  | 1 | 883.5526 |  |  |  | 883.5526 |  | 0.00016144 | 0.00018703 | 7.9728e-05 | [5 empty] | 1
62.54 |  |  |  |  | 523.15 | 293.15 | 293.15 | 293.15 | 293.15 |  |  | 1 | 883.5526 |  |  |  | 883.5526 |  | 0.00016144 | 0.00018703 | 7.9728e-05 | [5 empty] | 1
62.55 |  |  |  |  | 523.15 | 293.15 | 293.15 | 293.15 | 293.15 |  |  | 1 | 883.5526 |  |  |  | 883.5526 |  | 0.00016144 | 0.00018703 | 7.9728e-05 | [5 empty] | 1
62.56 |  |  |  |  | 523.15 | 293.15 | 293.15 | 293.15 | 293.15 |  |  | 1 | 883.5526 |  |  |  | 883.5526 |  | 0.00016144 | 0.00018703 | 7.9728e-05 | [5 empty] | 1
62.57 |  |  |  |  | 523.15 | 293.15 | 293.15 | 293.15 | 293.15 |  |  | 1 | 883.5526 |  |  |  | 883.5526 |  | 0.00016144 | 0.00018703 | 7.9728e-05 | [5 empty] | 1
62.58 |  |  |  |  | 523.15 | 293.15 | 293.15 | 293.15 | 293.15 |  |  | 1 | 883.5526 |  |  |  | 883.5526 |  | 0.00016144 | 0.00018703 | 7.9728e-05 | [5 empty] | 1
62.59 |  |  |  |  | 523.15 | 293.15 | 293.15 | 293.15 | 293.15 |  |  | 1 | 883.5526 |  |  |  | 883.5526 |  | 0.00016144 | 0.00018703 | 7.9728e-05 | [5 empty] | 1
62.6 |  |  |  |  | 523.15 | 293.15 | 293.15 | 293.15 | 293.15 |  |  | 1 | 883.5526 |  |  |  | 883.5526 |  | 0.00016144 | 0.00018703 | 7.9728e-05 | [5 empty] | 1
62.61 |  |  |  |  | 523.15 | 293.15 | 293.15 | 293.15 | 293.15 |  |  | 1 | 883.5526 |  |  |  | 883.5526 |  | 0.00016144 | 0.00018703 | 7.9728e-05 | [5 empty] | 1
62.62 |  |  |  |  | 523.15 | 293.15 | 293.15 | 293.15 | 293.15 |  |  | 1 | 883.5526 |  |  |  | 883.5526 |  | 0.00016144 | 0.00018703 | 7.9728e-05 | [5 empty] | 1
62.63 |  |  |  |  | 523.15 | 293.15 | 293.15 | 293.15 | 293.15 |  |  | 1 | 883.5526 |  |  |  | 883.5526 |  | 0.00016144 | 0.00018703 | 7.9728e-05 | [5 empty] | 1
62.64 |  |  |  |  | 523.15 | 293.15 | 293.15 | 293.15 | 293.15 |  |  | 1 | 883.5526 |  |  |  | 883.5526 |  | 0.00016144 | 0.00018703 | 7.9728e-05 | [5 empty] | 1
62.65 |  |  |  |  | 523.15 | 293.15 | 293.15 | 293.15 | 293.15 |  |  | 1 | 883.5526 |  |  |  | 883.5526 |  | 0.00016144 | 0.00018703 | 7.9728e-05 | [5 empty] | 1
62.66 |  |  |  |  | 523.15 | 293.15 | 293.15 | 293.15 | 293.15 |  |  | 1 | 883.5526 |  |  |  | 883.5526 |  | 0.00016144 | 0.00018703 | 7.9728e-05 | [5 empty] | 1
62.67 |  |  |  |  | 523.15 | 293.15 | 293.15 | 293.15 | 293.15 |  |  | 1 | 883.5526 |  |  |  | 883.5526 |  | 0.00016144 | 0.00018703 | 7.9728e-05 | [5 empty] | 1
62.68 |  |  |  |  | 523.15 | 293.15 | 293.15 | 293.15 | 293.15 |  |  | 1 | 883.5526 |  |  |  | 883.5526 |  | 0.00016144 | 0.00018703 | 7.9728e-05 | [5 empty] | 1
62.69 |  |  |  |  | 523.15 | 293.15 | 293.15 | 293.15 | 293.15 |  |  | 1 | 883.5526 |  |  |  | 883.5526 |  | 0.00016144 | 0.00018703 | 7.9728e-05 | [5 empty] | 1
62.7 |  |  |  |  | 523.15 | 293.15 | 293.15 | 293.15 | 293.15 |  |  | 1 | 883.5526 |  |  |  | 883.5526 |  | 0.00016144 | 0.00018703 | 7.9728e-05 | [5 empty] | 1
62.71 |  |  |  |  | 523.15 | 293.15 | 293.15 | 293.15 | 293.15 |  |  | 1 | 883.5526 |  |  |  | 883.5526 |  | 0.00016144 | 0.00018703 | 7.9728e-05 | [5 empty] | 1
62.72 |  |  |  |  | 523.15 | 293.15 | 293.15 | 293.15 | 293.15 |  |  | 1 | 883.5526 |  |  |  | 883.5526 |  | 0.00016144 | 0.00018703 | 7.9728e-05 | [5 empty] | 1
62.73 |  |  |  |  | 523.15 | 293.15 | 293.15 | 293.15 | 293.15 |  |  | 1 | 883.5526 |  |  |  | 883.5526 |  | 0.00016144 | 0.00018703 | 7.9728e-05 | [5 empty] | 1
62.74 |  |  |  |  | 523.15 | 293.15 | 293.15 | 293.15 | 293.15 |  |  | 1 | 883.5526 |  |  |  | 883.5526 |  | 0.00016144 | 0.00018703 | 7.9728e-05 | [5 empty] | 1
62.75 |  |  |  |  | 523.15 | 293.15 | 293.15 | 293.15 | 293.15 |  |  | 1 | 883.5526 |  |  |  | 883.5526 |  | 0.00016144 | 0.00018703 | 7.9728e-05 | [5 empty] | 1
62.76 |  |  |  |  | 523.15 | 293.15 | 293.15 | 293.15 | 293.15 |  |  | 1 | 883.5526 |  |  |  | 883.5526 |  | 0.00016144 | 0.00018703 | 7.9728e-05 | [5 empty] | 1
62.77 |  |  |  |  | 523.15 | 293.15 | 293.15 | 293.15 | 293.15 |  |  | 1 | 883.5526 |  |  |  | 883.5526 |  | 0.00016144 | 0.00018703 | 7.9728e-05 | [5 empty] | 1
62.78 |  |  |  |  | 523.15 | 293.15 | 293.15 | 293.15 | 293.15 |  |  | 1 | 883.5526 |  |  |  | 883.5526 |  | 0.00016144 | 0.00018703 | 7.9728e-05 | [5 empty] | 1
62.79 |  |  |  |  | 523.15 | 293.15 | 293.15 | 293.15 | 293.15 |  |  | 1 | 883.5526 |  |  |  | 883.5526 |  | 0.00016144 | 0.00018703 | 7.9728e-05 | [5 empty] | 1
62.8 |  |  |  |  | 523.15 | 293.15 | 293.15 | 293.15 | 293.15 |  |  | 1 | 883.5526 |  |  |  | 883.5526 |  | 0.00016144 | 0.00018703 | 7.9728e-05 | [5 empty] | 1
62.81 |  |  |  |  | 523.15 | 293.15 | 293.15 | 293.15 | 293.15 |  |  | 1 | 883.5526 |  |  |  | 883.5526 |  | 0.00016144 | 0.00018703 | 7.9728e-05 | [5 empty] | 1
62.82 |  |  |  |  | 523.15 | 293.15 | 293.15 | 293.15 | 293.15 |  |  | 1 | 883.5526 |  |  |  | 883.5526 |  | 0.00016144 | 0.00018703 | 7.9728e-05 | [5 empty] | 1
62.83 |  |  |  |  | 523.15 | 293.15 | 293.15 | 293.15 | 293.15 |  |  | 1 | 883.5526 |  |  |  | 883.5526 |  | 0.00016144 | 0.00018703 | 7.9728e-05 | [5 empty] | 1
62.84 |  |  |  |  | 523.15 | 293.15 | 293.15 | 293.15 | 293.15 |  |  | 1 | 883.5526 |  |  |  | 883.5526 |  | 0.00016144 | 0.00018703 | 7.9728e-05 | [5 empty] | 1
62.85 |  |  |  |  | 523.15 | 293.15 | 293.15 | 293.15 | 293.15 |  |  | 1 | 883.5526 |  |  |  | 883.5526 |  | 0.00016144 | 0.00018703 | 7.9728e-05 | [5 empty] | 1
62.86 |  |  |  |  | 523.15 | 293.15 | 293.15 | 293.15 | 293.15 |  |  | 1 | 883.5526 |  |  |  | 883.5526 |  | 0.00016144 | 0.00018703 | 7.9728e-05 | [5 empty] | 1
62.87 |  |  |  |  | 523.15 | 293.15 | 293.15 | 293.15 | 293.15 |  |  | 1 | 883.5526 |  |  |  | 883.5526 |  | 0.00016144 | 0.00018703 | 7.9728e-05 | [5 empty] | 1
62.88 |  |  |  |  | 523.15 | 293.15 | 293.15 | 293.15 | 293.15 |  |  | 1 | 883.5526 |  |  |  | 883.5526 |  | 0.00016144 | 0.00018703 | 7.9728e-05 | [5 empty] | 1
62.89 |  |  |  |  | 523.15 | 293.15 | 293.15 | 293.15 | 293.15 |  |  | 1 | 883.5526 |  |  |  | 883.5526 |  | 0.00016144 | 0.00018703 | 7.9728e-05 | [5 empty] | 1
62.9 |  |  |  |  | 523.15 | 293.15 | 293.15 | 293.15 | 293.15 |  |  | 1 | 883.5526 |  |  |  | 883.5526 |  | 0.00016144 | 0.00018703 | 7.9728e-05 | [5 empty] | 1
62.91 |  |  |  |  | 523.15 | 293.15 | 293.15 | 293.15 | 293.15 |  |  | 1 | 883.5526 |  |  |  | 883.5526 |  | 0.00016144 | 0.00018703 | 7.9728e-05 | [5 empty] | 1
62.92 |  |  |  |  | 523.15 | 293.15 | 293.15 | 293.15 | 293.15 |  |  | 1 | 883.5526 |  |  |  | 883.5526 |  | 0.00016144 | 0.00018703 | 7.9728e-05 | [5 empty] | 1
62.93 |  |  |  |  | 523.15 | 293.15 | 293.15 | 293.15 | 293.15 |  |  | 1 | 883.5526 |  |  |  | 883.5526 |  | 0.00016144 | 0.00018703 | 7.9728e-05 | [5 empty] | 1
62.94 |  |  |  |  | 523.15 | 293.15 | 293.15 | 293.15 | 293.15 |  |  | 1 | 883.5526 |  |  |  | 883.5526 |  | 0.00016144 | 0.00018703 | 7.9728e-05 | [5 empty] | 1
62.95 |  |  |  |  | 523.15 | 293.15 | 293.15 | 293.15 | 293.15 |  |  | 1 | 883.5526 |  |  |  | 883.5526 |  | 0.00016144 | 0.00018703 | 7.9728e-05 | [5 empty] | 1
62.96 |  |  |  |  | 523.15 | 293.15 | 293.15 | 293.15 | 293.15 |  |  | 1 | 883.5526 |  |  |  | 883.5526 |  | 0.00016144 | 0.00018703 | 7.9728e-05 | [5 empty] | 1
62.97 |  |  |  |  | 523.15 | 293.15 | 293.15 | 293.15 | 293.15 |  |  | 1 | 883.5526 |  |  |  | 883.5526 |  | 0.00016144 | 0.00018703 | 7.9728e-05 | [5 empty] | 1
62.98 |  |  |  |  | 523.15 | 293.15 | 293.15 | 293.15 | 293.15 |  |  | 1 | 883.5526 |  |  |  | 883.5526 |  | 0.00016144 | 0.00018703 | 7.9728e-05 | [5 empty] | 1
62.99 |  |  |  |  | 523.15 | 293.15 | 293.15 | 293.15 | 293.15 |  |  | 1 | 883.5526 |  |  |  | 883.5526 |  | 0.00016144 | 0.00018703 | 7.9728e-05 | [5 empty] | 1
63 |  |  |  |  | 523.15 | 293.15 | 293.15 | 293.15 | 293.15 |  |  | 1 | 883.5526 |  |  |  | 883.5526 |  | 0.00016144 | 0.00018703 | 7.9728e-05 | [5 empty] | 1
63.01 |  |  |  |  | 523.15 | 293.15 | 293.15 | 293.15 | 293.15 |  |  | 1 | 883.5526 |  |  |  | 883.5526 |  | 0.00016144 | 0.00018703 | 7.9728e-05 | [5 empty] | 1
63.02 |  |  |  |  | 523.15 | 293.15 | 293.15 | 293.15 | 293.15 |  |  | 1 | 883.5526 |  |  |  | 883.5526 |  | 0.00016144 | 0.00018703 | 7.9728e-05 | [5 empty] | 1
63.03 |  |  |  |  | 523.15 | 293.15 | 293.15 | 293.15 | 293.15 |  |  | 1 | 883.5526 |  |  |  | 883.5526 |  | 0.00016144 | 0.00018703 | 7.9728e-05 | [5 empty] | 1
63.04 |  |  |  |  | 523.15 | 293.15 | 293.15 | 293.15 | 293.15 |  |  | 1 | 883.5526 |  |  |  | 883.5526 |  | 0.00016144 | 0.00018703 | 7.9728e-05 | [5 empty] | 1
63.05 |  |  |  |  | 523.15 | 293.15 | 293.15 | 293.15 | 293.15 |  |  | 1 | 883.5526 |  |  |  | 883.5526 |  | 0.00016144 | 0.00018703 | 7.9728e-05 | [5 empty] | 1
63.06 |  |  |  |  | 523.15 | 293.15 | 293.15 | 293.15 | 293.15 |  |  | 1 | 883.5526 |  |  |  | 883.5526 |  | 0.00016144 | 0.00018703 | 7.9728e-05 | [5 empty] | 1
63.07 |  |  |  |  | 523.15 | 293.15 | 293.15 | 293.15 | 293.15 |  |  | 1 | 883.5526 |  |  |  | 883.5526 |  | 0.00016144 | 0.00018703 | 7.9728e-05 | [5 empty] | 1
63.08 |  |  |  |  | 523.15 | 293.15 | 293.15 | 293.15 | 293.15 |  |  | 1 | 883.5526 |  |  |  | 883.5526 |  | 0.00016144 | 0.00018703 | 7.9728e-05 | [5 empty] | 1
63.09 |  |  |  |  | 523.15 | 293.15 | 293.15 | 293.15 | 293.15 |  |  | 1 | 883.5526 |  |  |  | 883.5526 |  | 0.00016144 | 0.00018703 | 7.9728e-05 | [5 empty] | 1
63.1 |  |  |  |  | 523.15 | 293.15 | 293.15 | 293.15 | 293.15 |  |  | 1 | 883.5526 |  |  |  | 883.5526 |  | 0.00016144 | 0.00018703 | 7.9728e-05 | [5 empty] | 1
63.11 |  |  |  |  | 523.15 | 293.15 | 293.15 | 293.15 | 293.15 |  |  | 1 | 883.5526 |  |  |  | 883.5526 |  | 0.00016144 | 0.00018703 | 7.9728e-05 | [5 empty] | 1
63.12 |  |  |  |  | 523.15 | 293.15 | 293.15 | 293.15 | 293.15 |  |  | 1 | 883.5526 |  |  |  | 883.5526 |  | 0.00016144 | 0.00018703 | 7.9728e-05 | [5 empty] | 1
63.13 |  |  |  |  | 523.15 | 293.15 | 293.15 | 293.15 | 293.15 |  |  | 1 | 883.5526 |  |  |  | 883.5526 |  | 0.00016144 | 0.00018703 | 7.9728e-05 | [5 empty] | 1
63.14 |  |  |  |  | 523.15 | 293.15 | 293.15 | 293.15 | 293.15 |  |  | 1 | 883.5526 |  |  |  | 883.5526 |  | 0.00016144 | 0.00018703 | 7.9728e-05 | [5 empty] | 1
63.15 |  |  |  |  | 523.15 | 293.15 | 293.15 | 293.15 | 293.15 |  |  | 1 | 883.5526 |  |  |  | 883.5526 |  | 0.00016144 | 0.00018703 | 7.9728e-05 | [5 empty] | 1
63.16 |  |  |  |  | 523.15 | 293.15 | 293.15 | 293.15 | 293.15 |  |  | 1 | 883.5526 |  |  |  | 883.5526 |  | 0.00016144 | 0.00018703 | 7.9728e-05 | [5 empty] | 1
63.17 |  |  |  |  | 523.15 | 293.15 | 293.15 | 293.15 | 293.15 |  |  | 1 | 883.5526 |  |  |  | 883.5526 |  | 0.00016144 | 0.00018703 | 7.9728e-05 | [5 empty] | 1
63.18 |  |  |  |  | 523.15 | 293.15 | 293.15 | 293.15 | 293.15 |  |  | 1 | 883.5526 |  |  |  | 883.5526 |  | 0.00016144 | 0.00018703 | 7.9728e-05 | [5 empty] | 1
63.19 |  |  |  |  | 523.15 | 293.15 | 293.15 | 293.15 | 293.15 |  |  | 1 | 883.5526 |  |  |  | 883.5526 |  | 0.00016144 | 0.00018703 | 7.9728e-05 | [5 empty] | 1
63.2 |  |  |  |  | 523.15 | 293.15 | 293.15 | 293.15 | 293.15 |  |  | 1 | 883.5526 |  |  |  | 883.5526 |  | 0.00016144 | 0.00018703 | 7.9728e-05 | [5 empty] | 1
63.21 |  |  |  |  | 523.15 | 293.15 | 293.15 | 293.15 | 293.15 |  |  | 1 | 883.5526 |  |  |  | 883.5526 |  | 0.00016144 | 0.00018703 | 7.9728e-05 | [5 empty] | 1
63.22 |  |  |  |  | 523.15 | 293.15 | 293.15 | 293.15 | 293.15 |  |  | 1 | 883.5526 |  |  |  | 883.5526 |  | 0.00016144 | 0.00018703 | 7.9728e-05 | [5 empty] | 1
63.23 |  |  |  |  | 523.15 | 293.15 | 293.15 | 293.15 | 293.15 |  |  | 1 | 883.5526 |  |  |  | 883.5526 |  | 0.00016144 | 0.00018703 | 7.9728e-05 | [5 empty] | 1
63.24 |  |  |  |  | 523.15 | 293.15 | 293.15 | 293.15 | 293.15 |  |  | 1 | 883.5526 |  |  |  | 883.5526 |  | 0.00016144 | 0.00018703 | 7.9728e-05 | [5 empty] | 1
63.25 |  |  |  |  | 523.15 | 293.15 | 293.15 | 293.15 | 293.15 |  |  | 1 | 883.5526 |  |  |  | 883.5526 |  | 0.00016144 | 0.00018703 | 7.9728e-05 | [5 empty] | 1
63.26 |  |  |  |  | 523.15 | 293.15 | 293.15 | 293.15 | 293.15 |  |  | 1 | 883.5526 |  |  |  | 883.5526 |  | 0.00016144 | 0.00018703 | 7.9728e-05 | [5 empty] | 1
63.27 |  |  |  |  | 523.15 | 293.15 | 293.15 | 293.15 | 293.15 |  |  | 1 | 883.5526 |  |  |  | 883.5526 |  | 0.00016144 | 0.00018703 | 7.9728e-05 | [5 empty] | 1
63.28 |  |  |  |  | 523.15 | 293.15 | 293.15 | 293.15 | 293.15 |  |  | 1 | 883.5526 |  |  |  | 883.5526 |  | 0.00016144 | 0.00018703 | 7.9728e-05 | [5 empty] | 1
63.29 |  |  |  |  | 523.15 | 293.15 | 293.15 | 293.15 | 293.15 |  |  | 1 | 883.5526 |  |  |  | 883.5526 |  | 0.00016144 | 0.00018703 | 7.9728e-05 | [5 empty] | 1
63.3 |  |  |  |  | 523.15 | 293.15 | 293.15 | 293.15 | 293.15 |  |  | 1 | 883.5526 |  |  |  | 883.5526 |  | 0.00016144 | 0.00018703 | 7.9728e-05 | [5 empty] | 1
63.31 |  |  |  |  | 523.15 | 293.15 | 293.15 | 293.15 | 293.15 |  |  | 1 | 883.5526 |  |  |  | 883.5526 |  | 0.00016144 | 0.00018703 | 7.9728e-05 | [5 empty] | 1
63.32 |  |  |  |  | 523.15 | 293.15 | 293.15 | 293.15 | 293.15 |  |  | 1 | 883.5526 |  |  |  | 883.5526 |  | 0.00016144 | 0.00018703 | 7.9728e-05 | [5 empty] | 1
63.33 |  |  |  |  | 523.15 | 293.15 | 293.15 | 293.15 | 293.15 |  |  | 1 | 883.5526 |  |  |  | 883.5526 |  | 0.00016144 | 0.00018703 | 7.9728e-05 | [5 empty] | 1
63.34 |  |  |  |  | 523.15 | 293.15 | 293.15 | 293.15 | 293.15 |  |  | 1 | 883.5526 |  |  |  | 883.5526 |  | 0.00016144 | 0.00018703 | 7.9728e-05 | [5 empty] | 1
63.35 |  |  |  |  | 523.15 | 293.15 | 293.15 | 293.15 | 293.15 |  |  | 1 | 883.5526 |  |  |  | 883.5526 |  | 0.00016144 | 0.00018703 | 7.9728e-05 | [5 empty] | 1
63.36 |  |  |  |  | 523.15 | 293.15 | 293.15 | 293.15 | 293.15 |  |  | 1 | 883.5526 |  |  |  | 883.5526 |  | 0.00016144 | 0.00018703 | 7.9728e-05 | [5 empty] | 1
63.37 |  |  |  |  | 523.15 | 293.15 | 293.15 | 293.15 | 293.15 |  |  | 1 | 883.5526 |  |  |  | 883.5526 |  | 0.00016144 | 0.00018703 | 7.9728e-05 | [5 empty] | 1
63.38 |  |  |  |  | 523.15 | 293.15 | 293.15 | 293.15 | 293.15 |  |  | 1 | 883.5526 |  |  |  | 883.5526 |  | 0.00016144 | 0.00018703 | 7.9728e-05 | [5 empty] | 1
63.39 |  |  |  |  | 523.15 | 293.15 | 293.15 | 293.15 | 293.15 |  |  | 1 | 883.5526 |  |  |  | 883.5526 |  | 0.00016144 | 0.00018703 | 7.9728e-05 | [5 empty] | 1
63.4 |  |  |  |  | 523.15 | 293.15 | 293.15 | 293.15 | 293.15 |  |  | 1 | 883.5526 |  |  |  | 883.5526 |  | 0.00016144 | 0.00018703 | 7.9728e-05 | [5 empty] | 1
63.41 |  |  |  |  | 523.15 | 293.15 | 293.15 | 293.15 | 293.15 |  |  | 1 | 883.5526 |  |  |  | 883.5526 |  | 0.00016144 | 0.00018703 | 7.9728e-05 | [5 empty] | 1
63.42 |  |  |  |  | 523.15 | 293.15 | 293.15 | 293.15 | 293.15 |  |  | 1 | 883.5526 |  |  |  | 883.5526 |  | 0.00016144 | 0.00018703 | 7.9728e-05 | [5 empty] | 1
63.43 |  |  |  |  | 523.15 | 293.15 | 293.15 | 293.15 | 293.15 |  |  | 1 | 883.5526 |  |  |  | 883.5526 |  | 0.00016144 | 0.00018703 | 7.9728e-05 | [5 empty] | 1
63.44 |  |  |  |  | 523.15 | 293.15 | 293.15 | 293.15 | 293.15 |  |  | 1 | 883.5526 |  |  |  | 883.5526 |  | 0.00016144 | 0.00018703 | 7.9728e-05 | [5 empty] | 1
63.45 |  |  |  |  | 523.15 | 293.15 | 293.15 | 293.15 | 293.15 |  |  | 1 | 883.5526 |  |  |  | 883.5526 |  | 0.00016144 | 0.00018703 | 7.9728e-05 | [5 empty] | 1
63.46 |  |  |  |  | 523.15 | 293.15 | 293.15 | 293.15 | 293.15 |  |  | 1 | 883.5526 |  |  |  | 883.5526 |  | 0.00016144 | 0.00018703 | 7.9728e-05 | [5 empty] | 1
63.47 |  |  |  |  | 523.15 | 293.15 | 293.15 | 293.15 | 293.15 |  |  | 1 | 883.5526 |  |  |  | 883.5526 |  | 0.00016144 | 0.00018703 | 7.9728e-05 | [5 empty] | 1
63.48 |  |  |  |  | 523.15 | 293.15 | 293.15 | 293.15 | 293.15 |  |  | 1 | 883.5526 |  |  |  | 883.5526 |  | 0.00016144 | 0.00018703 | 7.9728e-05 | [5 empty] | 1
63.49 |  |  |  |  | 523.15 | 293.15 | 293.15 | 293.15 | 293.15 |  |  | 1 | 883.5526 |  |  |  | 883.5526 |  | 0.00016144 | 0.00018703 | 7.9728e-05 | [5 empty] | 1
63.5 |  |  |  |  | 523.15 | 293.15 | 293.15 | 293.15 | 293.15 |  |  | 1 | 883.5526 |  |  |  | 883.5526 |  | 0.00016144 | 0.00018703 | 7.9728e-05 | [5 empty] | 1
63.51 |  |  |  |  | 523.15 | 293.15 | 293.15 | 293.15 | 293.15 |  |  | 1 | 883.5526 |  |  |  | 883.5526 |  | 0.00016144 | 0.00018703 | 7.9728e-05 | [5 empty] | 1
63.52 |  |  |  |  | 523.15 | 293.15 | 293.15 | 293.15 | 293.15 |  |  | 1 | 883.5526 |  |  |  | 883.5526 |  | 0.00016144 | 0.00018703 | 7.9728e-05 | [5 empty] | 1
63.53 |  |  |  |  | 523.15 | 293.15 | 293.15 | 293.15 | 293.15 |  |  | 1 | 883.5526 |  |  |  | 883.5526 |  | 0.00016144 | 0.00018703 | 7.9728e-05 | [5 empty] | 1
63.54 |  |  |  |  | 523.15 | 293.15 | 293.15 | 293.15 | 293.15 |  |  | 1 | 883.5526 |  |  |  | 883.5526 |  | 0.00016144 | 0.00018703 | 7.9728e-05 | [5 empty] | 1
63.55 |  |  |  |  | 523.15 | 293.15 | 293.15 | 293.15 | 293.15 |  |  | 1 | 883.5526 |  |  |  | 883.5526 |  | 0.00016144 | 0.00018703 | 7.9728e-05 | [5 empty] | 1
63.56 |  |  |  |  | 523.15 | 293.15 | 293.15 | 293.15 | 293.15 |  |  | 1 | 883.5526 |  |  |  | 883.5526 |  | 0.00016144 | 0.00018703 | 7.9728e-05 | [5 empty] | 1
63.57 |  |  |  |  | 523.15 | 293.15 | 293.15 | 293.15 | 293.15 |  |  | 1 | 883.5526 |  |  |  | 883.5526 |  | 0.00016144 | 0.00018703 | 7.9728e-05 | [5 empty] | 1
63.58 |  |  |  |  | 523.15 | 293.15 | 293.15 | 293.15 | 293.15 |  |  | 1 | 883.5526 |  |  |  | 883.5526 |  | 0.00016144 | 0.00018703 | 7.9728e-05 | [5 empty] | 1
63.59 |  |  |  |  | 523.15 | 293.15 | 293.15 | 293.15 | 293.15 |  |  | 1 | 883.5526 |  |  |  | 883.5526 |  | 0.00016144 | 0.00018703 | 7.9728e-05 | [5 empty] | 1
63.6 |  |  |  |  | 523.15 | 293.15 | 293.15 | 293.15 | 293.15 |  |  | 1 | 883.5526 |  |  |  | 883.5526 |  | 0.00016144 | 0.00018703 | 7.9728e-05 | [5 empty] | 1
63.61 |  |  |  |  | 523.15 | 293.15 | 293.15 | 293.15 | 293.15 |  |  | 1 | 883.5526 |  |  |  | 883.5526 |  | 0.00016144 | 0.00018703 | 7.9728e-05 | [5 empty] | 1
63.62 |  |  |  |  | 523.15 | 293.15 | 293.15 | 293.15 | 293.15 |  |  | 1 | 883.5526 |  |  |  | 883.5526 |  | 0.00016144 | 0.00018703 | 7.9728e-05 | [5 empty] | 1
63.63 |  |  |  |  | 523.15 | 293.15 | 293.15 | 293.15 | 293.15 |  |  | 1 | 883.5526 |  |  |  | 883.5526 |  | 0.00016144 | 0.00018703 | 7.9728e-05 | [5 empty] | 1
63.64 |  |  |  |  | 523.15 | 293.15 | 293.15 | 293.15 | 293.15 |  |  | 1 | 883.5526 |  |  |  | 883.5526 |  | 0.00016144 | 0.00018703 | 7.9728e-05 | [5 empty] | 1
63.65 |  |  |  |  | 523.15 | 293.15 | 293.15 | 293.15 | 293.15 |  |  | 1 | 883.5526 |  |  |  | 883.5526 |  | 0.00016144 | 0.00018703 | 7.9728e-05 | [5 empty] | 1
63.66 |  |  |  |  | 523.15 | 293.15 | 293.15 | 293.15 | 293.15 |  |  | 1 | 883.5526 |  |  |  | 883.5526 |  | 0.00016144 | 0.00018703 | 7.9728e-05 | [5 empty] | 1
63.67 |  |  |  |  | 523.15 | 293.15 | 293.15 | 293.15 | 293.15 |  |  | 1 | 883.5526 |  |  |  | 883.5526 |  | 0.00016144 | 0.00018703 | 7.9728e-05 | [5 empty] | 1
63.68 |  |  |  |  | 523.15 | 293.15 | 293.15 | 293.15 | 293.15 |  |  | 1 | 883.5526 |  |  |  | 883.5526 |  | 0.00016144 | 0.00018703 | 7.9728e-05 | [5 empty] | 1
63.69 |  |  |  |  | 523.15 | 293.15 | 293.15 | 293.15 | 293.15 |  |  | 1 | 883.5526 |  |  |  | 883.5526 |  | 0.00016144 | 0.00018703 | 7.9728e-05 | [5 empty] | 1
63.7 |  |  |  |  | 523.15 | 293.15 | 293.15 | 293.15 | 293.15 |  |  | 1 | 883.5526 |  |  |  | 883.5526 |  | 0.00016144 | 0.00018703 | 7.9728e-05 | [5 empty] | 1
63.71 |  |  |  |  | 523.15 | 293.15 | 293.15 | 293.15 | 293.15 |  |  | 1 | 883.5526 |  |  |  | 883.5526 |  | 0.00016144 | 0.00018703 | 7.9728e-05 | [5 empty] | 1
63.72 |  |  |  |  | 523.15 | 293.15 | 293.15 | 293.15 | 293.15 |  |  | 1 | 883.5526 |  |  |  | 883.5526 |  | 0.00016144 | 0.00018703 | 7.9728e-05 | [5 empty] | 1
63.73 |  |  |  |  | 523.15 | 293.15 | 293.15 | 293.15 | 293.15 |  |  | 1 | 883.5526 |  |  |  | 883.5526 |  | 0.00016144 | 0.00018703 | 7.9728e-05 | [5 empty] | 1
63.74 |  |  |  |  | 523.15 | 293.15 | 293.15 | 293.15 | 293.15 |  |  | 1 | 883.5526 |  |  |  | 883.5526 |  | 0.00016144 | 0.00018703 | 7.9728e-05 | [5 empty] | 1
63.75 |  |  |  |  | 523.15 | 293.15 | 293.15 | 293.15 | 293.15 |  |  | 1 | 883.5526 |  |  |  | 883.5526 |  | 0.00016144 | 0.00018703 | 7.9728e-05 | [5 empty] | 1
63.76 |  |  |  |  | 523.15 | 293.15 | 293.15 | 293.15 | 293.15 |  |  | 1 | 883.5526 |  |  |  | 883.5526 |  | 0.00016144 | 0.00018703 | 7.9728e-05 | [5 empty] | 1
63.77 |  |  |  |  | 523.15 | 293.15 | 293.15 | 293.15 | 293.15 |  |  | 1 | 883.5526 |  |  |  | 883.5526 |  | 0.00016144 | 0.00018703 | 7.9728e-05 | [5 empty] | 1
63.78 |  |  |  |  | 523.15 | 293.15 | 293.15 | 293.15 | 293.15 |  |  | 1 | 883.5526 |  |  |  | 883.5526 |  | 0.00016144 | 0.00018703 | 7.9728e-05 | [5 empty] | 1
63.79 |  |  |  |  | 523.15 | 293.15 | 293.15 | 293.15 | 293.15 |  |  | 1 | 883.5526 |  |  |  | 883.5526 |  | 0.00016144 | 0.00018703 | 7.9728e-05 | [5 empty] | 1
63.8 |  |  |  |  | 523.15 | 293.15 | 293.15 | 293.15 | 293.15 |  |  | 1 | 883.5526 |  |  |  | 883.5526 |  | 0.00016144 | 0.00018703 | 7.9728e-05 | [5 empty] | 1
63.81 |  |  |  |  | 523.15 | 293.15 | 293.15 | 293.15 | 293.15 |  |  | 1 | 883.5526 |  |  |  | 883.5526 |  | 0.00016144 | 0.00018703 | 7.9728e-05 | [5 empty] | 1
63.82 |  |  |  |  | 523.15 | 293.15 | 293.15 | 293.15 | 293.15 |  |  | 1 | 883.5526 |  |  |  | 883.5526 |  | 0.00016144 | 0.00018703 | 7.9728e-05 | [5 empty] | 1
63.83 |  |  |  |  | 523.15 | 293.15 | 293.15 | 293.15 | 293.15 |  |  | 1 | 883.5526 |  |  |  | 883.5526 |  | 0.00016144 | 0.00018703 | 7.9728e-05 | [5 empty] | 1
63.84 |  |  |  |  | 523.15 | 293.15 | 293.15 | 293.15 | 293.15 |  |  | 1 | 883.5526 |  |  |  | 883.5526 |  | 0.00016144 | 0.00018703 | 7.9728e-05 | [5 empty] | 1
63.85 |  |  |  |  | 523.15 | 293.15 | 293.15 | 293.15 | 293.15 |  |  | 1 | 883.5526 |  |  |  | 883.5526 |  | 0.00016144 | 0.00018703 | 7.9728e-05 | [5 empty] | 1
63.86 |  |  |  |  | 523.15 | 293.15 | 293.15 | 293.15 | 293.15 |  |  | 1 | 883.5526 |  |  |  | 883.5526 |  | 0.00016144 | 0.00018703 | 7.9728e-05 | [5 empty] | 1
63.87 |  |  |  |  | 523.15 | 293.15 | 293.15 | 293.15 | 293.15 |  |  | 1 | 883.5526 |  |  |  | 883.5526 |  | 0.00016144 | 0.00018703 | 7.9728e-05 | [5 empty] | 1
63.88 |  |  |  |  | 523.15 | 293.15 | 293.15 | 293.15 | 293.15 |  |  | 1 | 883.5526 |  |  |  | 883.5526 |  | 0.00016144 | 0.00018703 | 7.9728e-05 | [5 empty] | 1
63.89 |  |  |  |  | 523.15 | 293.15 | 293.15 | 293.15 | 293.15 |  |  | 1 | 883.5526 |  |  |  | 883.5526 |  | 0.00016144 | 0.00018703 | 7.9728e-05 | [5 empty] | 1
63.9 |  |  |  |  | 523.15 | 293.15 | 293.15 | 293.15 | 293.15 |  |  | 1 | 883.5526 |  |  |  | 883.5526 |  | 0.00016144 | 0.00018703 | 7.9728e-05 | [5 empty] | 1
63.91 |  |  |  |  | 523.15 | 293.15 | 293.15 | 293.15 | 293.15 |  |  | 1 | 883.5526 |  |  |  | 883.5526 |  | 0.00016144 | 0.00018703 | 7.9728e-05 | [5 empty] | 1
63.92 |  |  |  |  | 523.15 | 293.15 | 293.15 | 293.15 | 293.15 |  |  | 1 | 883.5526 |  |  |  | 883.5526 |  | 0.00016144 | 0.00018703 | 7.9728e-05 | [5 empty] | 1
63.93 |  |  |  |  | 523.15 | 293.15 | 293.15 | 293.15 | 293.15 |  |  | 1 | 883.5526 |  |  |  | 883.5526 |  | 0.00016144 | 0.00018703 | 7.9728e-05 | [5 empty] | 1
63.94 |  |  |  |  | 523.15 | 293.15 | 293.15 | 293.15 | 293.15 |  |  | 1 | 883.5526 |  |  |  | 883.5526 |  | 0.00016144 | 0.00018703 | 7.9728e-05 | [5 empty] | 1
63.95 |  |  |  |  | 523.15 | 293.15 | 293.15 | 293.15 | 293.15 |  |  | 1 | 883.5526 |  |  |  | 883.5526 |  | 0.00016144 | 0.00018703 | 7.9728e-05 | [5 empty] | 1
63.96 |  |  |  |  | 523.15 | 293.15 | 293.15 | 293.15 | 293.15 |  |  | 1 | 883.5526 |  |  |  | 883.5526 |  | 0.00016144 | 0.00018703 | 7.9728e-05 | [5 empty] | 1
63.97 |  |  |  |  | 523.15 | 293.15 | 293.15 | 293.15 | 293.15 |  |  | 1 | 883.5526 |  |  |  | 883.5526 |  | 0.00016144 | 0.00018703 | 7.9728e-05 | [5 empty] | 1
63.98 |  |  |  |  | 523.15 | 293.15 | 293.15 | 293.15 | 293.15 |  |  | 1 | 883.5526 |  |  |  | 883.5526 |  | 0.00016144 | 0.00018703 | 7.9728e-05 | [5 empty] | 1
63.99 |  |  |  |  | 523.15 | 293.15 | 293.15 | 293.15 | 293.15 |  |  | 1 | 883.5526 |  |  |  | 883.5526 |  | 0.00016144 | 0.00018703 | 7.9728e-05 | [5 empty] | 1
64 |  |  |  |  | 523.15 | 293.15 | 293.15 | 293.15 | 293.15 |  |  | 1 | 883.5526 |  |  |  | 883.5526 |  | 0.00016144 | 0.00018703 | 7.9728e-05 | [5 empty] | 1
64.01 |  |  |  |  | 523.15 | 293.15 | 293.15 | 293.15 | 293.15 |  |  | 1 | 883.5526 |  |  |  | 883.5526 |  | 0.00016144 | 0.00018703 | 7.9728e-05 | [5 empty] | 1
64.02 |  |  |  |  | 523.15 | 293.15 | 293.15 | 293.15 | 293.15 |  |  | 1 | 883.5526 |  |  |  | 883.5526 |  | 0.00016144 | 0.00018703 | 7.9728e-05 | [5 empty] | 1
64.03 |  |  |  |  | 523.15 | 293.15 | 293.15 | 293.15 | 293.15 |  |  | 1 | 883.5526 |  |  |  | 883.5526 |  | 0.00016144 | 0.00018703 | 7.9728e-05 | [5 empty] | 1
64.04 |  |  |  |  | 523.15 | 293.15 | 293.15 | 293.15 | 293.15 |  |  | 1 | 883.5526 |  |  |  | 883.5526 |  | 0.00016144 | 0.00018703 | 7.9728e-05 | [5 empty] | 1
64.05 |  |  |  |  | 523.15 | 293.15 | 293.15 | 293.15 | 293.15 |  |  | 1 | 883.5526 |  |  |  | 883.5526 |  | 0.00016144 | 0.00018703 | 7.9728e-05 | [5 empty] | 1
64.06 |  |  |  |  | 523.15 | 293.15 | 293.15 | 293.15 | 293.15 |  |  | 1 | 883.5526 |  |  |  | 883.5526 |  | 0.00016144 | 0.00018703 | 7.9728e-05 | [5 empty] | 1
64.07 |  |  |  |  | 523.15 | 293.15 | 293.15 | 293.15 | 293.15 |  |  | 1 | 883.5526 |  |  |  | 883.5526 |  | 0.00016144 | 0.00018703 | 7.9728e-05 | [5 empty] | 1
64.08 |  |  |  |  | 523.15 | 293.15 | 293.15 | 293.15 | 293.15 |  |  | 1 | 883.5526 |  |  |  | 883.5526 |  | 0.00016144 | 0.00018703 | 7.9728e-05 | [5 empty] | 1
64.09 |  |  |  |  | 523.15 | 293.15 | 293.15 | 293.15 | 293.15 |  |  | 1 | 883.5526 |  |  |  | 883.5526 |  | 0.00016144 | 0.00018703 | 7.9728e-05 | [5 empty] | 1
64.1 |  |  |  |  | 523.15 | 293.15 | 293.15 | 293.15 | 293.15 |  |  | 1 | 883.5526 |  |  |  | 883.5526 |  | 0.00016144 | 0.00018703 | 7.9728e-05 | [5 empty] | 1
64.11 |  |  |  |  | 523.15 | 293.15 | 293.15 | 293.15 | 293.15 |  |  | 1 | 883.5526 |  |  |  | 883.5526 |  | 0.00016144 | 0.00018703 | 7.9728e-05 | [5 empty] | 1
64.12 |  |  |  |  | 523.15 | 293.15 | 293.15 | 293.15 | 293.15 |  |  | 1 | 883.5526 |  |  |  | 883.5526 |  | 0.00016144 | 0.00018703 | 7.9728e-05 | [5 empty] | 1
64.13 |  |  |  |  | 523.15 | 293.15 | 293.15 | 293.15 | 293.15 |  |  | 1 | 883.5526 |  |  |  | 883.5526 |  | 0.00016144 | 0.00018703 | 7.9728e-05 | [5 empty] | 1
64.14 |  |  |  |  | 523.15 | 293.15 | 293.15 | 293.15 | 293.15 |  |  | 1 | 883.5526 |  |  |  | 883.5526 |  | 0.00016144 | 0.00018703 | 7.9728e-05 | [5 empty] | 1
64.15 |  |  |  |  | 523.15 | 293.15 | 293.15 | 293.15 | 293.15 |  |  | 1 | 883.5526 |  |  |  | 883.5526 |  | 0.00016144 | 0.00018703 | 7.9728e-05 | [5 empty] | 1
64.16 |  |  |  |  | 523.15 | 293.15 | 293.15 | 293.15 | 293.15 |  |  | 1 | 883.5526 |  |  |  | 883.5526 |  | 0.00016144 | 0.00018703 | 7.9728e-05 | [5 empty] | 1
64.17 |  |  |  |  | 523.15 | 293.15 | 293.15 | 293.15 | 293.15 |  |  | 1 | 883.5526 |  |  |  | 883.5526 |  | 0.00016144 | 0.00018703 | 7.9728e-05 | [5 empty] | 1
64.18 |  |  |  |  | 523.15 | 293.15 | 293.15 | 293.15 | 293.15 |  |  | 1 | 883.5526 |  |  |  | 883.5526 |  | 0.00016144 | 0.00018703 | 7.9728e-05 | [5 empty] | 1
64.19 |  |  |  |  | 523.15 | 293.15 | 293.15 | 293.15 | 293.15 |  |  | 1 | 883.5526 |  |  |  | 883.5526 |  | 0.00016144 | 0.00018703 | 7.9728e-05 | [5 empty] | 1
64.2 |  |  |  |  | 523.15 | 293.15 | 293.15 | 293.15 | 293.15 |  |  | 1 | 883.5526 |  |  |  | 883.5526 |  | 0.00016144 | 0.00018703 | 7.9728e-05 | [5 empty] | 1
64.21 |  |  |  |  | 523.15 | 293.15 | 293.15 | 293.15 | 293.15 |  |  | 1 | 883.5526 |  |  |  | 883.5526 |  | 0.00016144 | 0.00018703 | 7.9728e-05 | [5 empty] | 1
64.22 |  |  |  |  | 523.15 | 293.15 | 293.15 | 293.15 | 293.15 |  |  | 1 | 883.5526 |  |  |  | 883.5526 |  | 0.00016144 | 0.00018703 | 7.9728e-05 | [5 empty] | 1
64.23 |  |  |  |  | 523.15 | 293.15 | 293.15 | 293.15 | 293.15 |  |  | 1 | 883.5526 |  |  |  | 883.5526 |  | 0.00016144 | 0.00018703 | 7.9728e-05 | [5 empty] | 1
64.24 |  |  |  |  | 523.15 | 293.15 | 293.15 | 293.15 | 293.15 |  |  | 1 | 883.5526 |  |  |  | 883.5526 |  | 0.00016144 | 0.00018703 | 7.9728e-05 | [5 empty] | 1
64.25 |  |  |  |  | 523.15 | 293.15 | 293.15 | 293.15 | 293.15 |  |  | 1 | 883.5526 |  |  |  | 883.5526 |  | 0.00016144 | 0.00018703 | 7.9728e-05 | [5 empty] | 1
64.26 |  |  |  |  | 523.15 | 293.15 | 293.15 | 293.15 | 293.15 |  |  | 1 | 883.5526 |  |  |  | 883.5526 |  | 0.00016144 | 0.00018703 | 7.9728e-05 | [5 empty] | 1
64.27 |  |  |  |  | 523.15 | 293.15 | 293.15 | 293.15 | 293.15 |  |  | 1 | 883.5526 |  |  |  | 883.5526 |  | 0.00016144 | 0.00018703 | 7.9728e-05 | [5 empty] | 1
64.28 |  |  |  |  | 523.15 | 293.15 | 293.15 | 293.15 | 293.15 |  |  | 1 | 883.5526 |  |  |  | 883.5526 |  | 0.00016144 | 0.00018703 | 7.9728e-05 | [5 empty] | 1
64.29 |  |  |  |  | 523.15 | 293.15 | 293.15 | 293.15 | 293.15 |  |  | 1 | 883.5526 |  |  |  | 883.5526 |  | 0.00016144 | 0.00018703 | 7.9728e-05 | [5 empty] | 1
64.3 |  |  |  |  | 523.15 | 293.15 | 293.15 | 293.15 | 293.15 |  |  | 1 | 883.5526 |  |  |  | 883.5526 |  | 0.00016144 | 0.00018703 | 7.9728e-05 | [5 empty] | 1
64.31 |  |  |  |  | 523.15 | 293.15 | 293.15 | 293.15 | 293.15 |  |  | 1 | 883.5526 |  |  |  | 883.5526 |  | 0.00016144 | 0.00018703 | 7.9728e-05 | [5 empty] | 1
64.32 |  |  |  |  | 523.15 | 293.15 | 293.15 | 293.15 | 293.15 |  |  | 1 | 883.5526 |  |  |  | 883.5526 |  | 0.00016144 | 0.00018703 | 7.9728e-05 | [5 empty] | 1
64.33 |  |  |  |  | 523.15 | 293.15 | 293.15 | 293.15 | 293.15 |  |  | 1 | 883.5526 |  |  |  | 883.5526 |  | 0.00016144 | 0.00018703 | 7.9728e-05 | [5 empty] | 1
64.34 |  |  |  |  | 523.15 | 293.15 | 293.15 | 293.15 | 293.15 |  |  | 1 | 883.5526 |  |  |  | 883.5526 |  | 0.00016144 | 0.00018703 | 7.9728e-05 | [5 empty] | 1
64.35 |  |  |  |  | 523.15 | 293.15 | 293.15 | 293.15 | 293.15 |  |  | 1 | 883.5526 |  |  |  | 883.5526 |  | 0.00016144 | 0.00018703 | 7.9728e-05 | [5 empty] | 1
64.36 |  |  |  |  | 523.15 | 293.15 | 293.15 | 293.15 | 293.15 |  |  | 1 | 883.5526 |  |  |  | 883.5526 |  | 0.00016144 | 0.00018703 | 7.9728e-05 | [5 empty] | 1
64.37 |  |  |  |  | 523.15 | 293.15 | 293.15 | 293.15 | 293.15 |  |  | 1 | 883.5526 |  |  |  | 883.5526 |  | 0.00016144 | 0.00018703 | 7.9728e-05 | [5 empty] | 1
64.38 |  |  |  |  | 523.15 | 293.15 | 293.15 | 293.15 | 293.15 |  |  | 1 | 883.5526 |  |  |  | 883.5526 |  | 0.00016144 | 0.00018703 | 7.9728e-05 | [5 empty] | 1
64.39 |  |  |  |  | 523.15 | 293.15 | 293.15 | 293.15 | 293.15 |  |  | 1 | 883.5526 |  |  |  | 883.5526 |  | 0.00016144 | 0.00018703 | 7.9728e-05 | [5 empty] | 1
64.4 |  |  |  |  | 523.15 | 293.15 | 293.15 | 293.15 | 293.15 |  |  | 1 | 883.5526 |  |  |  | 883.5526 |  | 0.00016144 | 0.00018703 | 7.9728e-05 | [5 empty] | 1
64.41 |  |  |  |  | 523.15 | 293.15 | 293.15 | 293.15 | 293.15 |  |  | 1 | 883.5526 |  |  |  | 883.5526 |  | 0.00016144 | 0.00018703 | 7.9728e-05 | [5 empty] | 1
64.42 |  |  |  |  | 523.15 | 293.15 | 293.15 | 293.15 | 293.15 |  |  | 1 | 883.5526 |  |  |  | 883.5526 |  | 0.00016144 | 0.00018703 | 7.9728e-05 | [5 empty] | 1
64.43 |  |  |  |  | 523.15 | 293.15 | 293.15 | 293.15 | 293.15 |  |  | 1 | 883.5526 |  |  |  | 883.5526 |  | 0.00016144 | 0.00018703 | 7.9728e-05 | [5 empty] | 1
64.44 |  |  |  |  | 523.15 | 293.15 | 293.15 | 293.15 | 293.15 |  |  | 1 | 883.5526 |  |  |  | 883.5526 |  | 0.00016144 | 0.00018703 | 7.9728e-05 | [5 empty] | 1
64.45 |  |  |  |  | 523.15 | 293.15 | 293.15 | 293.15 | 293.15 |  |  | 1 | 883.5526 |  |  |  | 883.5526 |  | 0.00016144 | 0.00018703 | 7.9728e-05 | [5 empty] | 1
64.46 |  |  |  |  | 523.15 | 293.15 | 293.15 | 293.15 | 293.15 |  |  | 1 | 883.5526 |  |  |  | 883.5526 |  | 0.00016144 | 0.00018703 | 7.9728e-05 | [5 empty] | 1
64.47 |  |  |  |  | 523.15 | 293.15 | 293.15 | 293.15 | 293.15 |  |  | 1 | 883.5526 |  |  |  | 883.5526 |  | 0.00016144 | 0.00018703 | 7.9728e-05 | [5 empty] | 1
64.48 |  |  |  |  | 523.15 | 293.15 | 293.15 | 293.15 | 293.15 |  |  | 1 | 883.5526 |  |  |  | 883.5526 |  | 0.00016144 | 0.00018703 | 7.9728e-05 | [5 empty] | 1
64.49 |  |  |  |  | 523.15 | 293.15 | 293.15 | 293.15 | 293.15 |  |  | 1 | 883.5526 |  |  |  | 883.5526 |  | 0.00016144 | 0.00018703 | 7.9728e-05 | [5 empty] | 1
64.5 |  |  |  |  | 523.15 | 293.15 | 293.15 | 293.15 | 293.15 |  |  | 1 | 883.5526 |  |  |  | 883.5526 |  | 0.00016144 | 0.00018703 | 7.9728e-05 | [5 empty] | 1
64.51 |  |  |  |  | 523.15 | 293.15 | 293.15 | 293.15 | 293.15 |  |  | 1 | 883.5526 |  |  |  | 883.5526 |  | 0.00016144 | 0.00018703 | 7.9728e-05 | [5 empty] | 1
64.52 |  |  |  |  | 523.15 | 293.15 | 293.15 | 293.15 | 293.15 |  |  | 1 | 883.5526 |  |  |  | 883.5526 |  | 0.00016144 | 0.00018703 | 7.9728e-05 | [5 empty] | 1
64.53 |  |  |  |  | 523.15 | 293.15 | 293.15 | 293.15 | 293.15 |  |  | 1 | 883.5526 |  |  |  | 883.5526 |  | 0.00016144 | 0.00018703 | 7.9728e-05 | [5 empty] | 1
64.54 |  |  |  |  | 523.15 | 293.15 | 293.15 | 293.15 | 293.15 |  |  | 1 | 883.5526 |  |  |  | 883.5526 |  | 0.00016144 | 0.00018703 | 7.9728e-05 | [5 empty] | 1
64.55 |  |  |  |  | 523.15 | 293.15 | 293.15 | 293.15 | 293.15 |  |  | 1 | 883.5526 |  |  |  | 883.5526 |  | 0.00016144 | 0.00018703 | 7.9728e-05 | [5 empty] | 1
64.56 |  |  |  |  | 523.15 | 293.15 | 293.15 | 293.15 | 293.15 |  |  | 1 | 883.5526 |  |  |  | 883.5526 |  | 0.00016144 | 0.00018703 | 7.9728e-05 | [5 empty] | 1
64.57 |  |  |  |  | 523.15 | 293.15 | 293.15 | 293.15 | 293.15 |  |  | 1 | 883.5526 |  |  |  | 883.5526 |  | 0.00016144 | 0.00018703 | 7.9728e-05 | [5 empty] | 1
64.58 |  |  |  |  | 523.15 | 293.15 | 293.15 | 293.15 | 293.15 |  |  | 1 | 883.5526 |  |  |  | 883.5526 |  | 0.00016144 | 0.00018703 | 7.9728e-05 | [5 empty] | 1
64.59 |  |  |  |  | 523.15 | 293.15 | 293.15 | 293.15 | 293.15 |  |  | 1 | 883.5526 |  |  |  | 883.5526 |  | 0.00016144 | 0.00018703 | 7.9728e-05 | [5 empty] | 1
64.6 |  |  |  |  | 523.15 | 293.15 | 293.15 | 293.15 | 293.15 |  |  | 1 | 883.5526 |  |  |  | 883.5526 |  | 0.00016144 | 0.00018703 | 7.9728e-05 | [5 empty] | 1
64.61 |  |  |  |  | 523.15 | 293.15 | 293.15 | 293.15 | 293.15 |  |  | 1 | 883.5526 |  |  |  | 883.5526 |  | 0.00016144 | 0.00018703 | 7.9728e-05 | [5 empty] | 1
64.62 |  |  |  |  | 523.15 | 293.15 | 293.15 | 293.15 | 293.15 |  |  | 1 | 883.5526 |  |  |  | 883.5526 |  | 0.00016144 | 0.00018703 | 7.9728e-05 | [5 empty] | 1
64.63 |  |  |  |  | 523.15 | 293.15 | 293.15 | 293.15 | 293.15 |  |  | 1 | 883.5526 |  |  |  | 883.5526 |  | 0.00016144 | 0.00018703 | 7.9728e-05 | [5 empty] | 1
64.64 |  |  |  |  | 523.15 | 293.15 | 293.15 | 293.15 | 293.15 |  |  | 1 | 883.5526 |  |  |  | 883.5526 |  | 0.00016144 | 0.00018703 | 7.9728e-05 | [5 empty] | 1
64.65 |  |  |  |  | 523.15 | 293.15 | 293.15 | 293.15 | 293.15 |  |  | 1 | 883.5526 |  |  |  | 883.5526 |  | 0.00016144 | 0.00018703 | 7.9728e-05 | [5 empty] | 1
64.66 |  |  |  |  | 523.15 | 293.15 | 293.15 | 293.15 | 293.15 |  |  | 1 | 883.5526 |  |  |  | 883.5526 |  | 0.00016144 | 0.00018703 | 7.9728e-05 | [5 empty] | 1
64.67 |  |  |  |  | 523.15 | 293.15 | 293.15 | 293.15 | 293.15 |  |  | 1 | 883.5526 |  |  |  | 883.5526 |  | 0.00016144 | 0.00018703 | 7.9728e-05 | [5 empty] | 1
64.68 |  |  |  |  | 523.15 | 293.15 | 293.15 | 293.15 | 293.15 |  |  | 1 | 883.5526 |  |  |  | 883.5526 |  | 0.00016144 | 0.00018703 | 7.9728e-05 | [5 empty] | 1
64.69 |  |  |  |  | 523.15 | 293.15 | 293.15 | 293.15 | 293.15 |  |  | 1 | 883.5526 |  |  |  | 883.5526 |  | 0.00016144 | 0.00018703 | 7.9728e-05 | [5 empty] | 1
64.7 |  |  |  |  | 523.15 | 293.15 | 293.15 | 293.15 | 293.15 |  |  | 1 | 883.5526 |  |  |  | 883.5526 |  | 0.00016144 | 0.00018703 | 7.9728e-05 | [5 empty] | 1
64.71 |  |  |  |  | 523.15 | 293.15 | 293.15 | 293.15 | 293.15 |  |  | 1 | 883.5526 |  |  |  | 883.5526 |  | 0.00016144 | 0.00018703 | 7.9728e-05 | [5 empty] | 1
64.72 |  |  |  |  | 523.15 | 293.15 | 293.15 | 293.15 | 293.15 |  |  | 1 | 883.5526 |  |  |  | 883.5526 |  | 0.00016144 | 0.00018703 | 7.9728e-05 | [5 empty] | 1
64.73 |  |  |  |  | 523.15 | 293.15 | 293.15 | 293.15 | 293.15 |  |  | 1 | 883.5526 |  |  |  | 883.5526 |  | 0.00016144 | 0.00018703 | 7.9728e-05 | [5 empty] | 1
64.74 |  |  |  |  | 523.15 | 293.15 | 293.15 | 293.15 | 293.15 |  |  | 1 | 883.5526 |  |  |  | 883.5526 |  | 0.00016144 | 0.00018703 | 7.9728e-05 | [5 empty] | 1
64.75 |  |  |  |  | 523.15 | 293.15 | 293.15 | 293.15 | 293.15 |  |  | 1 | 883.5526 |  |  |  | 883.5526 |  | 0.00016144 | 0.00018703 | 7.9728e-05 | [5 empty] | 1
64.76 |  |  |  |  | 523.15 | 293.15 | 293.15 | 293.15 | 293.15 |  |  | 1 | 883.5526 |  |  |  | 883.5526 |  | 0.00016144 | 0.00018703 | 7.9728e-05 | [5 empty] | 1
64.77 |  |  |  |  | 523.15 | 293.15 | 293.15 | 293.15 | 293.15 |  |  | 1 | 883.5526 |  |  |  | 883.5526 |  | 0.00016144 | 0.00018703 | 7.9728e-05 | [5 empty] | 1
64.78 |  |  |  |  | 523.15 | 293.15 | 293.15 | 293.15 | 293.15 |  |  | 1 | 883.5526 |  |  |  | 883.5526 |  | 0.00016144 | 0.00018703 | 7.9728e-05 | [5 empty] | 1
64.79 |  |  |  |  | 523.15 | 293.15 | 293.15 | 293.15 | 293.15 |  |  | 1 | 883.5526 |  |  |  | 883.5526 |  | 0.00016144 | 0.00018703 | 7.9728e-05 | [5 empty] | 1
64.8 |  |  |  |  | 523.15 | 293.15 | 293.15 | 293.15 | 293.15 |  |  | 1 | 883.5526 |  |  |  | 883.5526 |  | 0.00016144 | 0.00018703 | 7.9728e-05 | [5 empty] | 1
64.81 |  |  |  |  | 523.15 | 293.15 | 293.15 | 293.15 | 293.15 |  |  | 1 | 883.5526 |  |  |  | 883.5526 |  | 0.00016144 | 0.00018703 | 7.9728e-05 | [5 empty] | 1
64.82 |  |  |  |  | 523.15 | 293.15 | 293.15 | 293.15 | 293.15 |  |  | 1 | 883.5526 |  |  |  | 883.5526 |  | 0.00016144 | 0.00018703 | 7.9728e-05 | [5 empty] | 1
64.83 |  |  |  |  | 523.15 | 293.15 | 293.15 | 293.15 | 293.15 |  |  | 1 | 883.5526 |  |  |  | 883.5526 |  | 0.00016144 | 0.00018703 | 7.9728e-05 | [5 empty] | 1
64.84 |  |  |  |  | 523.15 | 293.15 | 293.15 | 293.15 | 293.15 |  |  | 1 | 883.5526 |  |  |  | 883.5526 |  | 0.00016144 | 0.00018703 | 7.9728e-05 | [5 empty] | 1
64.85 |  |  |  |  | 523.15 | 293.15 | 293.15 | 293.15 | 293.15 |  |  | 1 | 883.5526 |  |  |  | 883.5526 |  | 0.00016144 | 0.00018703 | 7.9728e-05 | [5 empty] | 1
64.86 |  |  |  |  | 523.15 | 293.15 | 293.15 | 293.15 | 293.15 |  |  | 1 | 883.5526 |  |  |  | 883.5526 |  | 0.00016144 | 0.00018703 | 7.9728e-05 | [5 empty] | 1
64.87 |  |  |  |  | 523.15 | 293.15 | 293.15 | 293.15 | 293.15 |  |  | 1 | 883.5526 |  |  |  | 883.5526 |  | 0.00016144 | 0.00018703 | 7.9728e-05 | [5 empty] | 1
64.88 |  |  |  |  | 523.15 | 293.15 | 293.15 | 293.15 | 293.15 |  |  | 1 | 883.5526 |  |  |  | 883.5526 |  | 0.00016144 | 0.00018703 | 7.9728e-05 | [5 empty] | 1
64.89 |  |  |  |  | 523.15 | 293.15 | 293.15 | 293.15 | 293.15 |  |  | 1 | 883.5526 |  |  |  | 883.5526 |  | 0.00016144 | 0.00018703 | 7.9728e-05 | [5 empty] | 1
64.9 |  |  |  |  | 523.15 | 293.15 | 293.15 | 293.15 | 293.15 |  |  | 1 | 883.5526 |  |  |  | 883.5526 |  | 0.00016144 | 0.00018703 | 7.9728e-05 | [5 empty] | 1
64.91 |  |  |  |  | 523.15 | 293.15 | 293.15 | 293.15 | 293.15 |  |  | 1 | 883.5526 |  |  |  | 883.5526 |  | 0.00016144 | 0.00018703 | 7.9728e-05 | [5 empty] | 1
64.92 |  |  |  |  | 523.15 | 293.15 | 293.15 | 293.15 | 293.15 |  |  | 1 | 883.5526 |  |  |  | 883.5526 |  | 0.00016144 | 0.00018703 | 7.9728e-05 | [5 empty] | 1
64.93 |  |  |  |  | 523.15 | 293.15 | 293.15 | 293.15 | 293.15 |  |  | 1 | 883.5526 |  |  |  | 883.5526 |  | 0.00016144 | 0.00018703 | 7.9728e-05 | [5 empty] | 1
64.94 |  |  |  |  | 523.15 | 293.15 | 293.15 | 293.15 | 293.15 |  |  | 1 | 883.5526 |  |  |  | 883.5526 |  | 0.00016144 | 0.00018703 | 7.9728e-05 | [5 empty] | 1
64.95 |  |  |  |  | 523.15 | 293.15 | 293.15 | 293.15 | 293.15 |  |  | 1 | 883.5526 |  |  |  | 883.5526 |  | 0.00016144 | 0.00018703 | 7.9728e-05 | [5 empty] | 1
64.96 |  |  |  |  | 523.15 | 293.15 | 293.15 | 293.15 | 293.15 |  |  | 1 | 883.5526 |  |  |  | 883.5526 |  | 0.00016144 | 0.00018703 | 7.9728e-05 | [5 empty] | 1
64.97 |  |  |  |  | 523.15 | 293.15 | 293.15 | 293.15 | 293.15 |  |  | 1 | 883.5526 |  |  |  | 883.5526 |  | 0.00016144 | 0.00018703 | 7.9728e-05 | [5 empty] | 1
64.98 |  |  |  |  | 523.15 | 293.15 | 293.15 | 293.15 | 293.15 |  |  | 1 | 883.5526 |  |  |  | 883.5526 |  | 0.00016144 | 0.00018703 | 7.9728e-05 | [5 empty] | 1
64.99 |  |  |  |  | 523.15 | 293.15 | 293.15 | 293.15 | 293.15 |  |  | 1 | 883.5526 |  |  |  | 883.5526 |  | 0.00016144 | 0.00018703 | 7.9728e-05 | [5 empty] | 1
65 |  |  |  |  | 523.15 | 293.15 | 293.15 | 293.15 | 293.15 |  |  | 1 | 883.5526 |  |  |  | 883.5526 |  | 0.00016144 | 0.00018703 | 7.9728e-05 | [5 empty] | 1
65.01 |  |  |  |  | 523.15 | 293.15 | 293.15 | 293.15 | 293.15 |  |  | 1 | 883.5526 |  |  |  | 883.5526 |  | 0.00016144 | 0.00018703 | 7.9728e-05 | [5 empty] | 1
65.02 |  |  |  |  | 523.15 | 293.15 | 293.15 | 293.15 | 293.15 |  |  | 1 | 883.5526 |  |  |  | 883.5526 |  | 0.00016144 | 0.00018703 | 7.9728e-05 | [5 empty] | 1
65.03 |  |  |  |  | 523.15 | 293.15 | 293.15 | 293.15 | 293.15 |  |  | 1 | 883.5526 |  |  |  | 883.5526 |  | 0.00016144 | 0.00018703 | 7.9728e-05 | [5 empty] | 1
65.04 |  |  |  |  | 523.15 | 293.15 | 293.15 | 293.15 | 293.15 |  |  | 1 | 883.5526 |  |  |  | 883.5526 |  | 0.00016144 | 0.00018703 | 7.9728e-05 | [5 empty] | 1
65.05 |  |  |  |  | 523.15 | 293.15 | 293.15 | 293.15 | 293.15 |  |  | 1 | 883.5526 |  |  |  | 883.5526 |  | 0.00016144 | 0.00018703 | 7.9728e-05 | [5 empty] | 1
65.06 |  |  |  |  | 523.15 | 293.15 | 293.15 | 293.15 | 293.15 |  |  | 1 | 883.5526 |  |  |  | 883.5526 |  | 0.00016144 | 0.00018703 | 7.9728e-05 | [5 empty] | 1
65.07 |  |  |  |  | 523.15 | 293.15 | 293.15 | 293.15 | 293.15 |  |  | 1 | 883.5526 |  |  |  | 883.5526 |  | 0.00016144 | 0.00018703 | 7.9728e-05 | [5 empty] | 1
65.08 |  |  |  |  | 523.15 | 293.15 | 293.15 | 293.15 | 293.15 |  |  | 1 | 883.5526 |  |  |  | 883.5526 |  | 0.00016144 | 0.00018703 | 7.9728e-05 | [5 empty] | 1
65.09 |  |  |  |  | 523.15 | 293.15 | 293.15 | 293.15 | 293.15 |  |  | 1 | 883.5526 |  |  |  | 883.5526 |  | 0.00016144 | 0.00018703 | 7.9728e-05 | [5 empty] | 1
65.1 |  |  |  |  | 523.15 | 293.15 | 293.15 | 293.15 | 293.15 |  |  | 1 | 883.5526 |  |  |  | 883.5526 |  | 0.00016144 | 0.00018703 | 7.9728e-05 | [5 empty] | 1
65.11 |  |  |  |  | 523.15 | 293.15 | 293.15 | 293.15 | 293.15 |  |  | 1 | 883.5526 |  |  |  | 883.5526 |  | 0.00016144 | 0.00018703 | 7.9728e-05 | [5 empty] | 1
65.12 |  |  |  |  | 523.15 | 293.15 | 293.15 | 293.15 | 293.15 |  |  | 1 | 883.5526 |  |  |  | 883.5526 |  | 0.00016144 | 0.00018703 | 7.9728e-05 | [5 empty] | 1
65.13 |  |  |  |  | 523.15 | 293.15 | 293.15 | 293.15 | 293.15 |  |  | 1 | 883.5526 |  |  |  | 883.5526 |  | 0.00016144 | 0.00018703 | 7.9728e-05 | [5 empty] | 1
65.14 |  |  |  |  | 523.15 | 293.15 | 293.15 | 293.15 | 293.15 |  |  | 1 | 883.5526 |  |  |  | 883.5526 |  | 0.00016144 | 0.00018703 | 7.9728e-05 | [5 empty] | 1
65.15 |  |  |  |  | 523.15 | 293.15 | 293.15 | 293.15 | 293.15 |  |  | 1 | 883.5526 |  |  |  | 883.5526 |  | 0.00016144 | 0.00018703 | 7.9728e-05 | [5 empty] | 1
65.16 |  |  |  |  | 523.15 | 293.15 | 293.15 | 293.15 | 293.15 |  |  | 1 | 883.5526 |  |  |  | 883.5526 |  | 0.00016144 | 0.00018703 | 7.9728e-05 | [5 empty] | 1
65.17 |  |  |  |  | 523.15 | 293.15 | 293.15 | 293.15 | 293.15 |  |  | 1 | 883.5526 |  |  |  | 883.5526 |  | 0.00016144 | 0.00018703 | 7.9728e-05 | [5 empty] | 1
65.18 |  |  |  |  | 523.15 | 293.15 | 293.15 | 293.15 | 293.15 |  |  | 1 | 883.5526 |  |  |  | 883.5526 |  | 0.00016144 | 0.00018703 | 7.9728e-05 | [5 empty] | 1
65.19 |  |  |  |  | 523.15 | 293.15 | 293.15 | 293.15 | 293.15 |  |  | 1 | 883.5526 |  |  |  | 883.5526 |  | 0.00016144 | 0.00018703 | 7.9728e-05 | [5 empty] | 1
65.2 |  |  |  |  | 523.15 | 293.15 | 293.15 | 293.15 | 293.15 |  |  | 1 | 883.5526 |  |  |  | 883.5526 |  | 0.00016144 | 0.00018703 | 7.9728e-05 | [5 empty] | 1
65.21 |  |  |  |  | 523.15 | 293.15 | 293.15 | 293.15 | 293.15 |  |  | 1 | 883.5526 |  |  |  | 883.5526 |  | 0.00016144 | 0.00018703 | 7.9728e-05 | [5 empty] | 1
65.22 |  |  |  |  | 523.15 | 293.15 | 293.15 | 293.15 | 293.15 |  |  | 1 | 883.5526 |  |  |  | 883.5526 |  | 0.00016144 | 0.00018703 | 7.9728e-05 | [5 empty] | 1
65.23 |  |  |  |  | 523.15 | 293.15 | 293.15 | 293.15 | 293.15 |  |  | 1 | 883.5526 |  |  |  | 883.5526 |  | 0.00016144 | 0.00018703 | 7.9728e-05 | [5 empty] | 1
65.24 |  |  |  |  | 523.15 | 293.15 | 293.15 | 293.15 | 293.15 |  |  | 1 | 883.5526 |  |  |  | 883.5526 |  | 0.00016144 | 0.00018703 | 7.9728e-05 | [5 empty] | 1
65.25 |  |  |  |  | 523.15 | 293.15 | 293.15 | 293.15 | 293.15 |  |  | 1 | 883.5526 |  |  |  | 883.5526 |  | 0.00016144 | 0.00018703 | 7.9728e-05 | [5 empty] | 1
65.26 |  |  |  |  | 523.15 | 293.15 | 293.15 | 293.15 | 293.15 |  |  | 1 | 883.5526 |  |  |  | 883.5526 |  | 0.00016144 | 0.00018703 | 7.9728e-05 | [5 empty] | 1
65.27 |  |  |  |  | 523.15 | 293.15 | 293.15 | 293.15 | 293.15 |  |  | 1 | 883.5526 |  |  |  | 883.5526 |  | 0.00016144 | 0.00018703 | 7.9728e-05 | [5 empty] | 1
65.28 |  |  |  |  | 523.15 | 293.15 | 293.15 | 293.15 | 293.15 |  |  | 1 | 883.5526 |  |  |  | 883.5526 |  | 0.00016144 | 0.00018703 | 7.9728e-05 | [5 empty] | 1
65.29 |  |  |  |  | 523.15 | 293.15 | 293.15 | 293.15 | 293.15 |  |  | 1 | 883.5526 |  |  |  | 883.5526 |  | 0.00016144 | 0.00018703 | 7.9728e-05 | [5 empty] | 1
65.3 |  |  |  |  | 523.15 | 293.15 | 293.15 | 293.15 | 293.15 |  |  | 1 | 883.5526 |  |  |  | 883.5526 |  | 0.00016144 | 0.00018703 | 7.9728e-05 | [5 empty] | 1
65.31 |  |  |  |  | 523.15 | 293.15 | 293.15 | 293.15 | 293.15 |  |  | 1 | 883.5526 |  |  |  | 883.5526 |  | 0.00016144 | 0.00018703 | 7.9728e-05 | [5 empty] | 1
65.32 |  |  |  |  | 523.15 | 293.15 | 293.15 | 293.15 | 293.15 |  |  | 1 | 883.5526 |  |  |  | 883.5526 |  | 0.00016144 | 0.00018703 | 7.9728e-05 | [5 empty] | 1
65.33 |  |  |  |  | 523.15 | 293.15 | 293.15 | 293.15 | 293.15 |  |  | 1 | 883.5526 |  |  |  | 883.5526 |  | 0.00016144 | 0.00018703 | 7.9728e-05 | [5 empty] | 1
65.34 |  |  |  |  | 523.15 | 293.15 | 293.15 | 293.15 | 293.15 |  |  | 1 | 883.5526 |  |  |  | 883.5526 |  | 0.00016144 | 0.00018703 | 7.9728e-05 | [5 empty] | 1
65.35 |  |  |  |  | 523.15 | 293.15 | 293.15 | 293.15 | 293.15 |  |  | 1 | 883.5526 |  |  |  | 883.5526 |  | 0.00016144 | 0.00018703 | 7.9728e-05 | [5 empty] | 1
65.36 |  |  |  |  | 523.15 | 293.15 | 293.15 | 293.15 | 293.15 |  |  | 1 | 883.5526 |  |  |  | 883.5526 |  | 0.00016144 | 0.00018703 | 7.9728e-05 | [5 empty] | 1
65.37 |  |  |  |  | 523.15 | 293.15 | 293.15 | 293.15 | 293.15 |  |  | 1 | 883.5526 |  |  |  | 883.5526 |  | 0.00016144 | 0.00018703 | 7.9728e-05 | [5 empty] | 1
65.38 |  |  |  |  | 523.15 | 293.15 | 293.15 | 293.15 | 293.15 |  |  | 1 | 883.5526 |  |  |  | 883.5526 |  | 0.00016144 | 0.00018703 | 7.9728e-05 | [5 empty] | 1
65.39 |  |  |  |  | 523.15 | 293.15 | 293.15 | 293.15 | 293.15 |  |  | 1 | 883.5526 |  |  |  | 883.5526 |  | 0.00016144 | 0.00018703 | 7.9728e-05 | [5 empty] | 1
65.4 |  |  |  |  | 523.15 | 293.15 | 293.15 | 293.15 | 293.15 |  |  | 1 | 883.5526 |  |  |  | 883.5526 |  | 0.00016144 | 0.00018703 | 7.9728e-05 | [5 empty] | 1
65.41 |  |  |  |  | 523.15 | 293.15 | 293.15 | 293.15 | 293.15 |  |  | 1 | 883.5526 |  |  |  | 883.5526 |  | 0.00016144 | 0.00018703 | 7.9728e-05 | [5 empty] | 1
65.42 |  |  |  |  | 523.15 | 293.15 | 293.15 | 293.15 | 293.15 |  |  | 1 | 883.5526 |  |  |  | 883.5526 |  | 0.00016144 | 0.00018703 | 7.9728e-05 | [5 empty] | 1
65.43 |  |  |  |  | 523.15 | 293.15 | 293.15 | 293.15 | 293.15 |  |  | 1 | 883.5526 |  |  |  | 883.5526 |  | 0.00016144 | 0.00018703 | 7.9728e-05 | [5 empty] | 1
65.44 |  |  |  |  | 523.15 | 293.15 | 293.15 | 293.15 | 293.15 |  |  | 1 | 883.5526 |  |  |  | 883.5526 |  | 0.00016144 | 0.00018703 | 7.9728e-05 | [5 empty] | 1
65.45 |  |  |  |  | 523.15 | 293.15 | 293.15 | 293.15 | 293.15 |  |  | 1 | 883.5526 |  |  |  | 883.5526 |  | 0.00016144 | 0.00018703 | 7.9728e-05 | [5 empty] | 1
65.46 |  |  |  |  | 523.15 | 293.15 | 293.15 | 293.15 | 293.15 |  |  | 1 | 883.5526 |  |  |  | 883.5526 |  | 0.00016144 | 0.00018703 | 7.9728e-05 | [5 empty] | 1
65.47 |  |  |  |  | 523.15 | 293.15 | 293.15 | 293.15 | 293.15 |  |  | 1 | 883.5526 |  |  |  | 883.5526 |  | 0.00016144 | 0.00018703 | 7.9728e-05 | [5 empty] | 1
65.48 |  |  |  |  | 523.15 | 293.15 | 293.15 | 293.15 | 293.15 |  |  | 1 | 883.5526 |  |  |  | 883.5526 |  | 0.00016144 | 0.00018703 | 7.9728e-05 | [5 empty] | 1
65.49 |  |  |  |  | 523.15 | 293.15 | 293.15 | 293.15 | 293.15 |  |  | 1 | 883.5526 |  |  |  | 883.5526 |  | 0.00016144 | 0.00018703 | 7.9728e-05 | [5 empty] | 1
65.5 |  |  |  |  | 523.15 | 293.15 | 293.15 | 293.15 | 293.15 |  |  | 1 | 883.5526 |  |  |  | 883.5526 |  | 0.00016144 | 0.00018703 | 7.9728e-05 | [5 empty] | 1
65.51 |  |  |  |  | 523.15 | 293.15 | 293.15 | 293.15 | 293.15 |  |  | 1 | 883.5526 |  |  |  | 883.5526 |  | 0.00016144 | 0.00018703 | 7.9728e-05 | [5 empty] | 1
65.52 |  |  |  |  | 523.15 | 293.15 | 293.15 | 293.15 | 293.15 |  |  | 1 | 883.5526 |  |  |  | 883.5526 |  | 0.00016144 | 0.00018703 | 7.9728e-05 | [5 empty] | 1
65.53 |  |  |  |  | 523.15 | 293.15 | 293.15 | 293.15 | 293.15 |  |  | 1 | 883.5526 |  |  |  | 883.5526 |  | 0.00016144 | 0.00018703 | 7.9728e-05 | [5 empty] | 1
65.54 |  |  |  |  | 523.15 | 293.15 | 293.15 | 293.15 | 293.15 |  |  | 1 | 883.5526 |  |  |  | 883.5526 |  | 0.00016144 | 0.00018703 | 7.9728e-05 | [5 empty] | 1
65.55 |  |  |  |  | 523.15 | 293.15 | 293.15 | 293.15 | 293.15 |  |  | 1 | 883.5526 |  |  |  | 883.5526 |  | 0.00016144 | 0.00018703 | 7.9728e-05 | [5 empty] | 1
65.56 |  |  |  |  | 523.15 | 293.15 | 293.15 | 293.15 | 293.15 |  |  | 1 | 883.5526 |  |  |  | 883.5526 |  | 0.00016144 | 0.00018703 | 7.9728e-05 | [5 empty] | 1
65.57 |  |  |  |  | 523.15 | 293.15 | 293.15 | 293.15 | 293.15 |  |  | 1 | 883.5526 |  |  |  | 883.5526 |  | 0.00016144 | 0.00018703 | 7.9728e-05 | [5 empty] | 1
65.58 |  |  |  |  | 523.15 | 293.15 | 293.15 | 293.15 | 293.15 |  |  | 1 | 883.5526 |  |  |  | 883.5526 |  | 0.00016144 | 0.00018703 | 7.9728e-05 | [5 empty] | 1
65.59 |  |  |  |  | 523.15 | 293.15 | 293.15 | 293.15 | 293.15 |  |  | 1 | 883.5526 |  |  |  | 883.5526 |  | 0.00016144 | 0.00018703 | 7.9728e-05 | [5 empty] | 1
65.6 |  |  |  |  | 523.15 | 293.15 | 293.15 | 293.15 | 293.15 |  |  | 1 | 883.5526 |  |  |  | 883.5526 |  | 0.00016144 | 0.00018703 | 7.9728e-05 | [5 empty] | 1
65.61 |  |  |  |  | 523.15 | 293.15 | 293.15 | 293.15 | 293.15 |  |  | 1 | 883.5526 |  |  |  | 883.5526 |  | 0.00016144 | 0.00018703 | 7.9728e-05 | [5 empty] | 1
65.62 |  |  |  |  | 523.15 | 293.15 | 293.15 | 293.15 | 293.15 |  |  | 1 | 883.5526 |  |  |  | 883.5526 |  | 0.00016144 | 0.00018703 | 7.9728e-05 | [5 empty] | 1
65.63 |  |  |  |  | 523.15 | 293.15 | 293.15 | 293.15 | 293.15 |  |  | 1 | 883.5526 |  |  |  | 883.5526 |  | 0.00016144 | 0.00018703 | 7.9728e-05 | [5 empty] | 1
65.64 |  |  |  |  | 523.15 | 293.15 | 293.15 | 293.15 | 293.15 |  |  | 1 | 883.5526 |  |  |  | 883.5526 |  | 0.00016144 | 0.00018703 | 7.9728e-05 | [5 empty] | 1
65.65 |  |  |  |  | 523.15 | 293.15 | 293.15 | 293.15 | 293.15 |  |  | 1 | 883.5526 |  |  |  | 883.5526 |  | 0.00016144 | 0.00018703 | 7.9728e-05 | [5 empty] | 1
65.66 |  |  |  |  | 523.15 | 293.15 | 293.15 | 293.15 | 293.15 |  |  | 1 | 883.5526 |  |  |  | 883.5526 |  | 0.00016144 | 0.00018703 | 7.9728e-05 | [5 empty] | 1
65.67 |  |  |  |  | 523.15 | 293.15 | 293.15 | 293.15 | 293.15 |  |  | 1 | 883.5526 |  |  |  | 883.5526 |  | 0.00016144 | 0.00018703 | 7.9728e-05 | [5 empty] | 1
65.68 |  |  |  |  | 523.15 | 293.15 | 293.15 | 293.15 | 293.15 |  |  | 1 | 883.5526 |  |  |  | 883.5526 |  | 0.00016144 | 0.00018703 | 7.9728e-05 | [5 empty] | 1
65.69 |  |  |  |  | 523.15 | 293.15 | 293.15 | 293.15 | 293.15 |  |  | 1 | 883.5526 |  |  |  | 883.5526 |  | 0.00016144 | 0.00018703 | 7.9728e-05 | [5 empty] | 1
65.7 |  |  |  |  | 523.15 | 293.15 | 293.15 | 293.15 | 293.15 |  |  | 1 | 883.5526 |  |  |  | 883.5526 |  | 0.00016144 | 0.00018703 | 7.9728e-05 | [5 empty] | 1
65.71 |  |  |  |  | 523.15 | 293.15 | 293.15 | 293.15 | 293.15 |  |  | 1 | 883.5526 |  |  |  | 883.5526 |  | 0.00016144 | 0.00018703 | 7.9728e-05 | [5 empty] | 1
65.72 |  |  |  |  | 523.15 | 293.15 | 293.15 | 293.15 | 293.15 |  |  | 1 | 883.5526 |  |  |  | 883.5526 |  | 0.00016144 | 0.00018703 | 7.9728e-05 | [5 empty] | 1
65.73 |  |  |  |  | 523.15 | 293.15 | 293.15 | 293.15 | 293.15 |  |  | 1 | 883.5526 |  |  |  | 883.5526 |  | 0.00016144 | 0.00018703 | 7.9728e-05 | [5 empty] | 1
65.74 |  |  |  |  | 523.15 | 293.15 | 293.15 | 293.15 | 293.15 |  |  | 1 | 883.5526 |  |  |  | 883.5526 |  | 0.00016144 | 0.00018703 | 7.9728e-05 | [5 empty] | 1
65.75 |  |  |  |  | 523.15 | 293.15 | 293.15 | 293.15 | 293.15 |  |  | 1 | 883.5526 |  |  |  | 883.5526 |  | 0.00016144 | 0.00018703 | 7.9728e-05 | [5 empty] | 1
65.76 |  |  |  |  | 523.15 | 293.15 | 293.15 | 293.15 | 293.15 |  |  | 1 | 883.5526 |  |  |  | 883.5526 |  | 0.00016144 | 0.00018703 | 7.9728e-05 | [5 empty] | 1
65.77 |  |  |  |  | 523.15 | 293.15 | 293.15 | 293.15 | 293.15 |  |  | 1 | 883.5526 |  |  |  | 883.5526 |  | 0.00016144 | 0.00018703 | 7.9728e-05 | [5 empty] | 1
65.78 |  |  |  |  | 523.15 | 293.15 | 293.15 | 293.15 | 293.15 |  |  | 1 | 883.5526 |  |  |  | 883.5526 |  | 0.00016144 | 0.00018703 | 7.9728e-05 | [5 empty] | 1
65.79 |  |  |  |  | 523.15 | 293.15 | 293.15 | 293.15 | 293.15 |  |  | 1 | 883.5526 |  |  |  | 883.5526 |  | 0.00016144 | 0.00018703 | 7.9728e-05 | [5 empty] | 1
65.8 |  |  |  |  | 523.15 | 293.15 | 293.15 | 293.15 | 293.15 |  |  | 1 | 883.5526 |  |  |  | 883.5526 |  | 0.00016144 | 0.00018703 | 7.9728e-05 | [5 empty] | 1
65.81 |  |  |  |  | 523.15 | 293.15 | 293.15 | 293.15 | 293.15 |  |  | 1 | 883.5526 |  |  |  | 883.5526 |  | 0.00016144 | 0.00018703 | 7.9728e-05 | [5 empty] | 1
65.82 |  |  |  |  | 523.15 | 293.15 | 293.15 | 293.15 | 293.15 |  |  | 1 | 883.5526 |  |  |  | 883.5526 |  | 0.00016144 | 0.00018703 | 7.9728e-05 | [5 empty] | 1
65.83 |  |  |  |  | 523.15 | 293.15 | 293.15 | 293.15 | 293.15 |  |  | 1 | 883.5526 |  |  |  | 883.5526 |  | 0.00016144 | 0.00018703 | 7.9728e-05 | [5 empty] | 1
65.84 |  |  |  |  | 523.15 | 293.15 | 293.15 | 293.15 | 293.15 |  |  | 1 | 883.5526 |  |  |  | 883.5526 |  | 0.00016144 | 0.00018703 | 7.9728e-05 | [5 empty] | 1
65.85 |  |  |  |  | 523.15 | 293.15 | 293.15 | 293.15 | 293.15 |  |  | 1 | 883.5526 |  |  |  | 883.5526 |  | 0.00016144 | 0.00018703 | 7.9728e-05 | [5 empty] | 1
65.86 |  |  |  |  | 523.15 | 293.15 | 293.15 | 293.15 | 293.15 |  |  | 1 | 883.5526 |  |  |  | 883.5526 |  | 0.00016144 | 0.00018703 | 7.9728e-05 | [5 empty] | 1
65.87 |  |  |  |  | 523.15 | 293.15 | 293.15 | 293.15 | 293.15 |  |  | 1 | 883.5526 |  |  |  | 883.5526 |  | 0.00016144 | 0.00018703 | 7.9728e-05 | [5 empty] | 1
65.88 |  |  |  |  | 523.15 | 293.15 | 293.15 | 293.15 | 293.15 |  |  | 1 | 883.5526 |  |  |  | 883.5526 |  | 0.00016144 | 0.00018703 | 7.9728e-05 | [5 empty] | 1
65.89 |  |  |  |  | 523.15 | 293.15 | 293.15 | 293.15 | 293.15 |  |  | 1 | 883.5526 |  |  |  | 883.5526 |  | 0.00016144 | 0.00018703 | 7.9728e-05 | [5 empty] | 1
65.9 |  |  |  |  | 523.15 | 293.15 | 293.15 | 293.15 | 293.15 |  |  | 1 | 883.5526 |  |  |  | 883.5526 |  | 0.00016144 | 0.00018703 | 7.9728e-05 | [5 empty] | 1
65.91 |  |  |  |  | 523.15 | 293.15 | 293.15 | 293.15 | 293.15 |  |  | 1 | 883.5526 |  |  |  | 883.5526 |  | 0.00016144 | 0.00018703 | 7.9728e-05 | [5 empty] | 1
65.92 |  |  |  |  | 523.15 | 293.15 | 293.15 | 293.15 | 293.15 |  |  | 1 | 883.5526 |  |  |  | 883.5526 |  | 0.00016144 | 0.00018703 | 7.9728e-05 | [5 empty] | 1
65.93 |  |  |  |  | 523.15 | 293.15 | 293.15 | 293.15 | 293.15 |  |  | 1 | 883.5526 |  |  |  | 883.5526 |  | 0.00016144 | 0.00018703 | 7.9728e-05 | [5 empty] | 1
65.94 |  |  |  |  | 523.15 | 293.15 | 293.15 | 293.15 | 293.15 |  |  | 1 | 883.5526 |  |  |  | 883.5526 |  | 0.00016144 | 0.00018703 | 7.9728e-05 | [5 empty] | 1
65.95 |  |  |  |  | 523.15 | 293.15 | 293.15 | 293.15 | 293.15 |  |  | 1 | 883.5526 |  |  |  | 883.5526 |  | 0.00016144 | 0.00018703 | 7.9728e-05 | [5 empty] | 1
65.96 |  |  |  |  | 523.15 | 293.15 | 293.15 | 293.15 | 293.15 |  |  | 1 | 883.5526 |  |  |  | 883.5526 |  | 0.00016144 | 0.00018703 | 7.9728e-05 | [5 empty] | 1
65.97 |  |  |  |  | 523.15 | 293.15 | 293.15 | 293.15 | 293.15 |  |  | 1 | 883.5526 |  |  |  | 883.5526 |  | 0.00016144 | 0.00018703 | 7.9728e-05 | [5 empty] | 1
65.98 |  |  |  |  | 523.15 | 293.15 | 293.15 | 293.15 | 293.15 |  |  | 1 | 883.5526 |  |  |  | 883.5526 |  | 0.00016144 | 0.00018703 | 7.9728e-05 | [5 empty] | 1
65.99 |  |  |  |  | 523.15 | 293.15 | 293.15 | 293.15 | 293.15 |  |  | 1 | 883.5526 |  |  |  | 883.5526 |  | 0.00016144 | 0.00018703 | 7.9728e-05 | [5 empty] | 1
66 | dt = | 0.01 | s | 250 | 523.15 | 293.15 | 293.15 | 293.15 |  | Sample Thickness = |  | 0.2 | +/- | 0.01 | mm |  | 883.5526 | P0_avg = | 3100 | Pa | nic0 = | 0.00048203 | mol(Q2) |  |  |  | 0
66.01 | Tg0 = | 293.15 | K |  | 523.15 | 293.15 | 293.15 | 293.15 |  | Sample Mass = |  | 2 | +/- | 0.1 | g |  | 3100 | nc0 = | 0.0005061 | mol(Q2) | nsc0 = | 2.407e-05 | mol(Q2) |  |  |  | 0
66.02 | Tge = | 293.15 | K |  | 523.15 | 293.15 | 293.15 | 293.15 |  | Sample Volume = |  | 0.058 | +/- | 0.0029 | cm3 |  | 3100 | [9 empty] | 0
66.03 |  |  |  |  | 523.15 | 293.15 | 293.15 | 293.15 |  | Initial Cont. Vol. = |  | 379 | +/- | 18.9 | cm3 |  | 3100 | nse2 * b + nse - (nc0 + ns0) = 0 where | [8 empty] | 0
66.04 | Last ns(t) value = |  | 0.00029406 | mol(Q2) | 523.15 | 293.15 | 293.15 | 293.15 |  | Sample Cont. Vol. = |  | 66.4 | +/- | 3.32 | cm3 |  | 3100 | b = Vtot / (Vs2 * Ks2 * R * Te) | [8 empty] | 0
66.05 | nse - last ns(t) value = |  | 0 | mol(Q2) | 523.15 | 293.15 | 293.15 | 293.15 |  | Molar Mass = |  | 50.944 | g mol(Q2)-1 |  |  |  | 3100 | b = | 4615.0642 | mol(Q2)-1 | [6 empty] | 0
66.06 |  |  |  |  | 523.15 | 293.15 | 293.15 | 293.15 |  | Total Cont. Vol = |  | 445.342 | cm3 |  |  |  | 3100 | nse = +/- (sqrt(4(nco + ns0)b + 1) - 1) / (2b) | [8 empty] | 0
66.07 |  |  |  |  | 523.15 | 293.15 | 293.15 | 293.15 |  |  | D0 = | 2.9e-08 | m2 s-1 | D = | 1.1042e-08 | m2 s-1 | 3100 | nse = | 0.00029406 | mol(Q2) | [6 empty] | 0
66.08 |  |  |  |  | 523.15 | 293.15 | 293.15 | 293.15 |  |  | ED = | 4.2 | kJ mol(Q2)-1 |  |  |  | 3100 | [9 empty] | 0
66.09 |  |  |  |  | 523.15 | 293.15 | 293.15 | 293.15 |  |  | Ks0 = | 0.138 | mol(Q2) m-3 Pa-0.5 | Ks = | 108.4846 | mol(Q2) m-3 Pa-0.5 | 3100 | Check via Ideal Gas Law (should get same nse as above) | [8 empty] | 0
66.1 |  |  |  |  | 523.15 | 293.15 | 293.15 | 293.15 |  |  | Es = | -29 | kJ mol(Q2)-1 |  |  |  | 3100 | Pe_avg = | 2184.1497 | Pa | [6 empty] | 0
66.11 |  |  |  |  | 523.15 | 293.15 | 293.15 | 293.15 |  |  | P0 = | 4.002e-09 | mol(Q2) m-1 s-1 Pa-0.5 | P = | 1.1979e-06 | mol(Q2) m-1 s-1 Pa-0.5 | 3100 | nce = | 0.00039907 | mol(Q2) | [6 empty] | 0
66.12 |  |  |  |  | 523.15 | 293.15 | 293.15 | 293.15 |  |  | EP = | -24.8 | kJ mol(Q2)-1 |  |  |  | 3100 | nse = | 0.00029406 | mol(Q2) | [6 empty] | 0
66.13 |  |  |  |  | 523.15 | 293.15 | 293.15 | 293.15 | [8 empty] | 3100 | [9 empty] | 0
66.14 |  |  |  |  | 523.15 | 293.15 | 293.15 | 293.15 |  |  | R = | 8.3145 | J K−1 mol(Q2)−1 |  |  |  | 3100 | ns0 = | 0.00018703 | mol(Q2) | [6 empty] | 0
66.15 |  |  |  |  | 523.15 | 293.15 | 293.15 | 293.15 | [8 empty] | 3100 | [9 empty] | 0
66.16 |  |  |  |  | 523.15 | 293.15 | 293.15 | 293.15 | [8 empty] | 3100 | [9 empty] | 0
66.17 |  |  |  |  | 523.15 | 293.15 | 293.15 | 293.15 | [8 empty] | 3100 | [9 empty] | 0
66.18 |  |  |  |  | 523.15 | 293.15 | 293.15 | 293.15 | [8 empty] | 3100 | [9 empty] | 0
66.19 |  |  |  |  | 523.15 | 293.15 | 293.15 | 293.15 | [8 empty] | 3100 | [9 empty] | 0
66.2 |  |  |  |  | 523.15 | 293.15 | 293.15 | 293.15 | [8 empty] | 3100 | [9 empty] | 0
66.21 |  |  |  |  | 523.15 | 293.15 | 293.15 | 293.15 | [8 empty] | 3100 | [9 empty] | 0
66.22 |  |  |  |  | 523.15 | 293.15 | 293.15 | 293.15 | [8 empty] | 3100 | [9 empty] | 0
66.23 |  |  |  |  | 523.15 | 293.15 | 293.15 | 293.15 | [8 empty] | 3100 | [9 empty] | 0
66.24 |  |  |  |  | 523.15 | 293.15 | 293.15 | 293.15 | [8 empty] | 3100 | [9 empty] | 0
66.25 |  |  |  |  | 523.15 | 293.15 | 293.15 | 293.15 | [8 empty] | 3100 | [9 empty] | 0
66.26 |  |  |  |  | 523.15 | 293.15 | 293.15 | 293.15 | [8 empty] | 3100 | [9 empty] | 0
66.27 |  |  |  |  | 523.15 | 293.15 | 293.15 | 293.15 | [8 empty] | 3100 | [9 empty] | 0
66.28 |  |  |  |  | 523.15 | 293.15 | 293.15 | 293.15 | [8 empty] | 3100 | [9 empty] | 0
66.29 |  |  |  |  | 523.15 | 293.15 | 293.15 | 293.15 | [8 empty] | 3100 | [9 empty] | 0
66.3 |  |  |  |  | 523.15 | 293.15 | 293.15 | 293.15 | [8 empty] | 3100 | [9 empty] | 0
66.31 |  |  |  |  | 523.15 | 293.15 | 293.15 | 293.15 | [8 empty] | 3100 | [9 empty] | 0
66.32 |  |  |  |  | 523.15 | 293.15 | 293.15 | 293.15 | [8 empty] | 3100 | [9 empty] | 0
66.33 |  |  |  |  | 523.15 | 293.15 | 293.15 | 293.15 | [8 empty] | 3100 | [9 empty] | 0
66.34 |  |  |  |  | 523.15 | 293.15 | 293.15 | 293.15 | [8 empty] | 3100 | [9 empty] | 0
66.35 |  |  |  |  | 523.15 | 293.15 | 293.15 | 293.15 | [8 empty] | 3100 | [9 empty] | 0
66.36 |  |  |  |  | 523.15 | 293.15 | 293.15 | 293.15 | [8 empty] | 3100 | [9 empty] | 0
66.37 |  |  |  |  | 523.15 | 293.15 | 293.15 | 293.15 | [8 empty] | 3100 | [9 empty] | 0
66.38 |  |  |  |  | 523.15 | 293.15 | 293.15 | 293.15 | [8 empty] | 3100 | [9 empty] | 0
66.39 |  |  |  |  | 523.15 | 293.15 | 293.15 | 293.15 | [8 empty] | 3100 | [9 empty] | 0
66.4 |  |  |  |  | 523.15 | 293.15 | 293.15 | 293.15 | [8 empty] | 3100 | [9 empty] | 0
66.41 |  |  |  |  | 523.15 | 293.15 | 293.15 | 293.15 | [8 empty] | 3100 | [9 empty] | 0
66.42 |  |  |  |  | 523.15 | 293.15 | 293.15 | 293.15 | [8 empty] | 3100 | [9 empty] | 0
66.43 |  |  |  |  | 523.15 | 293.15 | 293.15 | 293.15 | [8 empty] | 3100 | [9 empty] | 0
66.44 |  |  |  |  | 523.15 | 293.15 | 293.15 | 293.15 | [8 empty] | 3100 | [9 empty] | 0
66.45 |  |  |  |  | 523.15 | 293.15 | 293.15 | 293.15 | [8 empty] | 3100 | [9 empty] | 0
66.46 |  |  |  |  | 523.15 | 293.15 | 293.15 | 293.15 | [8 empty] | 3100 | [9 empty] | 0
66.47 |  |  |  |  | 523.15 | 293.15 | 293.15 | 293.15 | [8 empty] | 3100 | [9 empty] | 0
66.48 |  |  |  |  | 523.15 | 293.15 | 293.15 | 293.15 | [8 empty] | 3100 | [9 empty] | 0
66.49 |  |  |  |  | 523.15 | 293.15 | 293.15 | 293.15 | [8 empty] | 3100 | [9 empty] | 0
66.5 |  |  |  |  | 523.15 | 293.15 | 293.15 | 293.15 | [8 empty] | 3100 | [9 empty] | 0
66.51 |  |  |  |  | 523.15 | 293.15 | 293.15 | 293.15 | [8 empty] | 3100 | [9 empty] | 0
66.52 |  |  |  |  | 523.15 | 293.15 | 293.15 | 293.15 | [8 empty] | 3100 | [9 empty] | 0
66.53 |  |  |  |  | 523.15 | 293.15 | 293.15 | 293.15 | [8 empty] | 3100 | [9 empty] | 0
66.54 |  |  |  |  | 523.15 | 293.15 | 293.15 | 293.15 | [8 empty] | 3100 | [9 empty] | 0
66.55 |  |  |  |  | 523.15 | 293.15 | 293.15 | 293.15 | [8 empty] | 3100 | [9 empty] | 0
66.56 |  |  |  |  | 523.15 | 293.15 | 293.15 | 293.15 | [8 empty] | 3100 | [9 empty] | 0
66.57 |  |  |  |  | 523.15 | 293.15 | 293.15 | 293.15 | [8 empty] | 3100 | [9 empty] | 0
66.58 |  |  |  |  | 523.15 | 293.15 | 293.15 | 293.15 | [8 empty] | 3100 | [9 empty] | 0
66.59 |  |  |  |  | 523.15 | 293.15 | 293.15 | 293.15 | [8 empty] | 3100 | [9 empty] | 0
66.6 |  |  |  |  | 523.15 | 293.15 | 293.15 | 293.15 | [8 empty] | 3100 | [9 empty] | 0
66.61 |  |  |  |  | 523.15 | 293.15 | 293.15 | 293.15 | [8 empty] | 3100 | [9 empty] | 0
66.62 |  |  |  |  | 523.15 | 293.15 | 293.15 | 293.15 | [8 empty] | 3100 | [9 empty] | 0
66.63 |  |  |  |  | 523.15 | 293.15 | 293.15 | 293.15 | [8 empty] | 3100 | [9 empty] | 0
66.64 |  |  |  |  | 523.15 | 293.15 | 293.15 | 293.15 | [8 empty] | 3100 | [9 empty] | 0
66.65 |  |  |  |  | 523.15 | 293.15 | 293.15 | 293.15 | [8 empty] | 3100 | [9 empty] | 0
66.66 |  |  |  |  | 523.15 | 293.15 | 293.15 | 293.15 | [8 empty] | 3100 | [9 empty] | 0
66.67 |  |  |  |  | 523.15 | 293.15 | 293.15 | 293.15 | [8 empty] | 3100 | [9 empty] | 0
66.68 |  |  |  |  | 523.15 | 293.15 | 293.15 | 293.15 | [8 empty] | 3100 | [9 empty] | 0
66.69 |  |  |  |  | 523.15 | 293.15 | 293.15 | 293.15 | [8 empty] | 3100 | [9 empty] | 0
66.7 |  |  |  |  | 523.15 | 293.15 | 293.15 | 293.15 | [8 empty] | 3100 | [9 empty] | 0
66.71 |  |  |  |  | 523.15 | 293.15 | 293.15 | 293.15 | [8 empty] | 3100 | [9 empty] | 0
66.72 |  |  |  |  | 523.15 | 293.15 | 293.15 | 293.15 | [8 empty] | 3100 | [9 empty] | 0
66.73 |  |  |  |  | 523.15 | 293.15 | 293.15 | 293.15 | [8 empty] | 3100 | [9 empty] | 0
66.74 |  |  |  |  | 523.15 | 293.15 | 293.15 | 293.15 | [8 empty] | 3100 | [9 empty] | 0
66.75 |  |  |  |  | 523.15 | 293.15 | 293.15 | 293.15 | [8 empty] | 3100 | [9 empty] | 0
66.76 |  |  |  |  | 523.15 | 293.15 | 293.15 | 293.15 | [8 empty] | 3100 | [9 empty] | 0
66.77 |  |  |  |  | 523.15 | 293.15 | 293.15 | 293.15 | [8 empty] | 3100 | [9 empty] | 0
66.78 |  |  |  |  | 523.15 | 293.15 | 293.15 | 293.15 | [8 empty] | 3100 | [9 empty] | 0
66.79 |  |  |  |  | 523.15 | 293.15 | 293.15 | 293.15 | [8 empty] | 3100 | [9 empty] | 0
66.8 |  |  |  |  | 523.15 | 293.15 | 293.15 | 293.15 | [8 empty] | 3100 | [9 empty] | 0
66.81 |  |  |  |  | 523.15 | 293.15 | 293.15 | 293.15 | [8 empty] | 3100 | [9 empty] | 0
66.82 |  |  |  |  | 523.15 | 293.15 | 293.15 | 293.15 | [8 empty] | 3100 | [9 empty] | 0
66.83 |  |  |  |  | 523.15 | 293.15 | 293.15 | 293.15 | [8 empty] | 3100 | [9 empty] | 0
66.84 |  |  |  |  | 523.15 | 293.15 | 293.15 | 293.15 | [8 empty] | 3100 | [9 empty] | 0
66.85 |  |  |  |  | 523.15 | 293.15 | 293.15 | 293.15 | [8 empty] | 3100 | [9 empty] | 0
66.86 |  |  |  |  | 523.15 | 293.15 | 293.15 | 293.15 | [8 empty] | 3100 | [9 empty] | 0
66.87 |  |  |  |  | 523.15 | 293.15 | 293.15 | 293.15 | [8 empty] | 3100 | [9 empty] | 0
66.88 |  |  |  |  | 523.15 | 293.15 | 293.15 | 293.15 | [8 empty] | 3100 | [9 empty] | 0
66.89 |  |  |  |  | 523.15 | 293.15 | 293.15 | 293.15 | [8 empty] | 3100 | [9 empty] | 0
66.9 |  |  |  |  | 523.15 | 293.15 | 293.15 | 293.15 | [8 empty] | 3100 | [9 empty] | 0
66.91 |  |  |  |  | 523.15 | 293.15 | 293.15 | 293.15 | [8 empty] | 3100 | [9 empty] | 0
66.92 |  |  |  |  | 523.15 | 293.15 | 293.15 | 293.15 | [8 empty] | 3100 | [9 empty] | 0
66.93 |  |  |  |  | 523.15 | 293.15 | 293.15 | 293.15 | [8 empty] | 3100 | [9 empty] | 0
66.94 |  |  |  |  | 523.15 | 293.15 | 293.15 | 293.15 | [8 empty] | 3100 | [9 empty] | 0
66.95 |  |  |  |  | 523.15 | 293.15 | 293.15 | 293.15 | [8 empty] | 3100 | [9 empty] | 0
66.96 |  |  |  |  | 523.15 | 293.15 | 293.15 | 293.15 | [8 empty] | 3100 | [9 empty] | 0
66.97 |  |  |  |  | 523.15 | 293.15 | 293.15 | 293.15 | [8 empty] | 3100 | [9 empty] | 0
66.98 |  |  |  |  | 523.15 | 293.15 | 293.15 | 293.15 | [8 empty] | 3100 | [9 empty] | 0
66.99 |  |  |  |  | 523.15 | 293.15 | 293.15 | 293.15 | [8 empty] | 3100 | [9 empty] | 0
67 |  |  |  |  | 523.15 | 293.15 | 293.15 | 293.15 | [8 empty] | 3100 | [9 empty] | 0
67.01 |  |  |  |  | 523.15 | 293.15 | 293.15 | 293.15 | [8 empty] | 3100 | [9 empty] | 0
67.02 |  |  |  |  | 523.15 | 293.15 | 293.15 | 293.15 | [8 empty] | 3100 | [9 empty] | 0
67.03 |  |  |  |  | 523.15 | 293.15 | 293.15 | 293.15 | [8 empty] | 3100 | [9 empty] | 0
67.04 |  |  |  |  | 523.15 | 293.15 | 293.15 | 293.15 | [8 empty] | 3100 | [9 empty] | 0
67.05 |  |  |  |  | 523.15 | 293.15 | 293.15 | 293.15 | [8 empty] | 3100 | [9 empty] | 0
67.06 |  |  |  |  | 523.15 | 293.15 | 293.15 | 293.15 | [8 empty] | 3100 | [9 empty] | 0
67.07 |  |  |  |  | 523.15 | 293.15 | 293.15 | 293.15 | [8 empty] | 3100 | [9 empty] | 0
67.08 |  |  |  |  | 523.15 | 293.15 | 293.15 | 293.15 | [8 empty] | 3100 | [9 empty] | 0
67.09 |  |  |  |  | 523.15 | 293.15 | 293.15 | 293.15 | [8 empty] | 3100 | [9 empty] | 0
67.1 |  |  |  |  | 523.15 | 293.15 | 293.15 | 293.15 | [8 empty] | 3100 | [9 empty] | 0
67.11 |  |  |  |  | 523.15 | 293.15 | 293.15 | 293.15 | [8 empty] | 3100 | [9 empty] | 0
67.12 |  |  |  |  | 523.15 | 293.15 | 293.15 | 293.15 | [8 empty] | 3100 | [9 empty] | 0
67.13 |  |  |  |  | 523.15 | 293.15 | 293.15 | 293.15 | [8 empty] | 3100 | [9 empty] | 0
67.14 |  |  |  |  | 523.15 | 293.15 | 293.15 | 293.15 | [8 empty] | 3100 | [9 empty] | 0
67.15 |  |  |  |  | 523.15 | 293.15 | 293.15 | 293.15 | [8 empty] | 3100 | [9 empty] | 0
67.16 |  |  |  |  | 523.15 | 293.15 | 293.15 | 293.15 | [8 empty] | 3100 | [9 empty] | 0
67.17 |  |  |  |  | 523.15 | 293.15 | 293.15 | 293.15 | [8 empty] | 3100 | [9 empty] | 0
67.18 |  |  |  |  | 523.15 | 293.15 | 293.15 | 293.15 | [8 empty] | 3100 | [9 empty] | 0
67.19 |  |  |  |  | 523.15 | 293.15 | 293.15 | 293.15 | [8 empty] | 3100 | [9 empty] | 0
67.2 |  |  |  |  | 523.15 | 293.15 | 293.15 | 293.15 | [8 empty] | 3100 | [9 empty] | 0
67.21 |  |  |  |  | 523.15 | 293.15 | 293.15 | 293.15 | [8 empty] | 3100 | [9 empty] | 0
67.22 |  |  |  |  | 523.15 | 293.15 | 293.15 | 293.15 | [8 empty] | 3100 | [9 empty] | 0
67.23 |  |  |  |  | 523.15 | 293.15 | 293.15 | 293.15 | [8 empty] | 3100 | [9 empty] | 0
67.24 |  |  |  |  | 523.15 | 293.15 | 293.15 | 293.15 | [8 empty] | 3100 | [9 empty] | 0
67.25 |  |  |  |  | 523.15 | 293.15 | 293.15 | 293.15 | [8 empty] | 3100 | [9 empty] | 0
67.26 |  |  |  |  | 523.15 | 293.15 | 293.15 | 293.15 | [8 empty] | 3100 | [9 empty] | 0
67.27 |  |  |  |  | 523.15 | 293.15 | 293.15 | 293.15 | [8 empty] | 3100 | [9 empty] | 0
67.28 |  |  |  |  | 523.15 | 293.15 | 293.15 | 293.15 | [8 empty] | 3100 | [9 empty] | 0
67.29 |  |  |  |  | 523.15 | 293.15 | 293.15 | 293.15 | [8 empty] | 3100 | [9 empty] | 0
67.3 |  |  |  |  | 523.15 | 293.15 | 293.15 | 293.15 | [8 empty] | 3100 | [9 empty] | 0
67.31 |  |  |  |  | 523.15 | 293.15 | 293.15 | 293.15 | [8 empty] | 3100 | [9 empty] | 0
67.32 |  |  |  |  | 523.15 | 293.15 | 293.15 | 293.15 | [8 empty] | 3100 | [9 empty] | 0
67.33 |  |  |  |  | 523.15 | 293.15 | 293.15 | 293.15 | [8 empty] | 3100 | [9 empty] | 0
67.34 |  |  |  |  | 523.15 | 293.15 | 293.15 | 293.15 | [8 empty] | 3100 | [9 empty] | 0
67.35 |  |  |  |  | 523.15 | 293.15 | 293.15 | 293.15 | [8 empty] | 3100 | [9 empty] | 0
67.36 |  |  |  |  | 523.15 | 293.15 | 293.15 | 293.15 | [8 empty] | 3100 | [9 empty] | 0
67.37 |  |  |  |  | 523.15 | 293.15 | 293.15 | 293.15 | [8 empty] | 3100 | [9 empty] | 0
67.38 |  |  |  |  | 523.15 | 293.15 | 293.15 | 293.15 | [8 empty] | 3100 | [9 empty] | 0
67.39 |  |  |  |  | 523.15 | 293.15 | 293.15 | 293.15 | [8 empty] | 3100 | [9 empty] | 0
67.4 |  |  |  |  | 523.15 | 293.15 | 293.15 | 293.15 | [8 empty] | 3100 | [9 empty] | 0
67.41 |  |  |  |  | 523.15 | 293.15 | 293.15 | 293.15 | [8 empty] | 3100 | [9 empty] | 0
67.42 |  |  |  |  | 523.15 | 293.15 | 293.15 | 293.15 | [8 empty] | 3100 | [9 empty] | 0
67.43 |  |  |  |  | 523.15 | 293.15 | 293.15 | 293.15 | [8 empty] | 3100 | [9 empty] | 0
67.44 |  |  |  |  | 523.15 | 293.15 | 293.15 | 293.15 | [8 empty] | 3100 | [9 empty] | 0
67.45 |  |  |  |  | 523.15 | 293.15 | 293.15 | 293.15 | [8 empty] | 3100 | [9 empty] | 0
67.46 |  |  |  |  | 523.15 | 293.15 | 293.15 | 293.15 | [8 empty] | 3100 | [9 empty] | 0
67.47 |  |  |  |  | 523.15 | 293.15 | 293.15 | 293.15 | [8 empty] | 3100 | [9 empty] | 0
67.48 |  |  |  |  | 523.15 | 293.15 | 293.15 | 293.15 | [8 empty] | 3100 | [9 empty] | 0
67.49 |  |  |  |  | 523.15 | 293.15 | 293.15 | 293.15 | [8 empty] | 3100 | [9 empty] | 0
67.5 |  |  |  |  | 523.15 | 293.15 | 293.15 | 293.15 | [8 empty] | 3100 | [9 empty] | 0
67.51 |  |  |  |  | 523.15 | 293.15 | 293.15 | 293.15 | [8 empty] | 3100 | [9 empty] | 0
67.52 |  |  |  |  | 523.15 | 293.15 | 293.15 | 293.15 | [8 empty] | 3100 | [9 empty] | 0
67.53 |  |  |  |  | 523.15 | 293.15 | 293.15 | 293.15 | [8 empty] | 3100 | [9 empty] | 0
67.54 |  |  |  |  | 523.15 | 293.15 | 293.15 | 293.15 | [8 empty] | 3100 | [9 empty] | 0
67.55 |  |  |  |  | 523.15 | 293.15 | 293.15 | 293.15 | [8 empty] | 3100 | [9 empty] | 0
67.56 |  |  |  |  | 523.15 | 293.15 | 293.15 | 293.15 | [8 empty] | 3100 | [9 empty] | 0
67.57 |  |  |  |  | 523.15 | 293.15 | 293.15 | 293.15 | [8 empty] | 3100 | [9 empty] | 0
67.58 |  |  |  |  | 523.15 | 293.15 | 293.15 | 293.15 | [8 empty] | 3100 | [9 empty] | 0
67.59 |  |  |  |  | 523.15 | 293.15 | 293.15 | 293.15 | [8 empty] | 3100 | [9 empty] | 0
67.6 |  |  |  |  | 523.15 | 293.15 | 293.15 | 293.15 | [8 empty] | 3100 | [9 empty] | 0
67.61 |  |  |  |  | 523.15 | 293.15 | 293.15 | 293.15 | [8 empty] | 3100 | [9 empty] | 0
67.62 |  |  |  |  | 523.15 | 293.15 | 293.15 | 293.15 | [8 empty] | 3100 | [9 empty] | 0
67.63 |  |  |  |  | 523.15 | 293.15 | 293.15 | 293.15 | [8 empty] | 3100 | [9 empty] | 0
67.64 |  |  |  |  | 523.15 | 293.15 | 293.15 | 293.15 | [8 empty] | 3100 | [9 empty] | 0
67.65 |  |  |  |  | 523.15 | 293.15 | 293.15 | 293.15 | [8 empty] | 3100 | [9 empty] | 0
67.66 |  |  |  |  | 523.15 | 293.15 | 293.15 | 293.15 | [8 empty] | 3100 | [9 empty] | 0
67.67 |  |  |  |  | 523.15 | 293.15 | 293.15 | 293.15 | [8 empty] | 3100 | [9 empty] | 0
67.68 |  |  |  |  | 523.15 | 293.15 | 293.15 | 293.15 | [8 empty] | 3100 | [9 empty] | 0
67.69 |  |  |  |  | 523.15 | 293.15 | 293.15 | 293.15 | [8 empty] | 3100 | [9 empty] | 0
67.7 |  |  |  |  | 523.15 | 293.15 | 293.15 | 293.15 | [8 empty] | 3100 | [9 empty] | 0
67.71 |  |  |  |  | 523.15 | 293.15 | 293.15 | 293.15 | [8 empty] | 3100 | [9 empty] | 0
67.72 |  |  |  |  | 523.15 | 293.15 | 293.15 | 293.15 | [8 empty] | 3100 | [9 empty] | 0
67.73 |  |  |  |  | 523.15 | 293.15 | 293.15 | 293.15 | [8 empty] | 3100 | [9 empty] | 0
67.74 |  |  |  |  | 523.15 | 293.15 | 293.15 | 293.15 | [8 empty] | 3100 | [9 empty] | 0
67.75 |  |  |  |  | 523.15 | 293.15 | 293.15 | 293.15 | [8 empty] | 3100 | [9 empty] | 0
67.76 |  |  |  |  | 523.15 | 293.15 | 293.15 | 293.15 | [8 empty] | 3100 | [9 empty] | 0
67.77 |  |  |  |  | 523.15 | 293.15 | 293.15 | 293.15 | [8 empty] | 3100 | [9 empty] | 0
67.78 |  |  |  |  | 523.15 | 293.15 | 293.15 | 293.15 | [8 empty] | 3100 | [9 empty] | 0
67.79 |  |  |  |  | 523.15 | 293.15 | 293.15 | 293.15 | [8 empty] | 3100 | [9 empty] | 0
67.8 |  |  |  |  | 523.15 | 293.15 | 293.15 | 293.15 | [8 empty] | 3100 | [9 empty] | 0
67.81 |  |  |  |  | 523.15 | 293.15 | 293.15 | 293.15 | [8 empty] | 3100 | [9 empty] | 0
67.82 |  |  |  |  | 523.15 | 293.15 | 293.15 | 293.15 | [8 empty] | 3100 | [9 empty] | 0
67.83 |  |  |  |  | 523.15 | 293.15 | 293.15 | 293.15 | [8 empty] | 3100 | [9 empty] | 0
67.84 |  |  |  |  | 523.15 | 293.15 | 293.15 | 293.15 | [8 empty] | 3100 | [9 empty] | 0
67.85 |  |  |  |  | 523.15 | 293.15 | 293.15 | 293.15 | [8 empty] | 3100 | [9 empty] | 0
67.86 |  |  |  |  | 523.15 | 293.15 | 293.15 | 293.15 | [8 empty] | 3100 | [9 empty] | 0
67.87 |  |  |  |  | 523.15 | 293.15 | 293.15 | 293.15 | [8 empty] | 3100 | [9 empty] | 0
67.88 |  |  |  |  | 523.15 | 293.15 | 293.15 | 293.15 | [8 empty] | 3100 | [9 empty] | 0
67.89 |  |  |  |  | 523.15 | 293.15 | 293.15 | 293.15 | [8 empty] | 3100 | [9 empty] | 0
67.9 |  |  |  |  | 523.15 | 293.15 | 293.15 | 293.15 | [8 empty] | 3100 | [9 empty] | 0
67.91 |  |  |  |  | 523.15 | 293.15 | 293.15 | 293.15 | [8 empty] | 3100 | [9 empty] | 0
67.92 |  |  |  |  | 523.15 | 293.15 | 293.15 | 293.15 | [8 empty] | 3100 | [9 empty] | 0
67.93 |  |  |  |  | 523.15 | 293.15 | 293.15 | 293.15 | [8 empty] | 3100 | [9 empty] | 0
67.94 |  |  |  |  | 523.15 | 293.15 | 293.15 | 293.15 | [8 empty] | 3100 | [9 empty] | 0
67.95 |  |  |  |  | 523.15 | 293.15 | 293.15 | 293.15 | [8 empty] | 3100 | [9 empty] | 0
67.96 |  |  |  |  | 523.15 | 293.15 | 293.15 | 293.15 | [8 empty] | 3100 | [9 empty] | 0
67.97 |  |  |  |  | 523.15 | 293.15 | 293.15 | 293.15 | [8 empty] | 3100 | [9 empty] | 0
67.98 |  |  |  |  | 523.15 | 293.15 | 293.15 | 293.15 | [8 empty] | 3100 | [9 empty] | 0
67.99 |  |  |  |  | 523.15 | 293.15 | 293.15 | 293.15 | [8 empty] | 3100 | [9 empty] | 0
68 |  |  |  |  | 523.15 | 293.15 | 293.15 | 293.15 | [8 empty] | 3100 | [9 empty] | 0
68.01 |  |  |  |  | 523.15 | 293.15 | 293.15 | 293.15 | [8 empty] | 3100 | [9 empty] | 0
68.02 |  |  |  |  | 523.15 | 293.15 | 293.15 | 293.15 | [8 empty] | 3100 | [9 empty] | 0
68.03 |  |  |  |  | 523.15 | 293.15 | 293.15 | 293.15 | [8 empty] | 3100 | [9 empty] | 0
68.04 |  |  |  |  | 523.15 | 293.15 | 293.15 | 293.15 | [8 empty] | 3100 | [9 empty] | 0
68.05 |  |  |  |  | 523.15 | 293.15 | 293.15 | 293.15 | [8 empty] | 3100 | [9 empty] | 0
68.06 |  |  |  |  | 523.15 | 293.15 | 293.15 | 293.15 | [8 empty] | 3100 | [9 empty] | 0
68.07 |  |  |  |  | 523.15 | 293.15 | 293.15 | 293.15 | [8 empty] | 3100 | [9 empty] | 0
68.08 |  |  |  |  | 523.15 | 293.15 | 293.15 | 293.15 | [8 empty] | 3100 | [9 empty] | 0
68.09 |  |  |  |  | 523.15 | 293.15 | 293.15 | 293.15 | [8 empty] | 3100 | [9 empty] | 0
68.1 |  |  |  |  | 523.15 | 293.15 | 293.15 | 293.15 | [8 empty] | 3100 | [9 empty] | 0
68.11 |  |  |  |  | 523.15 | 293.15 | 293.15 | 293.15 | [8 empty] | 3100 | [9 empty] | 0
68.12 |  |  |  |  | 523.15 | 293.15 | 293.15 | 293.15 | [8 empty] | 3100 | [9 empty] | 0
68.13 |  |  |  |  | 523.15 | 293.15 | 293.15 | 293.15 | [8 empty] | 3100 | [9 empty] | 0
68.14 |  |  |  |  | 523.15 | 293.15 | 293.15 | 293.15 | [8 empty] | 3100 | [9 empty] | 0
68.15 |  |  |  |  | 523.15 | 293.15 | 293.15 | 293.15 | [8 empty] | 3100 | [9 empty] | 0
68.16 |  |  |  |  | 523.15 | 293.15 | 293.15 | 293.15 | [8 empty] | 3100 | [9 empty] | 0
68.17 |  |  |  |  | 523.15 | 293.15 | 293.15 | 293.15 | [8 empty] | 3100 | [9 empty] | 0
68.18 |  |  |  |  | 523.15 | 293.15 | 293.15 | 293.15 | [8 empty] | 3100 | [9 empty] | 0
68.19 |  |  |  |  | 523.15 | 293.15 | 293.15 | 293.15 | [8 empty] | 3100 | [9 empty] | 0
68.2 |  |  |  |  | 523.15 | 293.15 | 293.15 | 293.15 | [8 empty] | 3100 | [9 empty] | 0
68.21 |  |  |  |  | 523.15 | 293.15 | 293.15 | 293.15 | [8 empty] | 3100 | [9 empty] | 0
68.22 |  |  |  |  | 523.15 | 293.15 | 293.15 | 293.15 | [8 empty] | 3100 | [9 empty] | 0
68.23 |  |  |  |  | 523.15 | 293.15 | 293.15 | 293.15 | [8 empty] | 3100 | [9 empty] | 0
68.24 |  |  |  |  | 523.15 | 293.15 | 293.15 | 293.15 | [8 empty] | 3100 | [9 empty] | 0
68.25 |  |  |  |  | 523.15 | 293.15 | 293.15 | 293.15 | [8 empty] | 3100 | [9 empty] | 0
68.26 |  |  |  |  | 523.15 | 293.15 | 293.15 | 293.15 | [8 empty] | 3100 | [9 empty] | 0
68.27 |  |  |  |  | 523.15 | 293.15 | 293.15 | 293.15 | [8 empty] | 3100 | [9 empty] | 0
68.28 |  |  |  |  | 523.15 | 293.15 | 293.15 | 293.15 | [8 empty] | 3100 | [9 empty] | 0
68.29 |  |  |  |  | 523.15 | 293.15 | 293.15 | 293.15 | [8 empty] | 3100 | [9 empty] | 0
68.3 |  |  |  |  | 523.15 | 293.15 | 293.15 | 293.15 | [8 empty] | 3100 | [9 empty] | 0
68.31 |  |  |  |  | 523.15 | 293.15 | 293.15 | 293.15 | [8 empty] | 3100 | [9 empty] | 0
68.32 |  |  |  |  | 523.15 | 293.15 | 293.15 | 293.15 | [8 empty] | 3100 | [9 empty] | 0
68.33 |  |  |  |  | 523.15 | 293.15 | 293.15 | 293.15 | [8 empty] | 3100 | [9 empty] | 0
68.34 |  |  |  |  | 523.15 | 293.15 | 293.15 | 293.15 | [8 empty] | 3100 | [9 empty] | 0
68.35 |  |  |  |  | 523.15 | 293.15 | 293.15 | 293.15 | [8 empty] | 3100 | [9 empty] | 0
68.36 |  |  |  |  | 523.15 | 293.15 | 293.15 | 293.15 | [8 empty] | 3100 | [9 empty] | 0
68.37 |  |  |  |  | 523.15 | 293.15 | 293.15 | 293.15 | [8 empty] | 3100 | [9 empty] | 0
68.38 |  |  |  |  | 523.15 | 293.15 | 293.15 | 293.15 | [8 empty] | 3100 | [9 empty] | 0
68.39 |  |  |  |  | 523.15 | 293.15 | 293.15 | 293.15 | [8 empty] | 3100 | [9 empty] | 0
68.4 |  |  |  |  | 523.15 | 293.15 | 293.15 | 293.15 | [8 empty] | 3100 | [9 empty] | 0
68.41 |  |  |  |  | 523.15 | 293.15 | 293.15 | 293.15 | [8 empty] | 3100 | [9 empty] | 0
68.42 |  |  |  |  | 523.15 | 293.15 | 293.15 | 293.15 | [8 empty] | 3100 | [9 empty] | 0
68.43 |  |  |  |  | 523.15 | 293.15 | 293.15 | 293.15 | [8 empty] | 3100 | [9 empty] | 0
68.44 |  |  |  |  | 523.15 | 293.15 | 293.15 | 293.15 | [8 empty] | 3100 | [9 empty] | 0
68.45 |  |  |  |  | 523.15 | 293.15 | 293.15 | 293.15 | [8 empty] | 3100 | [9 empty] | 0
68.46 |  |  |  |  | 523.15 | 293.15 | 293.15 | 293.15 | [8 empty] | 3100 | [9 empty] | 0
68.47 |  |  |  |  | 523.15 | 293.15 | 293.15 | 293.15 | [8 empty] | 3100 | [9 empty] | 0
68.48 |  |  |  |  | 523.15 | 293.15 | 293.15 | 293.15 | [8 empty] | 3100 | [9 empty] | 0
68.49 |  |  |  |  | 523.15 | 293.15 | 293.15 | 293.15 | [8 empty] | 3100 | [9 empty] | 0
68.5 |  |  |  |  | 523.15 | 293.15 | 293.15 | 293.15 | [8 empty] | 3100 | [9 empty] | 0
68.51 |  |  |  |  | 523.15 | 293.15 | 293.15 | 293.15 | [8 empty] | 3100 | [9 empty] | 0
68.52 |  |  |  |  | 523.15 | 293.15 | 293.15 | 293.15 | [8 empty] | 3100 | [9 empty] | 0
68.53 |  |  |  |  | 523.15 | 293.15 | 293.15 | 293.15 | [8 empty] | 3100 | [9 empty] | 0
68.54 |  |  |  |  | 523.15 | 293.15 | 293.15 | 293.15 | [8 empty] | 3100 | [9 empty] | 0
68.55 |  |  |  |  | 523.15 | 293.15 | 293.15 | 293.15 | [8 empty] | 3100 | [9 empty] | 0
68.56 |  |  |  |  | 523.15 | 293.15 | 293.15 | 293.15 | [8 empty] | 3100 | [9 empty] | 0
68.57 |  |  |  |  | 523.15 | 293.15 | 293.15 | 293.15 | [8 empty] | 3100 | [9 empty] | 0
68.58 |  |  |  |  | 523.15 | 293.15 | 293.15 | 293.15 | [8 empty] | 3100 | [9 empty] | 0
68.59 |  |  |  |  | 523.15 | 293.15 | 293.15 | 293.15 | [8 empty] | 3100 | [9 empty] | 0
68.6 |  |  |  |  | 523.15 | 293.15 | 293.15 | 293.15 | [8 empty] | 3100 | [9 empty] | 0
68.61 |  |  |  |  | 523.15 | 293.15 | 293.15 | 293.15 | [8 empty] | 3100 | [9 empty] | 0
68.62 |  |  |  |  | 523.15 | 293.15 | 293.15 | 293.15 | [8 empty] | 3100 | [9 empty] | 0
68.63 |  |  |  |  | 523.15 | 293.15 | 293.15 | 293.15 | [8 empty] | 3100 | [9 empty] | 0
68.64 |  |  |  |  | 523.15 | 293.15 | 293.15 | 293.15 | [8 empty] | 3100 | [9 empty] | 0
68.65 |  |  |  |  | 523.15 | 293.15 | 293.15 | 293.15 | [8 empty] | 3100 | [9 empty] | 0
68.66 |  |  |  |  | 523.15 | 293.15 | 293.15 | 293.15 | [8 empty] | 3100 | [9 empty] | 0
68.67 |  |  |  |  | 523.15 | 293.15 | 293.15 | 293.15 | [8 empty] | 3100 | [9 empty] | 0
68.68 |  |  |  |  | 523.15 | 293.15 | 293.15 | 293.15 | [8 empty] | 3100 | [9 empty] | 0
68.69 |  |  |  |  | 523.15 | 293.15 | 293.15 | 293.15 | [8 empty] | 3100 | [9 empty] | 0
68.7 |  |  |  |  | 523.15 | 293.15 | 293.15 | 293.15 | [8 empty] | 3100 | [9 empty] | 0
68.71 |  |  |  |  | 523.15 | 293.15 | 293.15 | 293.15 | [8 empty] | 3100 | [9 empty] | 0
68.72 |  |  |  |  | 523.15 | 293.15 | 293.15 | 293.15 | [8 empty] | 3100 | [9 empty] | 0
68.73 |  |  |  |  | 523.15 | 293.15 | 293.15 | 293.15 | [8 empty] | 3100 | [9 empty] | 0
68.74 |  |  |  |  | 523.15 | 293.15 | 293.15 | 293.15 | [8 empty] | 3100 | [9 empty] | 0
68.75 |  |  |  |  | 523.15 | 293.15 | 293.15 | 293.15 | [8 empty] | 3100 | [9 empty] | 0
68.76 |  |  |  |  | 523.15 | 293.15 | 293.15 | 293.15 | [8 empty] | 3100 | [9 empty] | 0
68.77 |  |  |  |  | 523.15 | 293.15 | 293.15 | 293.15 | [8 empty] | 3100 | [9 empty] | 0
68.78 |  |  |  |  | 523.15 | 293.15 | 293.15 | 293.15 | [8 empty] | 3100 | [9 empty] | 0
68.79 |  |  |  |  | 523.15 | 293.15 | 293.15 | 293.15 | [8 empty] | 3100 | [9 empty] | 0
68.8 |  |  |  |  | 523.15 | 293.15 | 293.15 | 293.15 | [8 empty] | 3100 | [9 empty] | 0
68.81 |  |  |  |  | 523.15 | 293.15 | 293.15 | 293.15 | [8 empty] | 3100 | [9 empty] | 0
68.82 |  |  |  |  | 523.15 | 293.15 | 293.15 | 293.15 | [8 empty] | 3100 | [9 empty] | 0
68.83 |  |  |  |  | 523.15 | 293.15 | 293.15 | 293.15 | [8 empty] | 3100 | [9 empty] | 0
68.84 |  |  |  |  | 523.15 | 293.15 | 293.15 | 293.15 | [8 empty] | 3100 | [9 empty] | 0
68.85 |  |  |  |  | 523.15 | 293.15 | 293.15 | 293.15 | [8 empty] | 3100 | [9 empty] | 0
68.86 |  |  |  |  | 523.15 | 293.15 | 293.15 | 293.15 | [8 empty] | 3100 | [9 empty] | 0
68.87 |  |  |  |  | 523.15 | 293.15 | 293.15 | 293.15 | [8 empty] | 3100 | [9 empty] | 0
68.88 |  |  |  |  | 523.15 | 293.15 | 293.15 | 293.15 | [8 empty] | 3100 | [9 empty] | 0
68.89 |  |  |  |  | 523.15 | 293.15 | 293.15 | 293.15 | [8 empty] | 3100 | [9 empty] | 0
68.9 |  |  |  |  | 523.15 | 293.15 | 293.15 | 293.15 | [8 empty] | 3100 | [9 empty] | 0
68.91 |  |  |  |  | 523.15 | 293.15 | 293.15 | 293.15 | [8 empty] | 3100 | [9 empty] | 0
68.92 |  |  |  |  | 523.15 | 293.15 | 293.15 | 293.15 | [8 empty] | 3100 | [9 empty] | 0
68.93 |  |  |  |  | 523.15 | 293.15 | 293.15 | 293.15 | [8 empty] | 3100 | [9 empty] | 0
68.94 |  |  |  |  | 523.15 | 293.15 | 293.15 | 293.15 | [8 empty] | 3100 | [9 empty] | 0
68.95 |  |  |  |  | 523.15 | 293.15 | 293.15 | 293.15 | [8 empty] | 3100 | [9 empty] | 0
68.96 |  |  |  |  | 523.15 | 293.15 | 293.15 | 293.15 | [8 empty] | 3100 | [9 empty] | 0
68.97 |  |  |  |  | 523.15 | 293.15 | 293.15 | 293.15 | [8 empty] | 3100 | [9 empty] | 0
68.98 |  |  |  |  | 523.15 | 293.15 | 293.15 | 293.15 | [8 empty] | 3100 | [9 empty] | 0
68.99 |  |  |  |  | 523.15 | 293.15 | 293.15 | 293.15 | [8 empty] | 3100 | [9 empty] | 0
69 |  |  |  |  | 523.15 | 293.15 | 293.15 | 293.15 | [8 empty] | 3100 | [9 empty] | 0
69.01 |  |  |  |  | 523.15 | 293.15 | 293.15 | 293.15 | [8 empty] | 3100 | [9 empty] | 0
69.02 |  |  |  |  | 523.15 | 293.15 | 293.15 | 293.15 | [8 empty] | 3100 | [9 empty] | 0
69.03 |  |  |  |  | 523.15 | 293.15 | 293.15 | 293.15 | [8 empty] | 3100 | [9 empty] | 0
69.04 |  |  |  |  | 523.15 | 293.15 | 293.15 | 293.15 | [8 empty] | 3100 | [9 empty] | 0
69.05 |  |  |  |  | 523.15 | 293.15 | 293.15 | 293.15 | [8 empty] | 3100 | [9 empty] | 0
69.06 |  |  |  |  | 523.15 | 293.15 | 293.15 | 293.15 | [8 empty] | 3100 | [9 empty] | 0
69.07 |  |  |  |  | 523.15 | 293.15 | 293.15 | 293.15 | [8 empty] | 3100 | [9 empty] | 0
69.08 |  |  |  |  | 523.15 | 293.15 | 293.15 | 293.15 | [8 empty] | 3100 | [9 empty] | 0
69.09 |  |  |  |  | 523.15 | 293.15 | 293.15 | 293.15 | [8 empty] | 3100 | [9 empty] | 0
69.1 |  |  |  |  | 523.15 | 293.15 | 293.15 | 293.15 | [8 empty] | 3100 | [9 empty] | 0
69.11 |  |  |  |  | 523.15 | 293.15 | 293.15 | 293.15 | [8 empty] | 3100 | [9 empty] | 0
69.12 |  |  |  |  | 523.15 | 293.15 | 293.15 | 293.15 | [8 empty] | 3100 | [9 empty] | 0
69.13 |  |  |  |  | 523.15 | 293.15 | 293.15 | 293.15 | [8 empty] | 3100 | [9 empty] | 0
69.14 |  |  |  |  | 523.15 | 293.15 | 293.15 | 293.15 | [8 empty] | 3100 | [9 empty] | 0
69.15 |  |  |  |  | 523.15 | 293.15 | 293.15 | 293.15 | [8 empty] | 3100 | [9 empty] | 0
69.16 |  |  |  |  | 523.15 | 293.15 | 293.15 | 293.15 | [8 empty] | 3100 | [9 empty] | 0
69.17 |  |  |  |  | 523.15 | 293.15 | 293.15 | 293.15 | [8 empty] | 3100 | [9 empty] | 0
69.18 |  |  |  |  | 523.15 | 293.15 | 293.15 | 293.15 | [8 empty] | 3100 | [9 empty] | 0
69.19 |  |  |  |  | 523.15 | 293.15 | 293.15 | 293.15 | [8 empty] | 3100 | [9 empty] | 0
69.2 |  |  |  |  | 523.15 | 293.15 | 293.15 | 293.15 | [8 empty] | 3100 | [9 empty] | 0
69.21 |  |  |  |  | 523.15 | 293.15 | 293.15 | 293.15 | [8 empty] | 3100 | [9 empty] | 0
69.22 |  |  |  |  | 523.15 | 293.15 | 293.15 | 293.15 | [8 empty] | 3100 | [9 empty] | 0
69.23 |  |  |  |  | 523.15 | 293.15 | 293.15 | 293.15 | [8 empty] | 3100 | [9 empty] | 0
69.24 |  |  |  |  | 523.15 | 293.15 | 293.15 | 293.15 | [8 empty] | 3100 | [9 empty] | 0
69.25 |  |  |  |  | 523.15 | 293.15 | 293.15 | 293.15 | [8 empty] | 3100 | [9 empty] | 0
69.26 |  |  |  |  | 523.15 | 293.15 | 293.15 | 293.15 | [8 empty] | 3100 | [9 empty] | 0
69.27 |  |  |  |  | 523.15 | 293.15 | 293.15 | 293.15 | [8 empty] | 3100 | [9 empty] | 0
69.28 |  |  |  |  | 523.15 | 293.15 | 293.15 | 293.15 | [8 empty] | 3100 | [9 empty] | 0
69.29 |  |  |  |  | 523.15 | 293.15 | 293.15 | 293.15 | [8 empty] | 3100 | [9 empty] | 0
69.3 |  |  |  |  | 523.15 | 293.15 | 293.15 | 293.15 | [8 empty] | 3100 | [9 empty] | 0
69.31 |  |  |  |  | 523.15 | 293.15 | 293.15 | 293.15 | [8 empty] | 3100 | [9 empty] | 0
69.32 |  |  |  |  | 523.15 | 293.15 | 293.15 | 293.15 | [8 empty] | 3100 | [9 empty] | 0
69.33 |  |  |  |  | 523.15 | 293.15 | 293.15 | 293.15 | [8 empty] | 3100 | [9 empty] | 0
69.34 |  |  |  |  | 523.15 | 293.15 | 293.15 | 293.15 | [8 empty] | 3100 | [9 empty] | 0
69.35 |  |  |  |  | 523.15 | 293.15 | 293.15 | 293.15 | [8 empty] | 3100 | [9 empty] | 0
69.36 |  |  |  |  | 523.15 | 293.15 | 293.15 | 293.15 | [8 empty] | 3100 | [9 empty] | 0
69.37 |  |  |  |  | 523.15 | 293.15 | 293.15 | 293.15 | [8 empty] | 3100 | [9 empty] | 0
69.38 |  |  |  |  | 523.15 | 293.15 | 293.15 | 293.15 | [8 empty] | 3100 | [9 empty] | 0
69.39 |  |  |  |  | 523.15 | 293.15 | 293.15 | 293.15 | [8 empty] | 3100 | [9 empty] | 0
69.4 |  |  |  |  | 523.15 | 293.15 | 293.15 | 293.15 | [8 empty] | 3100 | [9 empty] | 0
69.41 |  |  |  |  | 523.15 | 293.15 | 293.15 | 293.15 | [8 empty] | 3100 | [9 empty] | 0
69.42 |  |  |  |  | 523.15 | 293.15 | 293.15 | 293.15 | [8 empty] | 3100 | [9 empty] | 0
69.43 |  |  |  |  | 523.15 | 293.15 | 293.15 | 293.15 | [8 empty] | 3100 | [9 empty] | 0
69.44 |  |  |  |  | 523.15 | 293.15 | 293.15 | 293.15 | [8 empty] | 3100 | [9 empty] | 0
69.45 |  |  |  |  | 523.15 | 293.15 | 293.15 | 293.15 | [8 empty] | 3100 | [9 empty] | 0
69.46 |  |  |  |  | 523.15 | 293.15 | 293.15 | 293.15 | [8 empty] | 3100 | [9 empty] | 0
69.47 |  |  |  |  | 523.15 | 293.15 | 293.15 | 293.15 | [8 empty] | 3100 | [9 empty] | 0
69.48 |  |  |  |  | 523.15 | 293.15 | 293.15 | 293.15 | [8 empty] | 3100 | [9 empty] | 0
69.49 |  |  |  |  | 523.15 | 293.15 | 293.15 | 293.15 | [8 empty] | 3100 | [9 empty] | 0
69.5 |  |  |  |  | 523.15 | 293.15 | 293.15 | 293.15 | [8 empty] | 3100 | [9 empty] | 0
69.51 |  |  |  |  | 523.15 | 293.15 | 293.15 | 293.15 | [8 empty] | 3100 | [9 empty] | 0
69.52 |  |  |  |  | 523.15 | 293.15 | 293.15 | 293.15 | [8 empty] | 3100 | [9 empty] | 0
69.53 |  |  |  |  | 523.15 | 293.15 | 293.15 | 293.15 | [8 empty] | 3100 | [9 empty] | 0
69.54 |  |  |  |  | 523.15 | 293.15 | 293.15 | 293.15 | [8 empty] | 3100 | [9 empty] | 0
69.55 |  |  |  |  | 523.15 | 293.15 | 293.15 | 293.15 | [8 empty] | 3100 | [9 empty] | 0
69.56 |  |  |  |  | 523.15 | 293.15 | 293.15 | 293.15 | [8 empty] | 3100 | [9 empty] | 0
69.57 |  |  |  |  | 523.15 | 293.15 | 293.15 | 293.15 | [8 empty] | 3100 | [9 empty] | 0
69.58 |  |  |  |  | 523.15 | 293.15 | 293.15 | 293.15 | [8 empty] | 3100 | [9 empty] | 0
69.59 |  |  |  |  | 523.15 | 293.15 | 293.15 | 293.15 | [8 empty] | 3100 | [9 empty] | 0
69.6 |  |  |  |  | 523.15 | 293.15 | 293.15 | 293.15 | [8 empty] | 3100 | [9 empty] | 0
69.61 |  |  |  |  | 523.15 | 293.15 | 293.15 | 293.15 | [8 empty] | 3100 | [9 empty] | 0
69.62 |  |  |  |  | 523.15 | 293.15 | 293.15 | 293.15 | [8 empty] | 3100 | [9 empty] | 0
69.63 |  |  |  |  | 523.15 | 293.15 | 293.15 | 293.15 | [8 empty] | 3100 | [9 empty] | 0
69.64 |  |  |  |  | 523.15 | 293.15 | 293.15 | 293.15 | [8 empty] | 3100 | [9 empty] | 0
69.65 |  |  |  |  | 523.15 | 293.15 | 293.15 | 293.15 | [8 empty] | 3100 | [9 empty] | 0
69.66 |  |  |  |  | 523.15 | 293.15 | 293.15 | 293.15 | [8 empty] | 3100 | [9 empty] | 0
69.67 |  |  |  |  | 523.15 | 293.15 | 293.15 | 293.15 | [8 empty] | 3100 | [9 empty] | 0
69.68 |  |  |  |  | 523.15 | 293.15 | 293.15 | 293.15 | [8 empty] | 3100 | [9 empty] | 0
69.69 |  |  |  |  | 523.15 | 293.15 | 293.15 | 293.15 | [8 empty] | 3100 | [9 empty] | 0
69.7 |  |  |  |  | 523.15 | 293.15 | 293.15 | 293.15 | [8 empty] | 3100 | [9 empty] | 0
69.71 |  |  |  |  | 523.15 | 293.15 | 293.15 | 293.15 | [8 empty] | 3100 | [9 empty] | 0
69.72 |  |  |  |  | 523.15 | 293.15 | 293.15 | 293.15 | [8 empty] | 3100 | [9 empty] | 0
69.73 |  |  |  |  | 523.15 | 293.15 | 293.15 | 293.15 | [8 empty] | 3100 | [9 empty] | 0
69.74 |  |  |  |  | 523.15 | 293.15 | 293.15 | 293.15 | [8 empty] | 3100 | [9 empty] | 0
69.75 |  |  |  |  | 523.15 | 293.15 | 293.15 | 293.15 | [8 empty] | 3100 | [9 empty] | 0
69.76 |  |  |  |  | 523.15 | 293.15 | 293.15 | 293.15 | [8 empty] | 3100 | [9 empty] | 0
69.77 |  |  |  |  | 523.15 | 293.15 | 293.15 | 293.15 | [8 empty] | 3100 | [9 empty] | 0
69.78 |  |  |  |  | 523.15 | 293.15 | 293.15 | 293.15 | [8 empty] | 3100 | [9 empty] | 0
69.79 |  |  |  |  | 523.15 | 293.15 | 293.15 | 293.15 | [8 empty] | 3100 | [9 empty] | 0
69.8 |  |  |  |  | 523.15 | 293.15 | 293.15 | 293.15 | [8 empty] | 3100 | [9 empty] | 0
69.81 |  |  |  |  | 523.15 | 293.15 | 293.15 | 293.15 | [8 empty] | 3100 | [9 empty] | 0
69.82 |  |  |  |  | 523.15 | 293.15 | 293.15 | 293.15 | [8 empty] | 3100 | [9 empty] | 0
69.83 |  |  |  |  | 523.15 | 293.15 | 293.15 | 293.15 | [8 empty] | 3100 | [9 empty] | 0
69.84 |  |  |  |  | 523.15 | 293.15 | 293.15 | 293.15 | [8 empty] | 3100 | [9 empty] | 0
69.85 |  |  |  |  | 523.15 | 293.15 | 293.15 | 293.15 | [8 empty] | 3100 | [9 empty] | 0
69.86 |  |  |  |  | 523.15 | 293.15 | 293.15 | 293.15 | [8 empty] | 3100 | [9 empty] | 0
69.87 |  |  |  |  | 523.15 | 293.15 | 293.15 | 293.15 | [8 empty] | 3100 | [9 empty] | 0
69.88 |  |  |  |  | 523.15 | 293.15 | 293.15 | 293.15 | [8 empty] | 3100 | [9 empty] | 0
69.89 |  |  |  |  | 523.15 | 293.15 | 293.15 | 293.15 | [8 empty] | 3100 | [9 empty] | 0
69.9 |  |  |  |  | 523.15 | 293.15 | 293.15 | 293.15 | [8 empty] | 3100 | [9 empty] | 0
69.91 |  |  |  |  | 523.15 | 293.15 | 293.15 | 293.15 | [8 empty] | 3100 | [9 empty] | 0
69.92 |  |  |  |  | 523.15 | 293.15 | 293.15 | 293.15 | [8 empty] | 3100 | [9 empty] | 0
69.93 |  |  |  |  | 523.15 | 293.15 | 293.15 | 293.15 | [8 empty] | 3100 | [9 empty] | 0
69.94 |  |  |  |  | 523.15 | 293.15 | 293.15 | 293.15 | [8 empty] | 3100 | [9 empty] | 0
69.95 |  |  |  |  | 523.15 | 293.15 | 293.15 | 293.15 | [8 empty] | 3100 | [9 empty] | 0
69.96 |  |  |  |  | 523.15 | 293.15 | 293.15 | 293.15 | [8 empty] | 3100 | [9 empty] | 0
69.97 |  |  |  |  | 523.15 | 293.15 | 293.15 | 293.15 | [8 empty] | 3100 | [9 empty] | 0
69.98 |  |  |  |  | 523.15 | 293.15 | 293.15 | 293.15 |  |  |  | \/ right hand side of equation |  |  |  |  | 3100 | [9 empty] | 0
69.99 |  |  |  |  | 523.15 | 293.15 | 293.15 | 293.15 | Avg. Temp. |  |  | rhs | (nc0 - (nse-ns0)*rhs - ns0)*R*T/Vtot |  | Pressure derived from ideal gas law |  | 3100 |  | nc(t) | ns(t) | ns(t) - ns0 |  |  | t0 = | 70 | s | 0
70 |  |  |  |  | 523.15 | 293.15 | 293.15 | 293.15 | 293.15 |  |  | 0.00050788 | 2769.6364 |  | 2769.9339 |  | 3100 |  | 0.00050605 | 0.00018708 | 5.4358e-08 | <- Approximately zero |  |  |  |  | 1
70.01 |  |  |  |  | 523.15 | 293.15 | 293.15 | 293.15 | 293.15 |  |  | 0.11857 | 2700.4765 |  |  |  | 2700.4765 |  | 0.00049341 | 0.00019972 | 1.2691e-05 | [5 empty] | 1
70.02 |  |  |  |  | 523.15 | 293.15 | 293.15 | 293.15 | 293.15 |  |  | 0.16769 | 2671.7063 |  |  |  | 2671.7063 |  | 0.00048816 | 0.00020498 | 1.7947e-05 | [5 empty] | 1
70.03 |  |  |  |  | 523.15 | 293.15 | 293.15 | 293.15 | 293.15 |  |  | 0.20537 | 2649.6302 |  |  |  | 2649.6302 |  | 0.00048412 | 0.00020901 | 2.1981e-05 | [5 empty] | 1
70.04 |  |  |  |  | 523.15 | 293.15 | 293.15 | 293.15 | 293.15 |  |  | 0.23714 | 2631.0191 |  |  |  | 2631.0191 |  | 0.00048072 | 0.00021241 | 2.5382e-05 | [5 empty] | 1
70.05 |  |  |  |  | 523.15 | 293.15 | 293.15 | 293.15 | 293.15 |  |  | 0.26513 | 2614.6225 |  |  |  | 2614.6225 |  | 0.00047773 | 0.00021541 | 2.8377e-05 | [5 empty] | 1
70.06 |  |  |  |  | 523.15 | 293.15 | 293.15 | 293.15 | 293.15 |  |  | 0.29044 | 2599.7988 |  |  |  | 2599.7988 |  | 0.00047502 | 0.00021812 | 3.1086e-05 | [5 empty] | 1
70.07 |  |  |  |  | 523.15 | 293.15 | 293.15 | 293.15 | 293.15 |  |  | 0.31371 | 2586.167 |  |  |  | 2586.167 |  | 0.00047253 | 0.00022061 | 3.3577e-05 | [5 empty] | 1
70.08 |  |  |  |  | 523.15 | 293.15 | 293.15 | 293.15 | 293.15 |  |  | 0.33537 | 2573.4789 |  |  |  | 2573.4789 |  | 0.00047021 | 0.00022293 | 3.5895e-05 | [5 empty] | 1
70.09 |  |  |  |  | 523.15 | 293.15 | 293.15 | 293.15 | 293.15 |  |  | 0.35571 | 2561.5625 |  |  |  | 2561.5625 |  | 0.00046803 | 0.0002251 | 3.8072e-05 | [5 empty] | 1
70.1 |  |  |  |  | 523.15 | 293.15 | 293.15 | 293.15 | 293.15 |  |  | 0.37495 | 2550.2928 |  |  |  | 2550.2928 |  | 0.00046597 | 0.00022716 | 4.0131e-05 | [5 empty] | 1
70.11 |  |  |  |  | 523.15 | 293.15 | 293.15 | 293.15 | 293.15 |  |  | 0.39325 | 2539.5762 |  |  |  | 2539.5762 |  | 0.00046401 | 0.00022912 | 4.2089e-05 | [5 empty] | 1
70.12 |  |  |  |  | 523.15 | 293.15 | 293.15 | 293.15 | 293.15 |  |  | 0.41072 | 2529.3407 |  |  |  | 2529.3407 |  | 0.00046214 | 0.00023099 | 4.396e-05 | [5 empty] | 1
70.13 |  |  |  |  | 523.15 | 293.15 | 293.15 | 293.15 | 293.15 |  |  | 0.42747 | 2519.5301 |  |  |  | 2519.5301 |  | 0.00046035 | 0.00023278 | 4.5752e-05 | [5 empty] | 1
70.14 |  |  |  |  | 523.15 | 293.15 | 293.15 | 293.15 | 293.15 |  |  | 0.44357 | 2510.0998 |  |  |  | 2510.0998 |  | 0.00045863 | 0.00023451 | 4.7475e-05 | [5 empty] | 1
70.15 |  |  |  |  | 523.15 | 293.15 | 293.15 | 293.15 | 293.15 |  |  | 0.45908 | 2501.0137 |  |  |  | 2501.0137 |  | 0.00045697 | 0.00023617 | 4.9135e-05 | [5 empty] | 1
70.16 |  |  |  |  | 523.15 | 293.15 | 293.15 | 293.15 | 293.15 |  |  | 0.47405 | 2492.2428 |  |  |  | 2492.2428 |  | 0.00045537 | 0.00023777 | 5.0738e-05 | [5 empty] | 1
70.17 |  |  |  |  | 523.15 | 293.15 | 293.15 | 293.15 | 293.15 |  |  | 0.48853 | 2483.7631 |  |  |  | 2483.7631 |  | 0.00045382 | 0.00023932 | 5.2287e-05 | [5 empty] | 1
70.18 |  |  |  |  | 523.15 | 293.15 | 293.15 | 293.15 | 293.15 |  |  | 0.50254 | 2475.5545 |  |  |  | 2475.5545 |  | 0.00045232 | 0.00024082 | 5.3787e-05 | [5 empty] | 1
70.19 |  |  |  |  | 523.15 | 293.15 | 293.15 | 293.15 | 293.15 |  |  | 0.51612 | 2467.6005 |  |  |  | 2467.6005 |  | 0.00045086 | 0.00024227 | 5.524e-05 | [5 empty] | 1
70.2 |  |  |  |  | 523.15 | 293.15 | 293.15 | 293.15 | 293.15 |  |  | 0.52929 | 2459.8868 |  |  |  | 2459.8868 |  | 0.00044945 | 0.00024368 | 5.665e-05 | [5 empty] | 1
70.21 |  |  |  |  | 523.15 | 293.15 | 293.15 | 293.15 | 293.15 |  |  | 0.54206 | 2452.4011 |  |  |  | 2452.4011 |  | 0.00044809 | 0.00024505 | 5.8017e-05 | [5 empty] | 1
70.22 |  |  |  |  | 523.15 | 293.15 | 293.15 | 293.15 | 293.15 |  |  | 0.55447 | 2445.1328 |  |  |  | 2445.1328 |  | 0.00044676 | 0.00024638 | 5.9345e-05 | [5 empty] | 1
70.23 |  |  |  |  | 523.15 | 293.15 | 293.15 | 293.15 | 293.15 |  |  | 0.56652 | 2438.0726 |  |  |  | 2438.0726 |  | 0.00044547 | 0.00024767 | 6.0635e-05 | [5 empty] | 1
70.24 |  |  |  |  | 523.15 | 293.15 | 293.15 | 293.15 | 293.15 |  |  | 0.57824 | 2431.2121 |  |  |  | 2431.2121 |  | 0.00044421 | 0.00024892 | 6.1889e-05 | [5 empty] | 1
70.25 |  |  |  |  | 523.15 | 293.15 | 293.15 | 293.15 | 293.15 |  |  | 0.58962 | 2424.5437 |  |  |  | 2424.5437 |  | 0.000443 | 0.00025014 | 6.3107e-05 | [5 empty] | 1
70.26 |  |  |  |  | 523.15 | 293.15 | 293.15 | 293.15 | 293.15 |  |  | 0.60069 | 2418.0606 |  |  |  | 2418.0606 |  | 0.00044181 | 0.00025132 | 6.4292e-05 | [5 empty] | 1
70.27 |  |  |  |  | 523.15 | 293.15 | 293.15 | 293.15 | 293.15 |  |  | 0.61145 | 2411.7566 |  |  |  | 2411.7566 |  | 0.00044066 | 0.00025247 | 6.5444e-05 | [5 empty] | 1
70.28 |  |  |  |  | 523.15 | 293.15 | 293.15 | 293.15 | 293.15 |  |  | 0.62192 | 2405.6257 |  |  |  | 2405.6257 |  | 0.00043954 | 0.00025359 | 6.6564e-05 | [5 empty] | 1
70.29 |  |  |  |  | 523.15 | 293.15 | 293.15 | 293.15 | 293.15 |  |  | 0.6321 | 2399.6625 |  |  |  | 2399.6625 |  | 0.00043845 | 0.00025468 | 6.7653e-05 | [5 empty] | 1
70.3 |  |  |  |  | 523.15 | 293.15 | 293.15 | 293.15 | 293.15 |  |  | 0.642 | 2393.8618 |  |  |  | 2393.8618 |  | 0.00043739 | 0.00025574 | 6.8713e-05 | [5 empty] | 1
70.31 |  |  |  |  | 523.15 | 293.15 | 293.15 | 293.15 | 293.15 |  |  | 0.65163 | 2388.2189 |  |  |  | 2388.2189 |  | 0.00043636 | 0.00025677 | 6.9744e-05 | [5 empty] | 1
70.32 |  |  |  |  | 523.15 | 293.15 | 293.15 | 293.15 | 293.15 |  |  | 0.661 | 2382.729 |  |  |  | 2382.729 |  | 0.00043536 | 0.00025778 | 7.0747e-05 | [5 empty] | 1
70.33 |  |  |  |  | 523.15 | 293.15 | 293.15 | 293.15 | 293.15 |  |  | 0.67012 | 2377.3878 |  |  |  | 2377.3878 |  | 0.00043438 | 0.00025875 | 7.1723e-05 | [5 empty] | 1
70.34 |  |  |  |  | 523.15 | 293.15 | 293.15 | 293.15 | 293.15 |  |  | 0.67899 | 2372.1909 |  |  |  | 2372.1909 |  | 0.00043343 | 0.0002597 | 7.2673e-05 | [5 empty] | 1
70.35 |  |  |  |  | 523.15 | 293.15 | 293.15 | 293.15 | 293.15 |  |  | 0.68762 | 2367.1344 |  |  |  | 2367.1344 |  | 0.00043251 | 0.00026063 | 7.3597e-05 | [5 empty] | 1
70.36 |  |  |  |  | 523.15 | 293.15 | 293.15 | 293.15 | 293.15 |  |  | 0.69602 | 2362.2144 |  |  |  | 2362.2144 |  | 0.00043161 | 0.00026153 | 7.4496e-05 | [5 empty] | 1
70.37 |  |  |  |  | 523.15 | 293.15 | 293.15 | 293.15 | 293.15 |  |  | 0.7042 | 2357.427 |  |  |  | 2357.427 |  | 0.00043073 | 0.0002624 | 7.537e-05 | [5 empty] | 1
70.38 |  |  |  |  | 523.15 | 293.15 | 293.15 | 293.15 | 293.15 |  |  | 0.71215 | 2352.7686 |  |  |  | 2352.7686 |  | 0.00042988 | 0.00026325 | 7.6222e-05 | [5 empty] | 1
70.39 |  |  |  |  | 523.15 | 293.15 | 293.15 | 293.15 | 293.15 |  |  | 0.71989 | 2348.2356 |  |  |  | 2348.2356 |  | 0.00042905 | 0.00026408 | 7.705e-05 | [5 empty] | 1
70.4 |  |  |  |  | 523.15 | 293.15 | 293.15 | 293.15 | 293.15 |  |  | 0.72742 | 2343.8247 |  |  |  | 2343.8247 |  | 0.00042825 | 0.00026489 | 7.7856e-05 | [5 empty] | 1
70.41 |  |  |  |  | 523.15 | 293.15 | 293.15 | 293.15 | 293.15 |  |  | 0.73474 | 2339.5325 |  |  |  | 2339.5325 |  | 0.00042746 | 0.00026567 | 7.864e-05 | [5 empty] | 1
70.42 |  |  |  |  | 523.15 | 293.15 | 293.15 | 293.15 | 293.15 |  |  | 0.74187 | 2335.3558 |  |  |  | 2335.3558 |  | 0.0004267 | 0.00026643 | 7.9403e-05 | [5 empty] | 1
70.43 |  |  |  |  | 523.15 | 293.15 | 293.15 | 293.15 | 293.15 |  |  | 0.74881 | 2331.2914 |  |  |  | 2331.2914 |  | 0.00042596 | 0.00026718 | 8.0146e-05 | [5 empty] | 1
70.44 |  |  |  |  | 523.15 | 293.15 | 293.15 | 293.15 | 293.15 |  |  | 0.75556 | 2327.3363 |  |  |  | 2327.3363 |  | 0.00042523 | 0.0002679 | 8.0868e-05 | [5 empty] | 1
70.45 |  |  |  |  | 523.15 | 293.15 | 293.15 | 293.15 | 293.15 |  |  | 0.76213 | 2323.4876 |  |  |  | 2323.4876 |  | 0.00042453 | 0.0002686 | 8.1572e-05 | [5 empty] | 1
70.46 |  |  |  |  | 523.15 | 293.15 | 293.15 | 293.15 | 293.15 |  |  | 0.76853 | 2319.7424 |  |  |  | 2319.7424 |  | 0.00042385 | 0.00026929 | 8.2256e-05 | [5 empty] | 1
70.47 |  |  |  |  | 523.15 | 293.15 | 293.15 | 293.15 | 293.15 |  |  | 0.77475 | 2316.0979 |  |  |  | 2316.0979 |  | 0.00042318 | 0.00026995 | 8.2922e-05 | [5 empty] | 1
70.48 |  |  |  |  | 523.15 | 293.15 | 293.15 | 293.15 | 293.15 |  |  | 0.7808 | 2312.5514 |  |  |  | 2312.5514 |  | 0.00042253 | 0.0002706 | 8.357e-05 | [5 empty] | 1
70.49 |  |  |  |  | 523.15 | 293.15 | 293.15 | 293.15 | 293.15 |  |  | 0.7867 | 2309.1002 |  |  |  | 2309.1002 |  | 0.0004219 | 0.00027123 | 8.42e-05 | [5 empty] | 1
70.5 |  |  |  |  | 523.15 | 293.15 | 293.15 | 293.15 | 293.15 |  |  | 0.79243 | 2305.7418 |  |  |  | 2305.7418 |  | 0.00042129 | 0.00027184 | 8.4814e-05 | [5 empty] | 1
70.51 |  |  |  |  | 523.15 | 293.15 | 293.15 | 293.15 | 293.15 |  |  | 0.79801 | 2302.4736 |  |  |  | 2302.4736 |  | 0.00042069 | 0.00027244 | 8.5411e-05 | [5 empty] | 1
70.52 |  |  |  |  | 523.15 | 293.15 | 293.15 | 293.15 | 293.15 |  |  | 0.80344 | 2299.2934 |  |  |  | 2299.2934 |  | 0.00042011 | 0.00027302 | 8.5992e-05 | [5 empty] | 1
70.53 |  |  |  |  | 523.15 | 293.15 | 293.15 | 293.15 | 293.15 |  |  | 0.80872 | 2296.1986 |  |  |  | 2296.1986 |  | 0.00041955 | 0.00027359 | 8.6558e-05 | [5 empty] | 1
70.54 |  |  |  |  | 523.15 | 293.15 | 293.15 | 293.15 | 293.15 |  |  | 0.81386 | 2293.1869 |  |  |  | 2293.1869 |  | 0.000419 | 0.00027414 | 8.7108e-05 | [5 empty] | 1
70.55 |  |  |  |  | 523.15 | 293.15 | 293.15 | 293.15 | 293.15 |  |  | 0.81886 | 2290.2563 |  |  |  | 2290.2563 |  | 0.00041846 | 0.00027467 | 8.7643e-05 | [5 empty] | 1
70.56 |  |  |  |  | 523.15 | 293.15 | 293.15 | 293.15 | 293.15 |  |  | 0.82373 | 2287.4044 |  |  |  | 2287.4044 |  | 0.00041794 | 0.00027519 | 8.8164e-05 | [5 empty] | 1
70.57 |  |  |  |  | 523.15 | 293.15 | 293.15 | 293.15 | 293.15 |  |  | 0.82847 | 2284.6292 |  |  |  | 2284.6292 |  | 0.00041743 | 0.0002757 | 8.8672e-05 | [5 empty] | 1
70.58 |  |  |  |  | 523.15 | 293.15 | 293.15 | 293.15 | 293.15 |  |  | 0.83308 | 2281.9285 |  |  |  | 2281.9285 |  | 0.00041694 | 0.0002762 | 8.9165e-05 | [5 empty] | 1
70.59 |  |  |  |  | 523.15 | 293.15 | 293.15 | 293.15 | 293.15 |  |  | 0.83757 | 2279.3005 |  |  |  | 2279.3005 |  | 0.00041646 | 0.00027668 | 8.9645e-05 | [5 empty] | 1
70.6 |  |  |  |  | 523.15 | 293.15 | 293.15 | 293.15 | 293.15 |  |  | 0.84193 | 2276.743 |  |  |  | 2276.743 |  | 0.00041599 | 0.00027714 | 9.0112e-05 | [5 empty] | 1
70.61 |  |  |  |  | 523.15 | 293.15 | 293.15 | 293.15 | 293.15 |  |  | 0.84618 | 2274.2544 |  |  |  | 2274.2544 |  | 0.00041554 | 0.0002776 | 9.0567e-05 | [5 empty] | 1
70.62 |  |  |  |  | 523.15 | 293.15 | 293.15 | 293.15 | 293.15 |  |  | 0.85032 | 2271.8326 |  |  |  | 2271.8326 |  | 0.00041509 | 0.00027804 | 9.101e-05 | [5 empty] | 1
70.63 |  |  |  |  | 523.15 | 293.15 | 293.15 | 293.15 | 293.15 |  |  | 0.85434 | 2269.4759 |  |  |  | 2269.4759 |  | 0.00041466 | 0.00027847 | 9.144e-05 | [5 empty] | 1
70.64 |  |  |  |  | 523.15 | 293.15 | 293.15 | 293.15 | 293.15 |  |  | 0.85825 | 2267.1825 |  |  |  | 2267.1825 |  | 0.00041424 | 0.00027889 | 9.1859e-05 | [5 empty] | 1
70.65 |  |  |  |  | 523.15 | 293.15 | 293.15 | 293.15 | 293.15 |  |  | 0.86206 | 2264.9508 |  |  |  | 2264.9508 |  | 0.00041384 | 0.0002793 | 9.2267e-05 | [5 empty] | 1
70.66 |  |  |  |  | 523.15 | 293.15 | 293.15 | 293.15 | 293.15 |  |  | 0.86577 | 2262.7791 |  |  |  | 2262.7791 |  | 0.00041344 | 0.00027969 | 9.2664e-05 | [5 empty] | 1
70.67 |  |  |  |  | 523.15 | 293.15 | 293.15 | 293.15 | 293.15 |  |  | 0.86938 | 2260.6657 |  |  |  | 2260.6657 |  | 0.00041305 | 0.00028008 | 9.305e-05 | [5 empty] | 1
70.68 |  |  |  |  | 523.15 | 293.15 | 293.15 | 293.15 | 293.15 |  |  | 0.87289 | 2258.6092 |  |  |  | 2258.6092 |  | 0.00041268 | 0.00028046 | 9.3426e-05 | [5 empty] | 1
70.69 |  |  |  |  | 523.15 | 293.15 | 293.15 | 293.15 | 293.15 |  |  | 0.87631 | 2256.6079 |  |  |  | 2256.6079 |  | 0.00041231 | 0.00028082 | 9.3791e-05 | [5 empty] | 1
70.7 |  |  |  |  | 523.15 | 293.15 | 293.15 | 293.15 | 293.15 |  |  | 0.87963 | 2254.6604 |  |  |  | 2254.6604 |  | 0.00041196 | 0.00028118 | 9.4147e-05 | [5 empty] | 1
70.71 |  |  |  |  | 523.15 | 293.15 | 293.15 | 293.15 | 293.15 |  |  | 0.88287 | 2252.7652 |  |  |  | 2252.7652 |  | 0.00041161 | 0.00028152 | 9.4493e-05 | [5 empty] | 1
70.72 |  |  |  |  | 523.15 | 293.15 | 293.15 | 293.15 | 293.15 |  |  | 0.88601 | 2250.921 |  |  |  | 2250.921 |  | 0.00041127 | 0.00028186 | 9.483e-05 | [5 empty] | 1
70.73 |  |  |  |  | 523.15 | 293.15 | 293.15 | 293.15 | 293.15 |  |  | 0.88908 | 2249.1264 |  |  |  | 2249.1264 |  | 0.00041094 | 0.00028219 | 9.5158e-05 | [5 empty] | 1
70.74 |  |  |  |  | 523.15 | 293.15 | 293.15 | 293.15 | 293.15 |  |  | 0.89206 | 2247.38 |  |  |  | 2247.38 |  | 0.00041063 | 0.00028251 | 9.5477e-05 | [5 empty] | 1
70.75 |  |  |  |  | 523.15 | 293.15 | 293.15 | 293.15 | 293.15 |  |  | 0.89496 | 2245.6805 |  |  |  | 2245.6805 |  | 0.00041032 | 0.00028282 | 9.5788e-05 | [5 empty] | 1
70.76 |  |  |  |  | 523.15 | 293.15 | 293.15 | 293.15 | 293.15 |  |  | 0.89778 | 2244.0267 |  |  |  | 2244.0267 |  | 0.00041001 | 0.00028312 | 9.609e-05 | [5 empty] | 1
70.77 |  |  |  |  | 523.15 | 293.15 | 293.15 | 293.15 | 293.15 |  |  | 0.90053 | 2242.4174 |  |  |  | 2242.4174 |  | 0.00040972 | 0.00028341 | 9.6384e-05 | [5 empty] | 1
70.78 |  |  |  |  | 523.15 | 293.15 | 293.15 | 293.15 | 293.15 |  |  | 0.9032 | 2240.8513 |  |  |  | 2240.8513 |  | 0.00040943 | 0.0002837 | 9.667e-05 | [5 empty] | 1
70.79 |  |  |  |  | 523.15 | 293.15 | 293.15 | 293.15 | 293.15 |  |  | 0.90581 | 2239.3273 |  |  |  | 2239.3273 |  | 0.00040915 | 0.00028398 | 9.6949e-05 | [5 empty] | 1
70.8 |  |  |  |  | 523.15 | 293.15 | 293.15 | 293.15 | 293.15 |  |  | 0.90834 | 2237.8443 |  |  |  | 2237.8443 |  | 0.00040888 | 0.00028425 | 9.722e-05 | [5 empty] | 1
70.81 |  |  |  |  | 523.15 | 293.15 | 293.15 | 293.15 | 293.15 |  |  | 0.9108 | 2236.4011 |  |  |  | 2236.4011 |  | 0.00040862 | 0.00028451 | 9.7483e-05 | [5 empty] | 1
70.82 |  |  |  |  | 523.15 | 293.15 | 293.15 | 293.15 | 293.15 |  |  | 0.9132 | 2234.9967 |  |  |  | 2234.9967 |  | 0.00040836 | 0.00028477 | 9.774e-05 | [5 empty] | 1
70.83 |  |  |  |  | 523.15 | 293.15 | 293.15 | 293.15 | 293.15 |  |  | 0.91553 | 2233.6301 |  |  |  | 2233.6301 |  | 0.00040811 | 0.00028502 | 9.799e-05 | [5 empty] | 1
70.84 |  |  |  |  | 523.15 | 293.15 | 293.15 | 293.15 | 293.15 |  |  | 0.9178 | 2232.3002 |  |  |  | 2232.3002 |  | 0.00040787 | 0.00028526 | 9.8233e-05 | [5 empty] | 1
70.85 |  |  |  |  | 523.15 | 293.15 | 293.15 | 293.15 | 293.15 |  |  | 0.92001 | 2231.006 |  |  |  | 2231.006 |  | 0.00040763 | 0.0002855 | 9.8469e-05 | [5 empty] | 1
70.86 |  |  |  |  | 523.15 | 293.15 | 293.15 | 293.15 | 293.15 |  |  | 0.92216 | 2229.7466 |  |  |  | 2229.7466 |  | 0.0004074 | 0.00028573 | 9.8699e-05 | [5 empty] | 1
70.87 |  |  |  |  | 523.15 | 293.15 | 293.15 | 293.15 | 293.15 |  |  | 0.92425 | 2228.5211 |  |  |  | 2228.5211 |  | 0.00040718 | 0.00028595 | 9.8923e-05 | [5 empty] | 1
70.88 |  |  |  |  | 523.15 | 293.15 | 293.15 | 293.15 | 293.15 |  |  | 0.92629 | 2227.3285 |  |  |  | 2227.3285 |  | 0.00040696 | 0.00028617 | 9.9141e-05 | [5 empty] | 1
70.89 |  |  |  |  | 523.15 | 293.15 | 293.15 | 293.15 | 293.15 |  |  | 0.92827 | 2226.168 |  |  |  | 2226.168 |  | 0.00040675 | 0.00028638 | 9.9353e-05 | [5 empty] | 1
70.9 |  |  |  |  | 523.15 | 293.15 | 293.15 | 293.15 | 293.15 |  |  | 0.9302 | 2225.0386 |  |  |  | 2225.0386 |  | 0.00040654 | 0.00028659 | 9.9559e-05 | [5 empty] | 1
70.91 |  |  |  |  | 523.15 | 293.15 | 293.15 | 293.15 | 293.15 |  |  | 0.93207 | 2223.9396 |  |  |  | 2223.9396 |  | 0.00040634 | 0.00028679 | 9.976e-05 | [5 empty] | 1
70.92 |  |  |  |  | 523.15 | 293.15 | 293.15 | 293.15 | 293.15 |  |  | 0.9339 | 2222.8702 |  |  |  | 2222.8702 |  | 0.00040615 | 0.00028699 | 9.9956e-05 | [5 empty] | 1
70.93 |  |  |  |  | 523.15 | 293.15 | 293.15 | 293.15 | 293.15 |  |  | 0.93568 | 2221.8295 |  |  |  | 2221.8295 |  | 0.00040596 | 0.00028718 | 0.00010015 | [5 empty] | 1
70.94 |  |  |  |  | 523.15 | 293.15 | 293.15 | 293.15 | 293.15 |  |  | 0.93741 | 2220.8167 |  |  |  | 2220.8167 |  | 0.00040577 | 0.00028736 | 0.00010033 | [5 empty] | 1
70.95 |  |  |  |  | 523.15 | 293.15 | 293.15 | 293.15 | 293.15 |  |  | 0.93909 | 2219.8312 |  |  |  | 2219.8312 |  | 0.00040559 | 0.00028754 | 0.00010051 | [5 empty] | 1
70.96 |  |  |  |  | 523.15 | 293.15 | 293.15 | 293.15 | 293.15 |  |  | 0.94072 | 2218.8722 |  |  |  | 2218.8722 |  | 0.00040542 | 0.00028772 | 0.00010069 | [5 empty] | 1
70.97 |  |  |  |  | 523.15 | 293.15 | 293.15 | 293.15 | 293.15 |  |  | 0.94232 | 2217.9389 |  |  |  | 2217.9389 |  | 0.00040525 | 0.00028789 | 0.00010086 | [5 empty] | 1
70.98 |  |  |  |  | 523.15 | 293.15 | 293.15 | 293.15 | 293.15 |  |  | 0.94387 | 2217.0308 |  |  |  | 2217.0308 |  | 0.00040508 | 0.00028805 | 0.00010102 | [5 empty] | 1
70.99 |  |  |  |  | 523.15 | 293.15 | 293.15 | 293.15 | 293.15 |  |  | 0.94538 | 2216.147 |  |  |  | 2216.147 |  | 0.00040492 | 0.00028821 | 0.00010118 | [5 empty] | 1
71 |  |  |  |  | 523.15 | 293.15 | 293.15 | 293.15 | 293.15 |  |  | 0.94685 | 2215.287 |  |  |  | 2215.287 |  | 0.00040476 | 0.00028837 | 0.00010134 | [5 empty] | 1
71.01 |  |  |  |  | 523.15 | 293.15 | 293.15 | 293.15 | 293.15 |  |  | 0.94827 | 2214.4501 |  |  |  | 2214.4501 |  | 0.00040461 | 0.00028852 | 0.00010149 | [5 empty] | 1
71.02 |  |  |  |  | 523.15 | 293.15 | 293.15 | 293.15 | 293.15 |  |  | 0.94966 | 2213.6357 |  |  |  | 2213.6357 |  | 0.00040446 | 0.00028867 | 0.00010164 | [5 empty] | 1
71.03 |  |  |  |  | 523.15 | 293.15 | 293.15 | 293.15 | 293.15 |  |  | 0.95102 | 2212.8432 |  |  |  | 2212.8432 |  | 0.00040432 | 0.00028882 | 0.00010179 | [5 empty] | 1
71.04 |  |  |  |  | 523.15 | 293.15 | 293.15 | 293.15 | 293.15 |  |  | 0.95233 | 2212.072 |  |  |  | 2212.072 |  | 0.00040417 | 0.00028896 | 0.00010193 | [5 empty] | 1
71.05 |  |  |  |  | 523.15 | 293.15 | 293.15 | 293.15 | 293.15 |  |  | 0.95361 | 2211.3215 |  |  |  | 2211.3215 |  | 0.00040404 | 0.0002891 | 0.00010207 | [5 empty] | 1
71.06 |  |  |  |  | 523.15 | 293.15 | 293.15 | 293.15 | 293.15 |  |  | 0.95486 | 2210.5912 |  |  |  | 2210.5912 |  | 0.0004039 | 0.00028923 | 0.0001022 | [5 empty] | 1
71.07 |  |  |  |  | 523.15 | 293.15 | 293.15 | 293.15 | 293.15 |  |  | 0.95607 | 2209.8805 |  |  |  | 2209.8805 |  | 0.00040377 | 0.00028936 | 0.00010233 | [5 empty] | 1
71.08 |  |  |  |  | 523.15 | 293.15 | 293.15 | 293.15 | 293.15 |  |  | 0.95726 | 2209.1889 |  |  |  | 2209.1889 |  | 0.00040365 | 0.00028949 | 0.00010246 | [5 empty] | 1
71.09 |  |  |  |  | 523.15 | 293.15 | 293.15 | 293.15 | 293.15 |  |  | 0.9584 | 2208.5159 |  |  |  | 2208.5159 |  | 0.00040352 | 0.00028961 | 0.00010258 | [5 empty] | 1
71.1 |  |  |  |  | 523.15 | 293.15 | 293.15 | 293.15 | 293.15 |  |  | 0.95952 | 2207.861 |  |  |  | 2207.861 |  | 0.00040341 | 0.00028973 | 0.0001027 | [5 empty] | 1
71.11 |  |  |  |  | 523.15 | 293.15 | 293.15 | 293.15 | 293.15 |  |  | 0.96061 | 2207.2237 |  |  |  | 2207.2237 |  | 0.00040329 | 0.00028984 | 0.00010281 | [5 empty] | 1
71.12 |  |  |  |  | 523.15 | 293.15 | 293.15 | 293.15 | 293.15 |  |  | 0.96167 | 2206.6036 |  |  |  | 2206.6036 |  | 0.00040318 | 0.00028996 | 0.00010293 | [5 empty] | 1
71.13 |  |  |  |  | 523.15 | 293.15 | 293.15 | 293.15 | 293.15 |  |  | 0.9627 | 2206.0001 |  |  |  | 2206.0001 |  | 0.00040307 | 0.00029007 | 0.00010304 | [5 empty] | 1
71.14 |  |  |  |  | 523.15 | 293.15 | 293.15 | 293.15 | 293.15 |  |  | 0.9637 | 2205.4128 |  |  |  | 2205.4128 |  | 0.00040296 | 0.00029018 | 0.00010315 | [5 empty] | 1
71.15 |  |  |  |  | 523.15 | 293.15 | 293.15 | 293.15 | 293.15 |  |  | 0.96468 | 2204.8413 |  |  |  | 2204.8413 |  | 0.00040285 | 0.00029028 | 0.00010325 | [5 empty] | 1
71.16 |  |  |  |  | 523.15 | 293.15 | 293.15 | 293.15 | 293.15 |  |  | 0.96563 | 2204.2851 |  |  |  | 2204.2851 |  | 0.00040275 | 0.00029038 | 0.00010335 | [5 empty] | 1
71.17 |  |  |  |  | 523.15 | 293.15 | 293.15 | 293.15 | 293.15 |  |  | 0.96655 | 2203.744 |  |  |  | 2203.744 |  | 0.00040265 | 0.00029048 | 0.00010345 | [5 empty] | 1
71.18 |  |  |  |  | 523.15 | 293.15 | 293.15 | 293.15 | 293.15 |  |  | 0.96745 | 2203.2173 |  |  |  | 2203.2173 |  | 0.00040256 | 0.00029058 | 0.00010355 | [5 empty] | 1
71.19 |  |  |  |  | 523.15 | 293.15 | 293.15 | 293.15 | 293.15 |  |  | 0.96832 | 2202.7048 |  |  |  | 2202.7048 |  | 0.00040246 | 0.00029067 | 0.00010364 | [5 empty] | 1
71.2 |  |  |  |  | 523.15 | 293.15 | 293.15 | 293.15 | 293.15 |  |  | 0.96918 | 2202.2061 |  |  |  | 2202.2061 |  | 0.00040237 | 0.00029076 | 0.00010373 | [5 empty] | 1
71.21 |  |  |  |  | 523.15 | 293.15 | 293.15 | 293.15 | 293.15 |  |  | 0.97 | 2201.7208 |  |  |  | 2201.7208 |  | 0.00040228 | 0.00029085 | 0.00010382 | [5 empty] | 1
71.22 |  |  |  |  | 523.15 | 293.15 | 293.15 | 293.15 | 293.15 |  |  | 0.97081 | 2201.2485 |  |  |  | 2201.2485 |  | 0.0004022 | 0.00029094 | 0.00010391 | [5 empty] | 1
71.23 |  |  |  |  | 523.15 | 293.15 | 293.15 | 293.15 | 293.15 |  |  | 0.97159 | 2200.789 |  |  |  | 2200.789 |  | 0.00040211 | 0.00029102 | 0.00010399 | [5 empty] | 1
71.24 |  |  |  |  | 523.15 | 293.15 | 293.15 | 293.15 | 293.15 |  |  | 0.97236 | 2200.3417 |  |  |  | 2200.3417 |  | 0.00040203 | 0.0002911 | 0.00010407 | [5 empty] | 1
71.25 |  |  |  |  | 523.15 | 293.15 | 293.15 | 293.15 | 293.15 |  |  | 0.9731 | 2199.9065 |  |  |  | 2199.9065 |  | 0.00040195 | 0.00029118 | 0.00010415 | [5 empty] | 1
71.26 |  |  |  |  | 523.15 | 293.15 | 293.15 | 293.15 | 293.15 |  |  | 0.97382 | 2199.483 |  |  |  | 2199.483 |  | 0.00040187 | 0.00029126 | 0.00010423 | [5 empty] | 1
71.27 |  |  |  |  | 523.15 | 293.15 | 293.15 | 293.15 | 293.15 |  |  | 0.97453 | 2199.0709 |  |  |  | 2199.0709 |  | 0.0004018 | 0.00029133 | 0.0001043 | [5 empty] | 1
71.28 |  |  |  |  | 523.15 | 293.15 | 293.15 | 293.15 | 293.15 |  |  | 0.97521 | 2198.6699 |  |  |  | 2198.6699 |  | 0.00040173 | 0.00029141 | 0.00010438 | [5 empty] | 1
71.29 |  |  |  |  | 523.15 | 293.15 | 293.15 | 293.15 | 293.15 |  |  | 0.97588 | 2198.2796 |  |  |  | 2198.2796 |  | 0.00040165 | 0.00029148 | 0.00010445 | [5 empty] | 1
71.3 |  |  |  |  | 523.15 | 293.15 | 293.15 | 293.15 | 293.15 |  |  | 0.97653 | 2197.8998 |  |  |  | 2197.8998 |  | 0.00040158 | 0.00029155 | 0.00010452 | [5 empty] | 1
71.31 |  |  |  |  | 523.15 | 293.15 | 293.15 | 293.15 | 293.15 |  |  | 0.97716 | 2197.5303 |  |  |  | 2197.5303 |  | 0.00040152 | 0.00029162 | 0.00010459 | [5 empty] | 1
71.32 |  |  |  |  | 523.15 | 293.15 | 293.15 | 293.15 | 293.15 |  |  | 0.97777 | 2197.1706 |  |  |  | 2197.1706 |  | 0.00040145 | 0.00029168 | 0.00010465 | [5 empty] | 1
71.33 |  |  |  |  | 523.15 | 293.15 | 293.15 | 293.15 | 293.15 |  |  | 0.97837 | 2196.8207 |  |  |  | 2196.8207 |  | 0.00040139 | 0.00029175 | 0.00010472 | [5 empty] | 1
71.34 |  |  |  |  | 523.15 | 293.15 | 293.15 | 293.15 | 293.15 |  |  | 0.97895 | 2196.4801 |  |  |  | 2196.4801 |  | 0.00040133 | 0.00029181 | 0.00010478 | [5 empty] | 1
71.35 |  |  |  |  | 523.15 | 293.15 | 293.15 | 293.15 | 293.15 |  |  | 0.97952 | 2196.1487 |  |  |  | 2196.1487 |  | 0.00040127 | 0.00029187 | 0.00010484 | [5 empty] | 1
71.36 |  |  |  |  | 523.15 | 293.15 | 293.15 | 293.15 | 293.15 |  |  | 0.98007 | 2195.8262 |  |  |  | 2195.8262 |  | 0.00040121 | 0.00029193 | 0.0001049 | [5 empty] | 1
71.37 |  |  |  |  | 523.15 | 293.15 | 293.15 | 293.15 | 293.15 |  |  | 0.9806 | 2195.5123 |  |  |  | 2195.5123 |  | 0.00040115 | 0.00029198 | 0.00010495 | [5 empty] | 1
71.38 |  |  |  |  | 523.15 | 293.15 | 293.15 | 293.15 | 293.15 |  |  | 0.98112 | 2195.2069 |  |  |  | 2195.2069 |  | 0.00040109 | 0.00029204 | 0.00010501 | [5 empty] | 1
71.39 |  |  |  |  | 523.15 | 293.15 | 293.15 | 293.15 | 293.15 |  |  | 0.98163 | 2194.9098 |  |  |  | 2194.9098 |  | 0.00040104 | 0.00029209 | 0.00010506 | [5 empty] | 1
71.4 |  |  |  |  | 523.15 | 293.15 | 293.15 | 293.15 | 293.15 |  |  | 0.98213 | 2194.6205 |  |  |  | 2194.6205 |  | 0.00040099 | 0.00029215 | 0.00010512 | [5 empty] | 1
71.41 |  |  |  |  | 523.15 | 293.15 | 293.15 | 293.15 | 293.15 |  |  | 0.98261 | 2194.3391 |  |  |  | 2194.3391 |  | 0.00040093 | 0.0002922 | 0.00010517 | [5 empty] | 1
71.42 |  |  |  |  | 523.15 | 293.15 | 293.15 | 293.15 | 293.15 |  |  | 0.98307 | 2194.0653 |  |  |  | 2194.0653 |  | 0.00040088 | 0.00029225 | 0.00010522 | [5 empty] | 1
71.43 |  |  |  |  | 523.15 | 293.15 | 293.15 | 293.15 | 293.15 |  |  | 0.98353 | 2193.7987 |  |  |  | 2193.7987 |  | 0.00040084 | 0.0002923 | 0.00010527 | [5 empty] | 1
71.44 |  |  |  |  | 523.15 | 293.15 | 293.15 | 293.15 | 293.15 |  |  | 0.98397 | 2193.5394 |  |  |  | 2193.5394 |  | 0.00040079 | 0.00029235 | 0.00010531 | [5 empty] | 1
71.45 |  |  |  |  | 523.15 | 293.15 | 293.15 | 293.15 | 293.15 |  |  | 0.9844 | 2193.287 |  |  |  | 2193.287 |  | 0.00040074 | 0.00029239 | 0.00010536 | [5 empty] | 1
71.46 |  |  |  |  | 523.15 | 293.15 | 293.15 | 293.15 | 293.15 |  |  | 0.98482 | 2193.0414 |  |  |  | 2193.0414 |  | 0.0004007 | 0.00029244 | 0.00010541 | [5 empty] | 1
71.47 |  |  |  |  | 523.15 | 293.15 | 293.15 | 293.15 | 293.15 |  |  | 0.98523 | 2192.8025 |  |  |  | 2192.8025 |  | 0.00040065 | 0.00029248 | 0.00010545 | [5 empty] | 1
71.48 |  |  |  |  | 523.15 | 293.15 | 293.15 | 293.15 | 293.15 |  |  | 0.98563 | 2192.5699 |  |  |  | 2192.5699 |  | 0.00040061 | 0.00029252 | 0.00010549 | [5 empty] | 1
71.49 |  |  |  |  | 523.15 | 293.15 | 293.15 | 293.15 | 293.15 |  |  | 0.98601 | 2192.3436 |  |  |  | 2192.3436 |  | 0.00040057 | 0.00029256 | 0.00010553 | [5 empty] | 1
71.5 |  |  |  |  | 523.15 | 293.15 | 293.15 | 293.15 | 293.15 |  |  | 0.98639 | 2192.1233 |  |  |  | 2192.1233 |  | 0.00040053 | 0.0002926 | 0.00010557 | [5 empty] | 1
71.51 |  |  |  |  | 523.15 | 293.15 | 293.15 | 293.15 | 293.15 |  |  | 0.98675 | 2191.909 |  |  |  | 2191.909 |  | 0.00040049 | 0.00029264 | 0.00010561 | [5 empty] | 1
71.52 |  |  |  |  | 523.15 | 293.15 | 293.15 | 293.15 | 293.15 |  |  | 0.98711 | 2191.7005 |  |  |  | 2191.7005 |  | 0.00040045 | 0.00029268 | 0.00010565 | [5 empty] | 1
71.53 |  |  |  |  | 523.15 | 293.15 | 293.15 | 293.15 | 293.15 |  |  | 0.98746 | 2191.4975 |  |  |  | 2191.4975 |  | 0.00040042 | 0.00029272 | 0.00010569 | [5 empty] | 1
71.54 |  |  |  |  | 523.15 | 293.15 | 293.15 | 293.15 | 293.15 |  |  | 0.98779 | 2191.3 |  |  |  | 2191.3 |  | 0.00040038 | 0.00029275 | 0.00010572 | [5 empty] | 1
71.55 |  |  |  |  | 523.15 | 293.15 | 293.15 | 293.15 | 293.15 |  |  | 0.98812 | 2191.1079 |  |  |  | 2191.1079 |  | 0.00040034 | 0.00029279 | 0.00010576 | [5 empty] | 1
71.56 |  |  |  |  | 523.15 | 293.15 | 293.15 | 293.15 | 293.15 |  |  | 0.98844 | 2190.9208 |  |  |  | 2190.9208 |  | 0.00040031 | 0.00029282 | 0.00010579 | [5 empty] | 1
71.57 |  |  |  |  | 523.15 | 293.15 | 293.15 | 293.15 | 293.15 |  |  | 0.98875 | 2190.7389 |  |  |  | 2190.7389 |  | 0.00040028 | 0.00029286 | 0.00010583 | [5 empty] | 1
71.58 |  |  |  |  | 523.15 | 293.15 | 293.15 | 293.15 | 293.15 |  |  | 0.98905 | 2190.5618 |  |  |  | 2190.5618 |  | 0.00040024 | 0.00029289 | 0.00010586 | [5 empty] | 1
71.59 |  |  |  |  | 523.15 | 293.15 | 293.15 | 293.15 | 293.15 |  |  | 0.98935 | 2190.3894 |  |  |  | 2190.3894 |  | 0.00040021 | 0.00029292 | 0.00010589 | [5 empty] | 1
71.6 |  |  |  |  | 523.15 | 293.15 | 293.15 | 293.15 | 293.15 |  |  | 0.98963 | 2190.2217 |  |  |  | 2190.2217 |  | 0.00040018 | 0.00029295 | 0.00010592 | [5 empty] | 1
71.61 |  |  |  |  | 523.15 | 293.15 | 293.15 | 293.15 | 293.15 |  |  | 0.98991 | 2190.0585 |  |  |  | 2190.0585 |  | 0.00040015 | 0.00029298 | 0.00010595 | [5 empty] | 1
71.62 |  |  |  |  | 523.15 | 293.15 | 293.15 | 293.15 | 293.15 |  |  | 0.99018 | 2189.8997 |  |  |  | 2189.8997 |  | 0.00040012 | 0.00029301 | 0.00010598 | [5 empty] | 1
71.63 |  |  |  |  | 523.15 | 293.15 | 293.15 | 293.15 | 293.15 |  |  | 0.99045 | 2189.7451 |  |  |  | 2189.7451 |  | 0.0004001 | 0.00029304 | 0.00010601 | [5 empty] | 1
71.64 |  |  |  |  | 523.15 | 293.15 | 293.15 | 293.15 | 293.15 |  |  | 0.9907 | 2189.5948 |  |  |  | 2189.5948 |  | 0.00040007 | 0.00029307 | 0.00010604 | [5 empty] | 1
71.65 |  |  |  |  | 523.15 | 293.15 | 293.15 | 293.15 | 293.15 |  |  | 0.99095 | 2189.4484 |  |  |  | 2189.4484 |  | 0.00040004 | 0.00029309 | 0.00010606 | [5 empty] | 1
71.66 |  |  |  |  | 523.15 | 293.15 | 293.15 | 293.15 | 293.15 |  |  | 0.9912 | 2189.306 |  |  |  | 2189.306 |  | 0.00040001 | 0.00029312 | 0.00010609 | [5 empty] | 1
71.67 |  |  |  |  | 523.15 | 293.15 | 293.15 | 293.15 | 293.15 |  |  | 0.99143 | 2189.1674 |  |  |  | 2189.1674 |  | 0.00039999 | 0.00029314 | 0.00010611 | [5 empty] | 1
71.68 |  |  |  |  | 523.15 | 293.15 | 293.15 | 293.15 | 293.15 |  |  | 0.99166 | 2189.0325 |  |  |  | 2189.0325 |  | 0.00039996 | 0.00029317 | 0.00010614 | [5 empty] | 1
71.69 |  |  |  |  | 523.15 | 293.15 | 293.15 | 293.15 | 293.15 |  |  | 0.99189 | 2188.9013 |  |  |  | 2188.9013 |  | 0.00039994 | 0.00029319 | 0.00010616 | [5 empty] | 1
71.7 |  |  |  |  | 523.15 | 293.15 | 293.15 | 293.15 | 293.15 |  |  | 0.99211 | 2188.7736 |  |  |  | 2188.7736 |  | 0.00039992 | 0.00029322 | 0.00010619 | [5 empty] | 1
71.71 |  |  |  |  | 523.15 | 293.15 | 293.15 | 293.15 | 293.15 |  |  | 0.99232 | 2188.6493 |  |  |  | 2188.6493 |  | 0.00039989 | 0.00029324 | 0.00010621 | [5 empty] | 1
71.72 |  |  |  |  | 523.15 | 293.15 | 293.15 | 293.15 | 293.15 |  |  | 0.99253 | 2188.5284 |  |  |  | 2188.5284 |  | 0.00039987 | 0.00029326 | 0.00010623 | [5 empty] | 1
71.73 |  |  |  |  | 523.15 | 293.15 | 293.15 | 293.15 | 293.15 |  |  | 0.99273 | 2188.4107 |  |  |  | 2188.4107 |  | 0.00039985 | 0.00029328 | 0.00010625 | [5 empty] | 1
71.74 |  |  |  |  | 523.15 | 293.15 | 293.15 | 293.15 | 293.15 |  |  | 0.99292 | 2188.2962 |  |  |  | 2188.2962 |  | 0.00039983 | 0.0002933 | 0.00010627 | [5 empty] | 1
71.75 |  |  |  |  | 523.15 | 293.15 | 293.15 | 293.15 | 293.15 |  |  | 0.99311 | 2188.1847 |  |  |  | 2188.1847 |  | 0.00039981 | 0.00029332 | 0.00010629 | [5 empty] | 1
71.76 |  |  |  |  | 523.15 | 293.15 | 293.15 | 293.15 | 293.15 |  |  | 0.9933 | 2188.0763 |  |  |  | 2188.0763 |  | 0.00039979 | 0.00029334 | 0.00010631 | [5 empty] | 1
71.77 |  |  |  |  | 523.15 | 293.15 | 293.15 | 293.15 | 293.15 |  |  | 0.99348 | 2187.9707 |  |  |  | 2187.9707 |  | 0.00039977 | 0.00029336 | 0.00010633 | [5 empty] | 1
71.78 |  |  |  |  | 523.15 | 293.15 | 293.15 | 293.15 | 293.15 |  |  | 0.99365 | 2187.868 |  |  |  | 2187.868 |  | 0.00039975 | 0.00029338 | 0.00010635 | [5 empty] | 1
71.79 |  |  |  |  | 523.15 | 293.15 | 293.15 | 293.15 | 293.15 |  |  | 0.99382 | 2187.7681 |  |  |  | 2187.7681 |  | 0.00039973 | 0.0002934 | 0.00010637 | [5 empty] | 1
71.8 |  |  |  |  | 523.15 | 293.15 | 293.15 | 293.15 | 293.15 |  |  | 0.99399 | 2187.6708 |  |  |  | 2187.6708 |  | 0.00039972 | 0.00029342 | 0.00010639 | [5 empty] | 1
71.81 |  |  |  |  | 523.15 | 293.15 | 293.15 | 293.15 | 293.15 |  |  | 0.99415 | 2187.5762 |  |  |  | 2187.5762 |  | 0.0003997 | 0.00029343 | 0.0001064 | [5 empty] | 1
71.82 |  |  |  |  | 523.15 | 293.15 | 293.15 | 293.15 | 293.15 |  |  | 0.99431 | 2187.4841 |  |  |  | 2187.4841 |  | 0.00039968 | 0.00029345 | 0.00010642 | [5 empty] | 1
71.83 |  |  |  |  | 523.15 | 293.15 | 293.15 | 293.15 | 293.15 |  |  | 0.99446 | 2187.3945 |  |  |  | 2187.3945 |  | 0.00039967 | 0.00029347 | 0.00010644 | [5 empty] | 1
71.84 |  |  |  |  | 523.15 | 293.15 | 293.15 | 293.15 | 293.15 |  |  | 0.99461 | 2187.3073 |  |  |  | 2187.3073 |  | 0.00039965 | 0.00029348 | 0.00010645 | [5 empty] | 1
71.85 |  |  |  |  | 523.15 | 293.15 | 293.15 | 293.15 | 293.15 |  |  | 0.99475 | 2187.2224 |  |  |  | 2187.2224 |  | 0.00039963 | 0.0002935 | 0.00010647 | [5 empty] | 1
71.86 |  |  |  |  | 523.15 | 293.15 | 293.15 | 293.15 | 293.15 |  |  | 0.9949 | 2187.1398 |  |  |  | 2187.1398 |  | 0.00039962 | 0.00029351 | 0.00010648 | [5 empty] | 1
71.87 |  |  |  |  | 523.15 | 293.15 | 293.15 | 293.15 | 293.15 |  |  | 0.99503 | 2187.0594 |  |  |  | 2187.0594 |  | 0.0003996 | 0.00029353 | 0.0001065 | [5 empty] | 1
71.88 |  |  |  |  | 523.15 | 293.15 | 293.15 | 293.15 | 293.15 |  |  | 0.99517 | 2186.9812 |  |  |  | 2186.9812 |  | 0.00039959 | 0.00029354 | 0.00010651 | [5 empty] | 1
71.89 |  |  |  |  | 523.15 | 293.15 | 293.15 | 293.15 | 293.15 |  |  | 0.9953 | 2186.9051 |  |  |  | 2186.9051 |  | 0.00039958 | 0.00029356 | 0.00010653 | [5 empty] | 1
71.9 |  |  |  |  | 523.15 | 293.15 | 293.15 | 293.15 | 293.15 |  |  | 0.99542 | 2186.8311 |  |  |  | 2186.8311 |  | 0.00039956 | 0.00029357 | 0.00010654 | [5 empty] | 1
71.91 |  |  |  |  | 523.15 | 293.15 | 293.15 | 293.15 | 293.15 |  |  | 0.99555 | 2186.759 |  |  |  | 2186.759 |  | 0.00039955 | 0.00029358 | 0.00010655 | [5 empty] | 1
71.92 |  |  |  |  | 523.15 | 293.15 | 293.15 | 293.15 | 293.15 |  |  | 0.99567 | 2186.6889 |  |  |  | 2186.6889 |  | 0.00039954 | 0.0002936 | 0.00010657 | [5 empty] | 1
71.93 |  |  |  |  | 523.15 | 293.15 | 293.15 | 293.15 | 293.15 |  |  | 0.99578 | 2186.6206 |  |  |  | 2186.6206 |  | 0.00039952 | 0.00029361 | 0.00010658 | [5 empty] | 1
71.94 |  |  |  |  | 523.15 | 293.15 | 293.15 | 293.15 | 293.15 |  |  | 0.9959 | 2186.5542 |  |  |  | 2186.5542 |  | 0.00039951 | 0.00029362 | 0.00010659 | [5 empty] | 1
71.95 |  |  |  |  | 523.15 | 293.15 | 293.15 | 293.15 | 293.15 |  |  | 0.99601 | 2186.4896 |  |  |  | 2186.4896 |  | 0.0003995 | 0.00029363 | 0.0001066 | [5 empty] | 1
71.96 |  |  |  |  | 523.15 | 293.15 | 293.15 | 293.15 | 293.15 |  |  | 0.99611 | 2186.4267 |  |  |  | 2186.4267 |  | 0.00039949 | 0.00029364 | 0.00010661 | [5 empty] | 1
71.97 |  |  |  |  | 523.15 | 293.15 | 293.15 | 293.15 | 293.15 |  |  | 0.99622 | 2186.3655 |  |  |  | 2186.3655 |  | 0.00039948 | 0.00029366 | 0.00010663 | [5 empty] | 1
71.98 |  |  |  |  | 523.15 | 293.15 | 293.15 | 293.15 | 293.15 |  |  | 0.99632 | 2186.3059 |  |  |  | 2186.3059 |  | 0.00039947 | 0.00029367 | 0.00010664 | [5 empty] | 1
71.99 |  |  |  |  | 523.15 | 293.15 | 293.15 | 293.15 | 293.15 |  |  | 0.99642 | 2186.248 |  |  |  | 2186.248 |  | 0.00039946 | 0.00029368 | 0.00010665 | [5 empty] | 1
72 |  |  |  |  | 523.15 | 293.15 | 293.15 | 293.15 | 293.15 |  |  | 0.99651 | 2186.1916 |  |  |  | 2186.1916 |  | 0.00039945 | 0.00029369 | 0.00010666 | [5 empty] | 1
72.01 |  |  |  |  | 523.15 | 293.15 | 293.15 | 293.15 | 293.15 |  |  | 0.99661 | 2186.1367 |  |  |  | 2186.1367 |  | 0.00039944 | 0.0002937 | 0.00010667 | [5 empty] | 1
72.02 |  |  |  |  | 523.15 | 293.15 | 293.15 | 293.15 | 293.15 |  |  | 0.9967 | 2186.0833 |  |  |  | 2186.0833 |  | 0.00039943 | 0.00029371 | 0.00010668 | [5 empty] | 1
72.03 |  |  |  |  | 523.15 | 293.15 | 293.15 | 293.15 | 293.15 |  |  | 0.99679 | 2186.0313 |  |  |  | 2186.0313 |  | 0.00039942 | 0.00029372 | 0.00010669 | [5 empty] | 1
72.04 |  |  |  |  | 523.15 | 293.15 | 293.15 | 293.15 | 293.15 |  |  | 0.99687 | 2185.9808 |  |  |  | 2185.9808 |  | 0.00039941 | 0.00029373 | 0.0001067 | [5 empty] | 1
72.05 |  |  |  |  | 523.15 | 293.15 | 293.15 | 293.15 | 293.15 |  |  | 0.99696 | 2185.9315 |  |  |  | 2185.9315 |  | 0.0003994 | 0.00029374 | 0.0001067 | [5 empty] | 1
72.06 |  |  |  |  | 523.15 | 293.15 | 293.15 | 293.15 | 293.15 |  |  | 0.99704 | 2185.8837 |  |  |  | 2185.8837 |  | 0.00039939 | 0.00029374 | 0.00010671 | [5 empty] | 1
72.07 |  |  |  |  | 523.15 | 293.15 | 293.15 | 293.15 | 293.15 |  |  | 0.99712 | 2185.837 |  |  |  | 2185.837 |  | 0.00039938 | 0.00029375 | 0.00010672 | [5 empty] | 1
72.08 |  |  |  |  | 523.15 | 293.15 | 293.15 | 293.15 | 293.15 |  |  | 0.9972 | 2185.7917 |  |  |  | 2185.7917 |  | 0.00039937 | 0.00029376 | 0.00010673 | [5 empty] | 1
72.09 |  |  |  |  | 523.15 | 293.15 | 293.15 | 293.15 | 293.15 |  |  | 0.99727 | 2185.7476 |  |  |  | 2185.7476 |  | 0.00039936 | 0.00029377 | 0.00010674 | [5 empty] | 1
72.1 |  |  |  |  | 523.15 | 293.15 | 293.15 | 293.15 | 293.15 |  |  | 0.99735 | 2185.7046 |  |  |  | 2185.7046 |  | 0.00039936 | 0.00029378 | 0.00010675 | [5 empty] | 1
72.11 |  |  |  |  | 523.15 | 293.15 | 293.15 | 293.15 | 293.15 |  |  | 0.99742 | 2185.6628 |  |  |  | 2185.6628 |  | 0.00039935 | 0.00029378 | 0.00010675 | [5 empty] | 1
72.12 |  |  |  |  | 523.15 | 293.15 | 293.15 | 293.15 | 293.15 |  |  | 0.99749 | 2185.6222 |  |  |  | 2185.6222 |  | 0.00039934 | 0.00029379 | 0.00010676 | [5 empty] | 1
72.13 |  |  |  |  | 523.15 | 293.15 | 293.15 | 293.15 | 293.15 |  |  | 0.99755 | 2185.5826 |  |  |  | 2185.5826 |  | 0.00039933 | 0.0002938 | 0.00010677 | [5 empty] | 1
72.14 |  |  |  |  | 523.15 | 293.15 | 293.15 | 293.15 | 293.15 |  |  | 0.99762 | 2185.5441 |  |  |  | 2185.5441 |  | 0.00039933 | 0.00029381 | 0.00010678 | [5 empty] | 1
72.15 |  |  |  |  | 523.15 | 293.15 | 293.15 | 293.15 | 293.15 |  |  | 0.99768 | 2185.5066 |  |  |  | 2185.5066 |  | 0.00039932 | 0.00029381 | 0.00010678 | [5 empty] | 1
72.16 |  |  |  |  | 523.15 | 293.15 | 293.15 | 293.15 | 293.15 |  |  | 0.99775 | 2185.4701 |  |  |  | 2185.4701 |  | 0.00039931 | 0.00029382 | 0.00010679 | [5 empty] | 1
72.17 |  |  |  |  | 523.15 | 293.15 | 293.15 | 293.15 | 293.15 |  |  | 0.99781 | 2185.4346 |  |  |  | 2185.4346 |  | 0.00039931 | 0.00029383 | 0.0001068 | [5 empty] | 1
72.18 |  |  |  |  | 523.15 | 293.15 | 293.15 | 293.15 | 293.15 |  |  | 0.99787 | 2185.4001 |  |  |  | 2185.4001 |  | 0.0003993 | 0.00029383 | 0.0001068 | [5 empty] | 1
72.19 |  |  |  |  | 523.15 | 293.15 | 293.15 | 293.15 | 293.15 |  |  | 0.99792 | 2185.3665 |  |  |  | 2185.3665 |  | 0.00039929 | 0.00029384 | 0.00010681 | [5 empty] | 1
72.2 |  |  |  |  | 523.15 | 293.15 | 293.15 | 293.15 | 293.15 |  |  | 0.99798 | 2185.3338 |  |  |  | 2185.3338 |  | 0.00039929 | 0.00029384 | 0.00010681 | [5 empty] | 1
72.21 |  |  |  |  | 523.15 | 293.15 | 293.15 | 293.15 | 293.15 |  |  | 0.99803 | 2185.302 |  |  |  | 2185.302 |  | 0.00039928 | 0.00029385 | 0.00010682 | [5 empty] | 1
72.22 |  |  |  |  | 523.15 | 293.15 | 293.15 | 293.15 | 293.15 |  |  | 0.99809 | 2185.271 |  |  |  | 2185.271 |  | 0.00039928 | 0.00029386 | 0.00010683 | [5 empty] | 1
72.23 |  |  |  |  | 523.15 | 293.15 | 293.15 | 293.15 | 293.15 |  |  | 0.99814 | 2185.2409 |  |  |  | 2185.2409 |  | 0.00039927 | 0.00029386 | 0.00010683 | [5 empty] | 1
72.24 |  |  |  |  | 523.15 | 293.15 | 293.15 | 293.15 | 293.15 |  |  | 0.99819 | 2185.2115 |  |  |  | 2185.2115 |  | 0.00039927 | 0.00029387 | 0.00010684 | [5 empty] | 1
72.25 |  |  |  |  | 523.15 | 293.15 | 293.15 | 293.15 | 293.15 |  |  | 0.99824 | 2185.183 |  |  |  | 2185.183 |  | 0.00039926 | 0.00029387 | 0.00010684 | [5 empty] | 1
72.26 |  |  |  |  | 523.15 | 293.15 | 293.15 | 293.15 | 293.15 |  |  | 0.99828 | 2185.1552 |  |  |  | 2185.1552 |  | 0.00039926 | 0.00029388 | 0.00010685 | [5 empty] | 1
72.27 |  |  |  |  | 523.15 | 293.15 | 293.15 | 293.15 | 293.15 |  |  | 0.99833 | 2185.1282 |  |  |  | 2185.1282 |  | 0.00039925 | 0.00029388 | 0.00010685 | [5 empty] | 1
72.28 |  |  |  |  | 523.15 | 293.15 | 293.15 | 293.15 | 293.15 |  |  | 0.99837 | 2185.1019 |  |  |  | 2185.1019 |  | 0.00039925 | 0.00029389 | 0.00010686 | [5 empty] | 1
72.29 |  |  |  |  | 523.15 | 293.15 | 293.15 | 293.15 | 293.15 |  |  | 0.99842 | 2185.0763 |  |  |  | 2185.0763 |  | 0.00039924 | 0.00029389 | 0.00010686 | [5 empty] | 1
72.3 |  |  |  |  | 523.15 | 293.15 | 293.15 | 293.15 | 293.15 |  |  | 0.99846 | 2185.0514 |  |  |  | 2185.0514 |  | 0.00039924 | 0.0002939 | 0.00010687 | [5 empty] | 1
72.31 |  |  |  |  | 523.15 | 293.15 | 293.15 | 293.15 | 293.15 |  |  | 0.9985 | 2185.0272 |  |  |  | 2185.0272 |  | 0.00039923 | 0.0002939 | 0.00010687 | [5 empty] | 1
72.32 |  |  |  |  | 523.15 | 293.15 | 293.15 | 293.15 | 293.15 |  |  | 0.99854 | 2185.0036 |  |  |  | 2185.0036 |  | 0.00039923 | 0.0002939 | 0.00010687 | [5 empty] | 1
72.33 |  |  |  |  | 523.15 | 293.15 | 293.15 | 293.15 | 293.15 |  |  | 0.99858 | 2184.9806 |  |  |  | 2184.9806 |  | 0.00039922 | 0.00029391 | 0.00010688 | [5 empty] | 1
72.34 |  |  |  |  | 523.15 | 293.15 | 293.15 | 293.15 | 293.15 |  |  | 0.99862 | 2184.9583 |  |  |  | 2184.9583 |  | 0.00039922 | 0.00029391 | 0.00010688 | [5 empty] | 1
72.35 |  |  |  |  | 523.15 | 293.15 | 293.15 | 293.15 | 293.15 |  |  | 0.99866 | 2184.9366 |  |  |  | 2184.9366 |  | 0.00039922 | 0.00029392 | 0.00010689 | [5 empty] | 1
72.36 |  |  |  |  | 523.15 | 293.15 | 293.15 | 293.15 | 293.15 |  |  | 0.99869 | 2184.9154 |  |  |  | 2184.9154 |  | 0.00039921 | 0.00029392 | 0.00010689 | [5 empty] | 1
72.37 |  |  |  |  | 523.15 | 293.15 | 293.15 | 293.15 | 293.15 |  |  | 0.99873 | 2184.8948 |  |  |  | 2184.8948 |  | 0.00039921 | 0.00029392 | 0.00010689 | [5 empty] | 1
72.38 |  |  |  |  | 523.15 | 293.15 | 293.15 | 293.15 | 293.15 |  |  | 0.99876 | 2184.8748 |  |  |  | 2184.8748 |  | 0.00039921 | 0.00029393 | 0.0001069 | [5 empty] | 1
72.39 |  |  |  |  | 523.15 | 293.15 | 293.15 | 293.15 | 293.15 |  |  | 0.9988 | 2184.8553 |  |  |  | 2184.8553 |  | 0.0003992 | 0.00029393 | 0.0001069 | [5 empty] | 1
72.4 |  |  |  |  | 523.15 | 293.15 | 293.15 | 293.15 | 293.15 |  |  | 0.99883 | 2184.8363 |  |  |  | 2184.8363 |  | 0.0003992 | 0.00029394 | 0.0001069 | [5 empty] | 1
72.41 |  |  |  |  | 523.15 | 293.15 | 293.15 | 293.15 | 293.15 |  |  | 0.99886 | 2184.8179 |  |  |  | 2184.8179 |  | 0.00039919 | 0.00029394 | 0.00010691 | [5 empty] | 1
72.42 |  |  |  |  | 523.15 | 293.15 | 293.15 | 293.15 | 293.15 |  |  | 0.99889 | 2184.7999 |  |  |  | 2184.7999 |  | 0.00039919 | 0.00029394 | 0.00010691 | [5 empty] | 1
72.43 |  |  |  |  | 523.15 | 293.15 | 293.15 | 293.15 | 293.15 |  |  | 0.99892 | 2184.7825 |  |  |  | 2184.7825 |  | 0.00039919 | 0.00029395 | 0.00010691 | [5 empty] | 1
72.44 |  |  |  |  | 523.15 | 293.15 | 293.15 | 293.15 | 293.15 |  |  | 0.99895 | 2184.7654 |  |  |  | 2184.7654 |  | 0.00039919 | 0.00029395 | 0.00010692 | [5 empty] | 1
72.45 |  |  |  |  | 523.15 | 293.15 | 293.15 | 293.15 | 293.15 |  |  | 0.99898 | 2184.7489 |  |  |  | 2184.7489 |  | 0.00039918 | 0.00029395 | 0.00010692 | [5 empty] | 1
72.46 |  |  |  |  | 523.15 | 293.15 | 293.15 | 293.15 | 293.15 |  |  | 0.999 | 2184.7328 |  |  |  | 2184.7328 |  | 0.00039918 | 0.00029395 | 0.00010692 | [5 empty] | 1
72.47 |  |  |  |  | 523.15 | 293.15 | 293.15 | 293.15 | 293.15 |  |  | 0.99903 | 2184.7171 |  |  |  | 2184.7171 |  | 0.00039918 | 0.00029396 | 0.00010693 | [5 empty] | 1
72.48 |  |  |  |  | 523.15 | 293.15 | 293.15 | 293.15 | 293.15 |  |  | 0.99906 | 2184.7019 |  |  |  | 2184.7019 |  | 0.00039917 | 0.00029396 | 0.00010693 | [5 empty] | 1
72.49 |  |  |  |  | 523.15 | 293.15 | 293.15 | 293.15 | 293.15 |  |  | 0.99908 | 2184.687 |  |  |  | 2184.687 |  | 0.00039917 | 0.00029396 | 0.00010693 | [5 empty] | 1
72.5 |  |  |  |  | 523.15 | 293.15 | 293.15 | 293.15 | 293.15 |  |  | 0.99911 | 2184.6726 |  |  |  | 2184.6726 |  | 0.00039917 | 0.00029397 | 0.00010693 | [5 empty] | 1
72.51 |  |  |  |  | 523.15 | 293.15 | 293.15 | 293.15 | 293.15 |  |  | 0.99913 | 2184.6585 |  |  |  | 2184.6585 |  | 0.00039917 | 0.00029397 | 0.00010694 | [5 empty] | 1
72.52 |  |  |  |  | 523.15 | 293.15 | 293.15 | 293.15 | 293.15 |  |  | 0.99915 | 2184.6449 |  |  |  | 2184.6449 |  | 0.00039916 | 0.00029397 | 0.00010694 | [5 empty] | 1
72.53 |  |  |  |  | 523.15 | 293.15 | 293.15 | 293.15 | 293.15 |  |  | 0.99918 | 2184.6315 |  |  |  | 2184.6315 |  | 0.00039916 | 0.00029397 | 0.00010694 | [5 empty] | 1
72.54 |  |  |  |  | 523.15 | 293.15 | 293.15 | 293.15 | 293.15 |  |  | 0.9992 | 2184.6186 |  |  |  | 2184.6186 |  | 0.00039916 | 0.00029398 | 0.00010694 | [5 empty] | 1
72.55 |  |  |  |  | 523.15 | 293.15 | 293.15 | 293.15 | 293.15 |  |  | 0.99922 | 2184.606 |  |  |  | 2184.606 |  | 0.00039916 | 0.00029398 | 0.00010695 | [5 empty] | 1
72.56 |  |  |  |  | 523.15 | 293.15 | 293.15 | 293.15 | 293.15 |  |  | 0.99924 | 2184.5937 |  |  |  | 2184.5937 |  | 0.00039915 | 0.00029398 | 0.00010695 | [5 empty] | 1
72.57 |  |  |  |  | 523.15 | 293.15 | 293.15 | 293.15 | 293.15 |  |  | 0.99926 | 2184.5818 |  |  |  | 2184.5818 |  | 0.00039915 | 0.00029398 | 0.00010695 | [5 empty] | 1
72.58 |  |  |  |  | 523.15 | 293.15 | 293.15 | 293.15 | 293.15 |  |  | 0.99928 | 2184.5702 |  |  |  | 2184.5702 |  | 0.00039915 | 0.00029398 | 0.00010695 | [5 empty] | 1
72.59 |  |  |  |  | 523.15 | 293.15 | 293.15 | 293.15 | 293.15 |  |  | 0.9993 | 2184.5589 |  |  |  | 2184.5589 |  | 0.00039915 | 0.00029399 | 0.00010696 | [5 empty] | 1
72.6 |  |  |  |  | 523.15 | 293.15 | 293.15 | 293.15 | 293.15 |  |  | 0.99932 | 2184.5479 |  |  |  | 2184.5479 |  | 0.00039915 | 0.00029399 | 0.00010696 | [5 empty] | 1
72.61 |  |  |  |  | 523.15 | 293.15 | 293.15 | 293.15 | 293.15 |  |  | 0.99934 | 2184.5372 |  |  |  | 2184.5372 |  | 0.00039914 | 0.00029399 | 0.00010696 | [5 empty] | 1
72.62 |  |  |  |  | 523.15 | 293.15 | 293.15 | 293.15 | 293.15 |  |  | 0.99936 | 2184.5268 |  |  |  | 2184.5268 |  | 0.00039914 | 0.00029399 | 0.00010696 | [5 empty] | 1
72.63 |  |  |  |  | 523.15 | 293.15 | 293.15 | 293.15 | 293.15 |  |  | 0.99937 | 2184.5166 |  |  |  | 2184.5166 |  | 0.00039914 | 0.00029399 | 0.00010696 | [5 empty] | 1
72.64 |  |  |  |  | 523.15 | 293.15 | 293.15 | 293.15 | 293.15 |  |  | 0.99939 | 2184.5068 |  |  |  | 2184.5068 |  | 0.00039914 | 0.000294 | 0.00010697 | [5 empty] | 1
72.65 |  |  |  |  | 523.15 | 293.15 | 293.15 | 293.15 | 293.15 |  |  | 0.99941 | 2184.4972 |  |  |  | 2184.4972 |  | 0.00039914 | 0.000294 | 0.00010697 | [5 empty] | 1
72.66 |  |  |  |  | 523.15 | 293.15 | 293.15 | 293.15 | 293.15 |  |  | 0.99942 | 2184.4878 |  |  |  | 2184.4878 |  | 0.00039913 | 0.000294 | 0.00010697 | [5 empty] | 1
72.67 |  |  |  |  | 523.15 | 293.15 | 293.15 | 293.15 | 293.15 |  |  | 0.99944 | 2184.4787 |  |  |  | 2184.4787 |  | 0.00039913 | 0.000294 | 0.00010697 | [5 empty] | 1
72.68 |  |  |  |  | 523.15 | 293.15 | 293.15 | 293.15 | 293.15 |  |  | 0.99945 | 2184.4699 |  |  |  | 2184.4699 |  | 0.00039913 | 0.000294 | 0.00010697 | [5 empty] | 1
72.69 |  |  |  |  | 523.15 | 293.15 | 293.15 | 293.15 | 293.15 |  |  | 0.99947 | 2184.4613 |  |  |  | 2184.4613 |  | 0.00039913 | 0.000294 | 0.00010697 | [5 empty] | 1
72.7 |  |  |  |  | 523.15 | 293.15 | 293.15 | 293.15 | 293.15 |  |  | 0.99948 | 2184.4529 |  |  |  | 2184.4529 |  | 0.00039913 | 0.00029401 | 0.00010698 | [5 empty] | 1
72.71 |  |  |  |  | 523.15 | 293.15 | 293.15 | 293.15 | 293.15 |  |  | 0.9995 | 2184.4448 |  |  |  | 2184.4448 |  | 0.00039913 | 0.00029401 | 0.00010698 | [5 empty] | 1
72.72 |  |  |  |  | 523.15 | 293.15 | 293.15 | 293.15 | 293.15 |  |  | 0.99951 | 2184.4368 |  |  |  | 2184.4368 |  | 0.00039913 | 0.00029401 | 0.00010698 | [5 empty] | 1
72.73 |  |  |  |  | 523.15 | 293.15 | 293.15 | 293.15 | 293.15 |  |  | 0.99952 | 2184.4291 |  |  |  | 2184.4291 |  | 0.00039912 | 0.00029401 | 0.00010698 | [5 empty] | 1
72.74 |  |  |  |  | 523.15 | 293.15 | 293.15 | 293.15 | 293.15 |  |  | 0.99954 | 2184.4216 |  |  |  | 2184.4216 |  | 0.00039912 | 0.00029401 | 0.00010698 | [5 empty] | 1
72.75 |  |  |  |  | 523.15 | 293.15 | 293.15 | 293.15 | 293.15 |  |  | 0.99955 | 2184.4143 |  |  |  | 2184.4143 |  | 0.00039912 | 0.00029401 | 0.00010698 | [5 empty] | 1
72.76 |  |  |  |  | 523.15 | 293.15 | 293.15 | 293.15 | 293.15 |  |  | 0.99956 | 2184.4072 |  |  |  | 2184.4072 |  | 0.00039912 | 0.00029401 | 0.00010698 | [5 empty] | 1
72.77 |  |  |  |  | 523.15 | 293.15 | 293.15 | 293.15 | 293.15 |  |  | 0.99957 | 2184.4003 |  |  |  | 2184.4003 |  | 0.00039912 | 0.00029402 | 0.00010698 | [5 empty] | 1
72.78 |  |  |  |  | 523.15 | 293.15 | 293.15 | 293.15 | 293.15 |  |  | 0.99958 | 2184.3935 |  |  |  | 2184.3935 |  | 0.00039912 | 0.00029402 | 0.00010699 | [5 empty] | 1
72.79 |  |  |  |  | 523.15 | 293.15 | 293.15 | 293.15 | 293.15 |  |  | 0.99959 | 2184.387 |  |  |  | 2184.387 |  | 0.00039912 | 0.00029402 | 0.00010699 | [5 empty] | 1
72.8 |  |  |  |  | 523.15 | 293.15 | 293.15 | 293.15 | 293.15 |  |  | 0.99961 | 2184.3806 |  |  |  | 2184.3806 |  | 0.00039911 | 0.00029402 | 0.00010699 | [5 empty] | 1
72.81 |  |  |  |  | 523.15 | 293.15 | 293.15 | 293.15 | 293.15 |  |  | 0.99962 | 2184.3744 |  |  |  | 2184.3744 |  | 0.00039911 | 0.00029402 | 0.00010699 | [5 empty] | 1
72.82 |  |  |  |  | 523.15 | 293.15 | 293.15 | 293.15 | 293.15 |  |  | 0.99963 | 2184.3684 |  |  |  | 2184.3684 |  | 0.00039911 | 0.00029402 | 0.00010699 | [5 empty] | 1
72.83 |  |  |  |  | 523.15 | 293.15 | 293.15 | 293.15 | 293.15 |  |  | 0.99964 | 2184.3625 |  |  |  | 2184.3625 |  | 0.00039911 | 0.00029402 | 0.00010699 | [5 empty] | 1
72.84 |  |  |  |  | 523.15 | 293.15 | 293.15 | 293.15 | 293.15 |  |  | 0.99965 | 2184.3568 |  |  |  | 2184.3568 |  | 0.00039911 | 0.00029402 | 0.00010699 | [5 empty] | 1
72.85 |  |  |  |  | 523.15 | 293.15 | 293.15 | 293.15 | 293.15 |  |  | 0.99966 | 2184.3512 |  |  |  | 2184.3512 |  | 0.00039911 | 0.00029402 | 0.00010699 | [5 empty] | 1
72.86 |  |  |  |  | 523.15 | 293.15 | 293.15 | 293.15 | 293.15 |  |  | 0.99967 | 2184.3458 |  |  |  | 2184.3458 |  | 0.00039911 | 0.00029402 | 0.00010699 | [5 empty] | 1
72.87 |  |  |  |  | 523.15 | 293.15 | 293.15 | 293.15 | 293.15 |  |  | 0.99967 | 2184.3405 |  |  |  | 2184.3405 |  | 0.00039911 | 0.00029403 | 0.000107 | [5 empty] | 1
72.88 |  |  |  |  | 523.15 | 293.15 | 293.15 | 293.15 | 293.15 |  |  | 0.99968 | 2184.3354 |  |  |  | 2184.3354 |  | 0.00039911 | 0.00029403 | 0.000107 | [5 empty] | 1
72.89 |  |  |  |  | 523.15 | 293.15 | 293.15 | 293.15 | 293.15 |  |  | 0.99969 | 2184.3304 |  |  |  | 2184.3304 |  | 0.00039911 | 0.00029403 | 0.000107 | [5 empty] | 1
72.9 |  |  |  |  | 523.15 | 293.15 | 293.15 | 293.15 | 293.15 |  |  | 0.9997 | 2184.3255 |  |  |  | 2184.3255 |  | 0.0003991 | 0.00029403 | 0.000107 | [5 empty] | 1
72.91 |  |  |  |  | 523.15 | 293.15 | 293.15 | 293.15 | 293.15 |  |  | 0.99971 | 2184.3208 |  |  |  | 2184.3208 |  | 0.0003991 | 0.00029403 | 0.000107 | [5 empty] | 1
72.92 |  |  |  |  | 523.15 | 293.15 | 293.15 | 293.15 | 293.15 |  |  | 0.99972 | 2184.3162 |  |  |  | 2184.3162 |  | 0.0003991 | 0.00029403 | 0.000107 | [5 empty] | 1
72.93 |  |  |  |  | 523.15 | 293.15 | 293.15 | 293.15 | 293.15 |  |  | 0.99972 | 2184.3117 |  |  |  | 2184.3117 |  | 0.0003991 | 0.00029403 | 0.000107 | [5 empty] | 1
72.94 |  |  |  |  | 523.15 | 293.15 | 293.15 | 293.15 | 293.15 |  |  | 0.99973 | 2184.3074 |  |  |  | 2184.3074 |  | 0.0003991 | 0.00029403 | 0.000107 | [5 empty] | 1
72.95 |  |  |  |  | 523.15 | 293.15 | 293.15 | 293.15 | 293.15 |  |  | 0.99974 | 2184.3031 |  |  |  | 2184.3031 |  | 0.0003991 | 0.00029403 | 0.000107 | [5 empty] | 1
72.96 |  |  |  |  | 523.15 | 293.15 | 293.15 | 293.15 | 293.15 |  |  | 0.99975 | 2184.299 |  |  |  | 2184.299 |  | 0.0003991 | 0.00029403 | 0.000107 | [5 empty] | 1
72.97 |  |  |  |  | 523.15 | 293.15 | 293.15 | 293.15 | 293.15 |  |  | 0.99975 | 2184.295 |  |  |  | 2184.295 |  | 0.0003991 | 0.00029403 | 0.000107 | [5 empty] | 1
72.98 |  |  |  |  | 523.15 | 293.15 | 293.15 | 293.15 | 293.15 |  |  | 0.99976 | 2184.2911 |  |  |  | 2184.2911 |  | 0.0003991 | 0.00029403 | 0.000107 | [5 empty] | 1
72.99 |  |  |  |  | 523.15 | 293.15 | 293.15 | 293.15 | 293.15 |  |  | 0.99977 | 2184.2873 |  |  |  | 2184.2873 |  | 0.0003991 | 0.00029404 | 0.00010701 | [5 empty] | 1
73 |  |  |  |  | 523.15 | 293.15 | 293.15 | 293.15 | 293.15 |  |  | 0.99977 | 2184.2836 |  |  |  | 2184.2836 |  | 0.0003991 | 0.00029404 | 0.00010701 | [5 empty] | 1
73.01 |  |  |  |  | 523.15 | 293.15 | 293.15 | 293.15 | 293.15 |  |  | 0.99978 | 2184.28 |  |  |  | 2184.28 |  | 0.0003991 | 0.00029404 | 0.00010701 | [5 empty] | 1
73.02 |  |  |  |  | 523.15 | 293.15 | 293.15 | 293.15 | 293.15 |  |  | 0.99978 | 2184.2765 |  |  |  | 2184.2765 |  | 0.0003991 | 0.00029404 | 0.00010701 | [5 empty] | 1
73.03 |  |  |  |  | 523.15 | 293.15 | 293.15 | 293.15 | 293.15 |  |  | 0.99979 | 2184.2731 |  |  |  | 2184.2731 |  | 0.0003991 | 0.00029404 | 0.00010701 | [5 empty] | 1
73.04 |  |  |  |  | 523.15 | 293.15 | 293.15 | 293.15 | 293.15 |  |  | 0.9998 | 2184.2698 |  |  |  | 2184.2698 |  | 0.00039909 | 0.00029404 | 0.00010701 | [5 empty] | 1
73.05 |  |  |  |  | 523.15 | 293.15 | 293.15 | 293.15 | 293.15 |  |  | 0.9998 | 2184.2665 |  |  |  | 2184.2665 |  | 0.00039909 | 0.00029404 | 0.00010701 | [5 empty] | 1
73.06 |  |  |  |  | 523.15 | 293.15 | 293.15 | 293.15 | 293.15 |  |  | 0.99981 | 2184.2634 |  |  |  | 2184.2634 |  | 0.00039909 | 0.00029404 | 0.00010701 | [5 empty] | 1
73.07 |  |  |  |  | 523.15 | 293.15 | 293.15 | 293.15 | 293.15 |  |  | 0.99981 | 2184.2603 |  |  |  | 2184.2603 |  | 0.00039909 | 0.00029404 | 0.00010701 | [5 empty] | 1
73.08 |  |  |  |  | 523.15 | 293.15 | 293.15 | 293.15 | 293.15 |  |  | 0.99982 | 2184.2574 |  |  |  | 2184.2574 |  | 0.00039909 | 0.00029404 | 0.00010701 | [5 empty] | 1
73.09 |  |  |  |  | 523.15 | 293.15 | 293.15 | 293.15 | 293.15 |  |  | 0.99982 | 2184.2545 |  |  |  | 2184.2545 |  | 0.00039909 | 0.00029404 | 0.00010701 | [5 empty] | 1
73.1 |  |  |  |  | 523.15 | 293.15 | 293.15 | 293.15 | 293.15 |  |  | 0.99983 | 2184.2517 |  |  |  | 2184.2517 |  | 0.00039909 | 0.00029404 | 0.00010701 | [5 empty] | 1
73.11 |  |  |  |  | 523.15 | 293.15 | 293.15 | 293.15 | 293.15 |  |  | 0.99983 | 2184.2489 |  |  |  | 2184.2489 |  | 0.00039909 | 0.00029404 | 0.00010701 | [5 empty] | 1
73.12 |  |  |  |  | 523.15 | 293.15 | 293.15 | 293.15 | 293.15 |  |  | 0.99984 | 2184.2463 |  |  |  | 2184.2463 |  | 0.00039909 | 0.00029404 | 0.00010701 | [5 empty] | 1
73.13 |  |  |  |  | 523.15 | 293.15 | 293.15 | 293.15 | 293.15 |  |  | 0.99984 | 2184.2437 |  |  |  | 2184.2437 |  | 0.00039909 | 0.00029404 | 0.00010701 | [5 empty] | 1
73.14 |  |  |  |  | 523.15 | 293.15 | 293.15 | 293.15 | 293.15 |  |  | 0.99984 | 2184.2411 |  |  |  | 2184.2411 |  | 0.00039909 | 0.00029404 | 0.00010701 | [5 empty] | 1
73.15 |  |  |  |  | 523.15 | 293.15 | 293.15 | 293.15 | 293.15 |  |  | 0.99985 | 2184.2387 |  |  |  | 2184.2387 |  | 0.00039909 | 0.00029404 | 0.00010701 | [5 empty] | 1
73.16 |  |  |  |  | 523.15 | 293.15 | 293.15 | 293.15 | 293.15 |  |  | 0.99985 | 2184.2363 |  |  |  | 2184.2363 |  | 0.00039909 | 0.00029404 | 0.00010701 | [5 empty] | 1
73.17 |  |  |  |  | 523.15 | 293.15 | 293.15 | 293.15 | 293.15 |  |  | 0.99986 | 2184.234 |  |  |  | 2184.234 |  | 0.00039909 | 0.00029405 | 0.00010702 | [5 empty] | 1
73.18 |  |  |  |  | 523.15 | 293.15 | 293.15 | 293.15 | 293.15 |  |  | 0.99986 | 2184.2317 |  |  |  | 2184.2317 |  | 0.00039909 | 0.00029405 | 0.00010702 | [5 empty] | 1
73.19 |  |  |  |  | 523.15 | 293.15 | 293.15 | 293.15 | 293.15 |  |  | 0.99986 | 2184.2295 |  |  |  | 2184.2295 |  | 0.00039909 | 0.00029405 | 0.00010702 | [5 empty] | 1
73.2 |  |  |  |  | 523.15 | 293.15 | 293.15 | 293.15 | 293.15 |  |  | 0.99987 | 2184.2273 |  |  |  | 2184.2273 |  | 0.00039909 | 0.00029405 | 0.00010702 | [5 empty] | 1
73.21 |  |  |  |  | 523.15 | 293.15 | 293.15 | 293.15 | 293.15 |  |  | 0.99987 | 2184.2253 |  |  |  | 2184.2253 |  | 0.00039909 | 0.00029405 | 0.00010702 | [5 empty] | 1
73.22 |  |  |  |  | 523.15 | 293.15 | 293.15 | 293.15 | 293.15 |  |  | 0.99987 | 2184.2232 |  |  |  | 2184.2232 |  | 0.00039909 | 0.00029405 | 0.00010702 | [5 empty] | 1
73.23 |  |  |  |  | 523.15 | 293.15 | 293.15 | 293.15 | 293.15 |  |  | 0.99988 | 2184.2212 |  |  |  | 2184.2212 |  | 0.00039909 | 0.00029405 | 0.00010702 | [5 empty] | 1
73.24 |  |  |  |  | 523.15 | 293.15 | 293.15 | 293.15 | 293.15 |  |  | 0.99988 | 2184.2193 |  |  |  | 2184.2193 |  | 0.00039909 | 0.00029405 | 0.00010702 | [5 empty] | 1
73.25 |  |  |  |  | 523.15 | 293.15 | 293.15 | 293.15 | 293.15 |  |  | 0.99988 | 2184.2175 |  |  |  | 2184.2175 |  | 0.00039909 | 0.00029405 | 0.00010702 | [5 empty] | 1
73.26 |  |  |  |  | 523.15 | 293.15 | 293.15 | 293.15 | 293.15 |  |  | 0.99989 | 2184.2156 |  |  |  | 2184.2156 |  | 0.00039908 | 0.00029405 | 0.00010702 | [5 empty] | 1
73.27 |  |  |  |  | 523.15 | 293.15 | 293.15 | 293.15 | 293.15 |  |  | 0.99989 | 2184.2139 |  |  |  | 2184.2139 |  | 0.00039908 | 0.00029405 | 0.00010702 | [5 empty] | 1
73.28 |  |  |  |  | 523.15 | 293.15 | 293.15 | 293.15 | 293.15 |  |  | 0.99989 | 2184.2121 |  |  |  | 2184.2121 |  | 0.00039908 | 0.00029405 | 0.00010702 | [5 empty] | 1
73.29 |  |  |  |  | 523.15 | 293.15 | 293.15 | 293.15 | 293.15 |  |  | 0.9999 | 2184.2105 |  |  |  | 2184.2105 |  | 0.00039908 | 0.00029405 | 0.00010702 | [5 empty] | 1
73.3 |  |  |  |  | 523.15 | 293.15 | 293.15 | 293.15 | 293.15 |  |  | 0.9999 | 2184.2088 |  |  |  | 2184.2088 |  | 0.00039908 | 0.00029405 | 0.00010702 | [5 empty] | 1
73.31 |  |  |  |  | 523.15 | 293.15 | 293.15 | 293.15 | 293.15 |  |  | 0.9999 | 2184.2072 |  |  |  | 2184.2072 |  | 0.00039908 | 0.00029405 | 0.00010702 | [5 empty] | 1
73.32 |  |  |  |  | 523.15 | 293.15 | 293.15 | 293.15 | 293.15 |  |  | 0.9999 | 2184.2057 |  |  |  | 2184.2057 |  | 0.00039908 | 0.00029405 | 0.00010702 | [5 empty] | 1
73.33 |  |  |  |  | 523.15 | 293.15 | 293.15 | 293.15 | 293.15 |  |  | 0.99991 | 2184.2042 |  |  |  | 2184.2042 |  | 0.00039908 | 0.00029405 | 0.00010702 | [5 empty] | 1
73.34 |  |  |  |  | 523.15 | 293.15 | 293.15 | 293.15 | 293.15 |  |  | 0.99991 | 2184.2027 |  |  |  | 2184.2027 |  | 0.00039908 | 0.00029405 | 0.00010702 | [5 empty] | 1
73.35 |  |  |  |  | 523.15 | 293.15 | 293.15 | 293.15 | 293.15 |  |  | 0.99991 | 2184.2013 |  |  |  | 2184.2013 |  | 0.00039908 | 0.00029405 | 0.00010702 | [5 empty] | 1
73.36 |  |  |  |  | 523.15 | 293.15 | 293.15 | 293.15 | 293.15 |  |  | 0.99991 | 2184.1999 |  |  |  | 2184.1999 |  | 0.00039908 | 0.00029405 | 0.00010702 | [5 empty] | 1
73.37 |  |  |  |  | 523.15 | 293.15 | 293.15 | 293.15 | 293.15 |  |  | 0.99992 | 2184.1986 |  |  |  | 2184.1986 |  | 0.00039908 | 0.00029405 | 0.00010702 | [5 empty] | 1
73.38 |  |  |  |  | 523.15 | 293.15 | 293.15 | 293.15 | 293.15 |  |  | 0.99992 | 2184.1972 |  |  |  | 2184.1972 |  | 0.00039908 | 0.00029405 | 0.00010702 | [5 empty] | 1
73.39 |  |  |  |  | 523.15 | 293.15 | 293.15 | 293.15 | 293.15 |  |  | 0.99992 | 2184.196 |  |  |  | 2184.196 |  | 0.00039908 | 0.00029405 | 0.00010702 | [5 empty] | 1
73.4 |  |  |  |  | 523.15 | 293.15 | 293.15 | 293.15 | 293.15 |  |  | 0.99992 | 2184.1947 |  |  |  | 2184.1947 |  | 0.00039908 | 0.00029405 | 0.00010702 | [5 empty] | 1
73.41 |  |  |  |  | 523.15 | 293.15 | 293.15 | 293.15 | 293.15 |  |  | 0.99993 | 2184.1935 |  |  |  | 2184.1935 |  | 0.00039908 | 0.00029405 | 0.00010702 | [5 empty] | 1
73.42 |  |  |  |  | 523.15 | 293.15 | 293.15 | 293.15 | 293.15 |  |  | 0.99993 | 2184.1923 |  |  |  | 2184.1923 |  | 0.00039908 | 0.00029405 | 0.00010702 | [5 empty] | 1
73.43 |  |  |  |  | 523.15 | 293.15 | 293.15 | 293.15 | 293.15 |  |  | 0.99993 | 2184.1912 |  |  |  | 2184.1912 |  | 0.00039908 | 0.00029405 | 0.00010702 | [5 empty] | 1
73.44 |  |  |  |  | 523.15 | 293.15 | 293.15 | 293.15 | 293.15 |  |  | 0.99993 | 2184.1901 |  |  |  | 2184.1901 |  | 0.00039908 | 0.00029405 | 0.00010702 | [5 empty] | 1
73.45 |  |  |  |  | 523.15 | 293.15 | 293.15 | 293.15 | 293.15 |  |  | 0.99993 | 2184.189 |  |  |  | 2184.189 |  | 0.00039908 | 0.00029405 | 0.00010702 | [5 empty] | 1
73.46 |  |  |  |  | 523.15 | 293.15 | 293.15 | 293.15 | 293.15 |  |  | 0.99993 | 2184.1879 |  |  |  | 2184.1879 |  | 0.00039908 | 0.00029405 | 0.00010702 | [5 empty] | 1
73.47 |  |  |  |  | 523.15 | 293.15 | 293.15 | 293.15 | 293.15 |  |  | 0.99994 | 2184.1869 |  |  |  | 2184.1869 |  | 0.00039908 | 0.00029405 | 0.00010702 | [5 empty] | 1
73.48 |  |  |  |  | 523.15 | 293.15 | 293.15 | 293.15 | 293.15 |  |  | 0.99994 | 2184.1859 |  |  |  | 2184.1859 |  | 0.00039908 | 0.00029405 | 0.00010702 | [5 empty] | 1
73.49 |  |  |  |  | 523.15 | 293.15 | 293.15 | 293.15 | 293.15 |  |  | 0.99994 | 2184.1849 |  |  |  | 2184.1849 |  | 0.00039908 | 0.00029405 | 0.00010702 | [5 empty] | 1
73.5 |  |  |  |  | 523.15 | 293.15 | 293.15 | 293.15 | 293.15 |  |  | 0.99994 | 2184.184 |  |  |  | 2184.184 |  | 0.00039908 | 0.00029405 | 0.00010702 | [5 empty] | 1
73.51 |  |  |  |  | 523.15 | 293.15 | 293.15 | 293.15 | 293.15 |  |  | 0.99994 | 2184.1831 |  |  |  | 2184.1831 |  | 0.00039908 | 0.00029405 | 0.00010702 | [5 empty] | 1
73.52 |  |  |  |  | 523.15 | 293.15 | 293.15 | 293.15 | 293.15 |  |  | 0.99994 | 2184.1822 |  |  |  | 2184.1822 |  | 0.00039908 | 0.00029405 | 0.00010702 | [5 empty] | 1
73.53 |  |  |  |  | 523.15 | 293.15 | 293.15 | 293.15 | 293.15 |  |  | 0.99995 | 2184.1813 |  |  |  | 2184.1813 |  | 0.00039908 | 0.00029406 | 0.00010702 | [5 empty] | 1
73.54 |  |  |  |  | 523.15 | 293.15 | 293.15 | 293.15 | 293.15 |  |  | 0.99995 | 2184.1804 |  |  |  | 2184.1804 |  | 0.00039908 | 0.00029406 | 0.00010702 | [5 empty] | 1
73.55 |  |  |  |  | 523.15 | 293.15 | 293.15 | 293.15 | 293.15 |  |  | 0.99995 | 2184.1796 |  |  |  | 2184.1796 |  | 0.00039908 | 0.00029406 | 0.00010702 | [5 empty] | 1
73.56 |  |  |  |  | 523.15 | 293.15 | 293.15 | 293.15 | 293.15 |  |  | 0.99995 | 2184.1788 |  |  |  | 2184.1788 |  | 0.00039908 | 0.00029406 | 0.00010703 | [5 empty] | 1
73.57 |  |  |  |  | 523.15 | 293.15 | 293.15 | 293.15 | 293.15 |  |  | 0.99995 | 2184.178 |  |  |  | 2184.178 |  | 0.00039908 | 0.00029406 | 0.00010703 | [5 empty] | 1
73.58 |  |  |  |  | 523.15 | 293.15 | 293.15 | 293.15 | 293.15 |  |  | 0.99995 | 2184.1773 |  |  |  | 2184.1773 |  | 0.00039908 | 0.00029406 | 0.00010703 | [5 empty] | 1
73.59 |  |  |  |  | 523.15 | 293.15 | 293.15 | 293.15 | 293.15 |  |  | 0.99995 | 2184.1765 |  |  |  | 2184.1765 |  | 0.00039908 | 0.00029406 | 0.00010703 | [5 empty] | 1
73.6 |  |  |  |  | 523.15 | 293.15 | 293.15 | 293.15 | 293.15 |  |  | 0.99996 | 2184.1758 |  |  |  | 2184.1758 |  | 0.00039908 | 0.00029406 | 0.00010703 | [5 empty] | 1
73.61 |  |  |  |  | 523.15 | 293.15 | 293.15 | 293.15 | 293.15 |  |  | 0.99996 | 2184.1751 |  |  |  | 2184.1751 |  | 0.00039908 | 0.00029406 | 0.00010703 | [5 empty] | 1
73.62 |  |  |  |  | 523.15 | 293.15 | 293.15 | 293.15 | 293.15 |  |  | 0.99996 | 2184.1744 |  |  |  | 2184.1744 |  | 0.00039908 | 0.00029406 | 0.00010703 | [5 empty] | 1
73.63 |  |  |  |  | 523.15 | 293.15 | 293.15 | 293.15 | 293.15 |  |  | 0.99996 | 2184.1738 |  |  |  | 2184.1738 |  | 0.00039908 | 0.00029406 | 0.00010703 | [5 empty] | 1
73.64 |  |  |  |  | 523.15 | 293.15 | 293.15 | 293.15 | 293.15 |  |  | 0.99996 | 2184.1731 |  |  |  | 2184.1731 |  | 0.00039908 | 0.00029406 | 0.00010703 | [5 empty] | 1
73.65 |  |  |  |  | 523.15 | 293.15 | 293.15 | 293.15 | 293.15 |  |  | 0.99996 | 2184.1725 |  |  |  | 2184.1725 |  | 0.00039908 | 0.00029406 | 0.00010703 | [5 empty] | 1
73.66 |  |  |  |  | 523.15 | 293.15 | 293.15 | 293.15 | 293.15 |  |  | 0.99996 | 2184.1719 |  |  |  | 2184.1719 |  | 0.00039908 | 0.00029406 | 0.00010703 | [5 empty] | 1
73.67 |  |  |  |  | 523.15 | 293.15 | 293.15 | 293.15 | 293.15 |  |  | 0.99996 | 2184.1713 |  |  |  | 2184.1713 |  | 0.00039908 | 0.00029406 | 0.00010703 | [5 empty] | 1
73.68 |  |  |  |  | 523.15 | 293.15 | 293.15 | 293.15 | 293.15 |  |  | 0.99996 | 2184.1707 |  |  |  | 2184.1707 |  | 0.00039908 | 0.00029406 | 0.00010703 | [5 empty] | 1
73.69 |  |  |  |  | 523.15 | 293.15 | 293.15 | 293.15 | 293.15 |  |  | 0.99997 | 2184.1701 |  |  |  | 2184.1701 |  | 0.00039908 | 0.00029406 | 0.00010703 | [5 empty] | 1
73.7 |  |  |  |  | 523.15 | 293.15 | 293.15 | 293.15 | 293.15 |  |  | 0.99997 | 2184.1696 |  |  |  | 2184.1696 |  | 0.00039908 | 0.00029406 | 0.00010703 | [5 empty] | 1
73.71 |  |  |  |  | 523.15 | 293.15 | 293.15 | 293.15 | 293.15 |  |  | 0.99997 | 2184.169 |  |  |  | 2184.169 |  | 0.00039908 | 0.00029406 | 0.00010703 | [5 empty] | 1
73.72 |  |  |  |  | 523.15 | 293.15 | 293.15 | 293.15 | 293.15 |  |  | 0.99997 | 2184.1685 |  |  |  | 2184.1685 |  | 0.00039908 | 0.00029406 | 0.00010703 | [5 empty] | 1
73.73 |  |  |  |  | 523.15 | 293.15 | 293.15 | 293.15 | 293.15 |  |  | 0.99997 | 2184.168 |  |  |  | 2184.168 |  | 0.00039908 | 0.00029406 | 0.00010703 | [5 empty] | 1
73.74 |  |  |  |  | 523.15 | 293.15 | 293.15 | 293.15 | 293.15 |  |  | 0.99997 | 2184.1675 |  |  |  | 2184.1675 |  | 0.00039908 | 0.00029406 | 0.00010703 | [5 empty] | 1
73.75 |  |  |  |  | 523.15 | 293.15 | 293.15 | 293.15 | 293.15 |  |  | 0.99997 | 2184.167 |  |  |  | 2184.167 |  | 0.00039908 | 0.00029406 | 0.00010703 | [5 empty] | 1
73.76 |  |  |  |  | 523.15 | 293.15 | 293.15 | 293.15 | 293.15 |  |  | 0.99997 | 2184.1666 |  |  |  | 2184.1666 |  | 0.00039908 | 0.00029406 | 0.00010703 | [5 empty] | 1
73.77 |  |  |  |  | 523.15 | 293.15 | 293.15 | 293.15 | 293.15 |  |  | 0.99997 | 2184.1661 |  |  |  | 2184.1661 |  | 0.00039908 | 0.00029406 | 0.00010703 | [5 empty] | 1
73.78 |  |  |  |  | 523.15 | 293.15 | 293.15 | 293.15 | 293.15 |  |  | 0.99997 | 2184.1657 |  |  |  | 2184.1657 |  | 0.00039908 | 0.00029406 | 0.00010703 | [5 empty] | 1
73.79 |  |  |  |  | 523.15 | 293.15 | 293.15 | 293.15 | 293.15 |  |  | 0.99997 | 2184.1653 |  |  |  | 2184.1653 |  | 0.00039908 | 0.00029406 | 0.00010703 | [5 empty] | 1
73.8 |  |  |  |  | 523.15 | 293.15 | 293.15 | 293.15 | 293.15 |  |  | 0.99997 | 2184.1648 |  |  |  | 2184.1648 |  | 0.00039908 | 0.00029406 | 0.00010703 | [5 empty] | 1
73.81 |  |  |  |  | 523.15 | 293.15 | 293.15 | 293.15 | 293.15 |  |  | 0.99997 | 2184.1644 |  |  |  | 2184.1644 |  | 0.00039908 | 0.00029406 | 0.00010703 | [5 empty] | 1
73.82 |  |  |  |  | 523.15 | 293.15 | 293.15 | 293.15 | 293.15 |  |  | 0.99998 | 2184.164 |  |  |  | 2184.164 |  | 0.00039908 | 0.00029406 | 0.00010703 | [5 empty] | 1
73.83 |  |  |  |  | 523.15 | 293.15 | 293.15 | 293.15 | 293.15 |  |  | 0.99998 | 2184.1636 |  |  |  | 2184.1636 |  | 0.00039908 | 0.00029406 | 0.00010703 | [5 empty] | 1
73.84 |  |  |  |  | 523.15 | 293.15 | 293.15 | 293.15 | 293.15 |  |  | 0.99998 | 2184.1633 |  |  |  | 2184.1633 |  | 0.00039908 | 0.00029406 | 0.00010703 | [5 empty] | 1
73.85 |  |  |  |  | 523.15 | 293.15 | 293.15 | 293.15 | 293.15 |  |  | 0.99998 | 2184.1629 |  |  |  | 2184.1629 |  | 0.00039908 | 0.00029406 | 0.00010703 | [5 empty] | 1
73.86 |  |  |  |  | 523.15 | 293.15 | 293.15 | 293.15 | 293.15 |  |  | 0.99998 | 2184.1626 |  |  |  | 2184.1626 |  | 0.00039908 | 0.00029406 | 0.00010703 | [5 empty] | 1
73.87 |  |  |  |  | 523.15 | 293.15 | 293.15 | 293.15 | 293.15 |  |  | 0.99998 | 2184.1622 |  |  |  | 2184.1622 |  | 0.00039907 | 0.00029406 | 0.00010703 | [5 empty] | 1
73.88 |  |  |  |  | 523.15 | 293.15 | 293.15 | 293.15 | 293.15 |  |  | 0.99998 | 2184.1619 |  |  |  | 2184.1619 |  | 0.00039907 | 0.00029406 | 0.00010703 | [5 empty] | 1
73.89 |  |  |  |  | 523.15 | 293.15 | 293.15 | 293.15 | 293.15 |  |  | 0.99998 | 2184.1615 |  |  |  | 2184.1615 |  | 0.00039907 | 0.00029406 | 0.00010703 | [5 empty] | 1
73.9 |  |  |  |  | 523.15 | 293.15 | 293.15 | 293.15 | 293.15 |  |  | 0.99998 | 2184.1612 |  |  |  | 2184.1612 |  | 0.00039907 | 0.00029406 | 0.00010703 | [5 empty] | 1
73.91 |  |  |  |  | 523.15 | 293.15 | 293.15 | 293.15 | 293.15 |  |  | 0.99998 | 2184.1609 |  |  |  | 2184.1609 |  | 0.00039907 | 0.00029406 | 0.00010703 | [5 empty] | 1
73.92 |  |  |  |  | 523.15 | 293.15 | 293.15 | 293.15 | 293.15 |  |  | 0.99998 | 2184.1606 |  |  |  | 2184.1606 |  | 0.00039907 | 0.00029406 | 0.00010703 | [5 empty] | 1
73.93 |  |  |  |  | 523.15 | 293.15 | 293.15 | 293.15 | 293.15 |  |  | 0.99998 | 2184.1603 |  |  |  | 2184.1603 |  | 0.00039907 | 0.00029406 | 0.00010703 | [5 empty] | 1
73.94 |  |  |  |  | 523.15 | 293.15 | 293.15 | 293.15 | 293.15 |  |  | 0.99998 | 2184.16 |  |  |  | 2184.16 |  | 0.00039907 | 0.00029406 | 0.00010703 | [5 empty] | 1
73.95 |  |  |  |  | 523.15 | 293.15 | 293.15 | 293.15 | 293.15 |  |  | 0.99998 | 2184.1598 |  |  |  | 2184.1598 |  | 0.00039907 | 0.00029406 | 0.00010703 | [5 empty] | 1
73.96 |  |  |  |  | 523.15 | 293.15 | 293.15 | 293.15 | 293.15 |  |  | 0.99998 | 2184.1595 |  |  |  | 2184.1595 |  | 0.00039907 | 0.00029406 | 0.00010703 | [5 empty] | 1
73.97 |  |  |  |  | 523.15 | 293.15 | 293.15 | 293.15 | 293.15 |  |  | 0.99998 | 2184.1592 |  |  |  | 2184.1592 |  | 0.00039907 | 0.00029406 | 0.00010703 | [5 empty] | 1
73.98 |  |  |  |  | 523.15 | 293.15 | 293.15 | 293.15 | 293.15 |  |  | 0.99998 | 2184.159 |  |  |  | 2184.159 |  | 0.00039907 | 0.00029406 | 0.00010703 | [5 empty] | 1
73.99 |  |  |  |  | 523.15 | 293.15 | 293.15 | 293.15 | 293.15 |  |  | 0.99998 | 2184.1587 |  |  |  | 2184.1587 |  | 0.00039907 | 0.00029406 | 0.00010703 | [5 empty] | 1
74 |  |  |  |  | 523.15 | 293.15 | 293.15 | 293.15 | 293.15 |  |  | 0.99999 | 2184.1585 |  |  |  | 2184.1585 |  | 0.00039907 | 0.00029406 | 0.00010703 | [5 empty] | 1
74.01 |  |  |  |  | 523.15 | 293.15 | 293.15 | 293.15 | 293.15 |  |  | 0.99999 | 2184.1582 |  |  |  | 2184.1582 |  | 0.00039907 | 0.00029406 | 0.00010703 | [5 empty] | 1
74.02 |  |  |  |  | 523.15 | 293.15 | 293.15 | 293.15 | 293.15 |  |  | 0.99999 | 2184.158 |  |  |  | 2184.158 |  | 0.00039907 | 0.00029406 | 0.00010703 | [5 empty] | 1
74.03 |  |  |  |  | 523.15 | 293.15 | 293.15 | 293.15 | 293.15 |  |  | 0.99999 | 2184.1578 |  |  |  | 2184.1578 |  | 0.00039907 | 0.00029406 | 0.00010703 | [5 empty] | 1
74.04 |  |  |  |  | 523.15 | 293.15 | 293.15 | 293.15 | 293.15 |  |  | 0.99999 | 2184.1576 |  |  |  | 2184.1576 |  | 0.00039907 | 0.00029406 | 0.00010703 | [5 empty] | 1
74.05 |  |  |  |  | 523.15 | 293.15 | 293.15 | 293.15 | 293.15 |  |  | 0.99999 | 2184.1574 |  |  |  | 2184.1574 |  | 0.00039907 | 0.00029406 | 0.00010703 | [5 empty] | 1
74.06 |  |  |  |  | 523.15 | 293.15 | 293.15 | 293.15 | 293.15 |  |  | 0.99999 | 2184.1572 |  |  |  | 2184.1572 |  | 0.00039907 | 0.00029406 | 0.00010703 | [5 empty] | 1
74.07 |  |  |  |  | 523.15 | 293.15 | 293.15 | 293.15 | 293.15 |  |  | 0.99999 | 2184.157 |  |  |  | 2184.157 |  | 0.00039907 | 0.00029406 | 0.00010703 | [5 empty] | 1
74.08 |  |  |  |  | 523.15 | 293.15 | 293.15 | 293.15 | 293.15 |  |  | 0.99999 | 2184.1568 |  |  |  | 2184.1568 |  | 0.00039907 | 0.00029406 | 0.00010703 | [5 empty] | 1
74.09 |  |  |  |  | 523.15 | 293.15 | 293.15 | 293.15 | 293.15 |  |  | 0.99999 | 2184.1566 |  |  |  | 2184.1566 |  | 0.00039907 | 0.00029406 | 0.00010703 | [5 empty] | 1
74.1 |  |  |  |  | 523.15 | 293.15 | 293.15 | 293.15 | 293.15 |  |  | 0.99999 | 2184.1564 |  |  |  | 2184.1564 |  | 0.00039907 | 0.00029406 | 0.00010703 | [5 empty] | 1
74.11 |  |  |  |  | 523.15 | 293.15 | 293.15 | 293.15 | 293.15 |  |  | 0.99999 | 2184.1562 |  |  |  | 2184.1562 |  | 0.00039907 | 0.00029406 | 0.00010703 | [5 empty] | 1
74.12 |  |  |  |  | 523.15 | 293.15 | 293.15 | 293.15 | 293.15 |  |  | 0.99999 | 2184.156 |  |  |  | 2184.156 |  | 0.00039907 | 0.00029406 | 0.00010703 | [5 empty] | 1
74.13 |  |  |  |  | 523.15 | 293.15 | 293.15 | 293.15 | 293.15 |  |  | 0.99999 | 2184.1559 |  |  |  | 2184.1559 |  | 0.00039907 | 0.00029406 | 0.00010703 | [5 empty] | 1
74.14 |  |  |  |  | 523.15 | 293.15 | 293.15 | 293.15 | 293.15 |  |  | 0.99999 | 2184.1557 |  |  |  | 2184.1557 |  | 0.00039907 | 0.00029406 | 0.00010703 | [5 empty] | 1
74.15 |  |  |  |  | 523.15 | 293.15 | 293.15 | 293.15 | 293.15 |  |  | 0.99999 | 2184.1555 |  |  |  | 2184.1555 |  | 0.00039907 | 0.00029406 | 0.00010703 | [5 empty] | 1
74.16 |  |  |  |  | 523.15 | 293.15 | 293.15 | 293.15 | 293.15 |  |  | 0.99999 | 2184.1554 |  |  |  | 2184.1554 |  | 0.00039907 | 0.00029406 | 0.00010703 | [5 empty] | 1
74.17 |  |  |  |  | 523.15 | 293.15 | 293.15 | 293.15 | 293.15 |  |  | 0.99999 | 2184.1552 |  |  |  | 2184.1552 |  | 0.00039907 | 0.00029406 | 0.00010703 | [5 empty] | 1
74.18 |  |  |  |  | 523.15 | 293.15 | 293.15 | 293.15 | 293.15 |  |  | 0.99999 | 2184.1551 |  |  |  | 2184.1551 |  | 0.00039907 | 0.00029406 | 0.00010703 | [5 empty] | 1
74.19 |  |  |  |  | 523.15 | 293.15 | 293.15 | 293.15 | 293.15 |  |  | 0.99999 | 2184.1549 |  |  |  | 2184.1549 |  | 0.00039907 | 0.00029406 | 0.00010703 | [5 empty] | 1
74.2 |  |  |  |  | 523.15 | 293.15 | 293.15 | 293.15 | 293.15 |  |  | 0.99999 | 2184.1548 |  |  |  | 2184.1548 |  | 0.00039907 | 0.00029406 | 0.00010703 | [5 empty] | 1
74.21 |  |  |  |  | 523.15 | 293.15 | 293.15 | 293.15 | 293.15 |  |  | 0.99999 | 2184.1546 |  |  |  | 2184.1546 |  | 0.00039907 | 0.00029406 | 0.00010703 | [5 empty] | 1
74.22 |  |  |  |  | 523.15 | 293.15 | 293.15 | 293.15 | 293.15 |  |  | 0.99999 | 2184.1545 |  |  |  | 2184.1545 |  | 0.00039907 | 0.00029406 | 0.00010703 | [5 empty] | 1
74.23 |  |  |  |  | 523.15 | 293.15 | 293.15 | 293.15 | 293.15 |  |  | 0.99999 | 2184.1544 |  |  |  | 2184.1544 |  | 0.00039907 | 0.00029406 | 0.00010703 | [5 empty] | 1
74.24 |  |  |  |  | 523.15 | 293.15 | 293.15 | 293.15 | 293.15 |  |  | 0.99999 | 2184.1543 |  |  |  | 2184.1543 |  | 0.00039907 | 0.00029406 | 0.00010703 | [5 empty] | 1
74.25 |  |  |  |  | 523.15 | 293.15 | 293.15 | 293.15 | 293.15 |  |  | 0.99999 | 2184.1541 |  |  |  | 2184.1541 |  | 0.00039907 | 0.00029406 | 0.00010703 | [5 empty] | 1
74.26 |  |  |  |  | 523.15 | 293.15 | 293.15 | 293.15 | 293.15 |  |  | 0.99999 | 2184.154 |  |  |  | 2184.154 |  | 0.00039907 | 0.00029406 | 0.00010703 | [5 empty] | 1
74.27 |  |  |  |  | 523.15 | 293.15 | 293.15 | 293.15 | 293.15 |  |  | 0.99999 | 2184.1539 |  |  |  | 2184.1539 |  | 0.00039907 | 0.00029406 | 0.00010703 | [5 empty] | 1
74.28 |  |  |  |  | 523.15 | 293.15 | 293.15 | 293.15 | 293.15 |  |  | 0.99999 | 2184.1538 |  |  |  | 2184.1538 |  | 0.00039907 | 0.00029406 | 0.00010703 | [5 empty] | 1
74.29 |  |  |  |  | 523.15 | 293.15 | 293.15 | 293.15 | 293.15 |  |  | 0.99999 | 2184.1537 |  |  |  | 2184.1537 |  | 0.00039907 | 0.00029406 | 0.00010703 | [5 empty] | 1
74.3 |  |  |  |  | 523.15 | 293.15 | 293.15 | 293.15 | 293.15 |  |  | 0.99999 | 2184.1536 |  |  |  | 2184.1536 |  | 0.00039907 | 0.00029406 | 0.00010703 | [5 empty] | 1
74.31 |  |  |  |  | 523.15 | 293.15 | 293.15 | 293.15 | 293.15 |  |  | 0.99999 | 2184.1535 |  |  |  | 2184.1535 |  | 0.00039907 | 0.00029406 | 0.00010703 | [5 empty] | 1
74.32 |  |  |  |  | 523.15 | 293.15 | 293.15 | 293.15 | 293.15 |  |  | 0.99999 | 2184.1534 |  |  |  | 2184.1534 |  | 0.00039907 | 0.00029406 | 0.00010703 | [5 empty] | 1
74.33 |  |  |  |  | 523.15 | 293.15 | 293.15 | 293.15 | 293.15 |  |  | 0.99999 | 2184.1533 |  |  |  | 2184.1533 |  | 0.00039907 | 0.00029406 | 0.00010703 | [5 empty] | 1
74.34 |  |  |  |  | 523.15 | 293.15 | 293.15 | 293.15 | 293.15 |  |  | 0.99999 | 2184.1532 |  |  |  | 2184.1532 |  | 0.00039907 | 0.00029406 | 0.00010703 | [5 empty] | 1
74.35 |  |  |  |  | 523.15 | 293.15 | 293.15 | 293.15 | 293.15 |  |  | 0.99999 | 2184.1531 |  |  |  | 2184.1531 |  | 0.00039907 | 0.00029406 | 0.00010703 | [5 empty] | 1
74.36 |  |  |  |  | 523.15 | 293.15 | 293.15 | 293.15 | 293.15 |  |  | 0.99999 | 2184.153 |  |  |  | 2184.153 |  | 0.00039907 | 0.00029406 | 0.00010703 | [5 empty] | 1
74.37 |  |  |  |  | 523.15 | 293.15 | 293.15 | 293.15 | 293.15 |  |  | 0.99999 | 2184.1529 |  |  |  | 2184.1529 |  | 0.00039907 | 0.00029406 | 0.00010703 | [5 empty] | 1
74.38 |  |  |  |  | 523.15 | 293.15 | 293.15 | 293.15 | 293.15 |  |  | 0.99999 | 2184.1528 |  |  |  | 2184.1528 |  | 0.00039907 | 0.00029406 | 0.00010703 | [5 empty] | 1
74.39 |  |  |  |  | 523.15 | 293.15 | 293.15 | 293.15 | 293.15 |  |  | 0.99999 | 2184.1527 |  |  |  | 2184.1527 |  | 0.00039907 | 0.00029406 | 0.00010703 | [5 empty] | 1
74.4 |  |  |  |  | 523.15 | 293.15 | 293.15 | 293.15 | 293.15 |  |  | 0.99999 | 2184.1526 |  |  |  | 2184.1526 |  | 0.00039907 | 0.00029406 | 0.00010703 | [5 empty] | 1
74.41 |  |  |  |  | 523.15 | 293.15 | 293.15 | 293.15 | 293.15 |  |  | 1 | 2184.1526 |  |  |  | 2184.1526 |  | 0.00039907 | 0.00029406 | 0.00010703 | [5 empty] | 1
74.42 |  |  |  |  | 523.15 | 293.15 | 293.15 | 293.15 | 293.15 |  |  | 1 | 2184.1525 |  |  |  | 2184.1525 |  | 0.00039907 | 0.00029406 | 0.00010703 | [5 empty] | 1
74.43 |  |  |  |  | 523.15 | 293.15 | 293.15 | 293.15 | 293.15 |  |  | 1 | 2184.1524 |  |  |  | 2184.1524 |  | 0.00039907 | 0.00029406 | 0.00010703 | [5 empty] | 1
74.44 |  |  |  |  | 523.15 | 293.15 | 293.15 | 293.15 | 293.15 |  |  | 1 | 2184.1523 |  |  |  | 2184.1523 |  | 0.00039907 | 0.00029406 | 0.00010703 | [5 empty] | 1
74.45 |  |  |  |  | 523.15 | 293.15 | 293.15 | 293.15 | 293.15 |  |  | 1 | 2184.1523 |  |  |  | 2184.1523 |  | 0.00039907 | 0.00029406 | 0.00010703 | [5 empty] | 1
74.46 |  |  |  |  | 523.15 | 293.15 | 293.15 | 293.15 | 293.15 |  |  | 1 | 2184.1522 |  |  |  | 2184.1522 |  | 0.00039907 | 0.00029406 | 0.00010703 | [5 empty] | 1
74.47 |  |  |  |  | 523.15 | 293.15 | 293.15 | 293.15 | 293.15 |  |  | 1 | 2184.1521 |  |  |  | 2184.1521 |  | 0.00039907 | 0.00029406 | 0.00010703 | [5 empty] | 1
74.48 |  |  |  |  | 523.15 | 293.15 | 293.15 | 293.15 | 293.15 |  |  | 1 | 2184.1521 |  |  |  | 2184.1521 |  | 0.00039907 | 0.00029406 | 0.00010703 | [5 empty] | 1
74.49 |  |  |  |  | 523.15 | 293.15 | 293.15 | 293.15 | 293.15 |  |  | 1 | 2184.152 |  |  |  | 2184.152 |  | 0.00039907 | 0.00029406 | 0.00010703 | [5 empty] | 1
74.5 |  |  |  |  | 523.15 | 293.15 | 293.15 | 293.15 | 293.15 |  |  | 1 | 2184.1519 |  |  |  | 2184.1519 |  | 0.00039907 | 0.00029406 | 0.00010703 | [5 empty] | 1
74.51 |  |  |  |  | 523.15 | 293.15 | 293.15 | 293.15 | 293.15 |  |  | 1 | 2184.1519 |  |  |  | 2184.1519 |  | 0.00039907 | 0.00029406 | 0.00010703 | [5 empty] | 1
74.52 |  |  |  |  | 523.15 | 293.15 | 293.15 | 293.15 | 293.15 |  |  | 1 | 2184.1518 |  |  |  | 2184.1518 |  | 0.00039907 | 0.00029406 | 0.00010703 | [5 empty] | 1
74.53 |  |  |  |  | 523.15 | 293.15 | 293.15 | 293.15 | 293.15 |  |  | 1 | 2184.1518 |  |  |  | 2184.1518 |  | 0.00039907 | 0.00029406 | 0.00010703 | [5 empty] | 1
74.54 |  |  |  |  | 523.15 | 293.15 | 293.15 | 293.15 | 293.15 |  |  | 1 | 2184.1517 |  |  |  | 2184.1517 |  | 0.00039907 | 0.00029406 | 0.00010703 | [5 empty] | 1
74.55 |  |  |  |  | 523.15 | 293.15 | 293.15 | 293.15 | 293.15 |  |  | 1 | 2184.1517 |  |  |  | 2184.1517 |  | 0.00039907 | 0.00029406 | 0.00010703 | [5 empty] | 1
74.56 |  |  |  |  | 523.15 | 293.15 | 293.15 | 293.15 | 293.15 |  |  | 1 | 2184.1516 |  |  |  | 2184.1516 |  | 0.00039907 | 0.00029406 | 0.00010703 | [5 empty] | 1
74.57 |  |  |  |  | 523.15 | 293.15 | 293.15 | 293.15 | 293.15 |  |  | 1 | 2184.1516 |  |  |  | 2184.1516 |  | 0.00039907 | 0.00029406 | 0.00010703 | [5 empty] | 1
74.58 |  |  |  |  | 523.15 | 293.15 | 293.15 | 293.15 | 293.15 |  |  | 1 | 2184.1515 |  |  |  | 2184.1515 |  | 0.00039907 | 0.00029406 | 0.00010703 | [5 empty] | 1
74.59 |  |  |  |  | 523.15 | 293.15 | 293.15 | 293.15 | 293.15 |  |  | 1 | 2184.1515 |  |  |  | 2184.1515 |  | 0.00039907 | 0.00029406 | 0.00010703 | [5 empty] | 1
74.6 |  |  |  |  | 523.15 | 293.15 | 293.15 | 293.15 | 293.15 |  |  | 1 | 2184.1514 |  |  |  | 2184.1514 |  | 0.00039907 | 0.00029406 | 0.00010703 | [5 empty] | 1
74.61 |  |  |  |  | 523.15 | 293.15 | 293.15 | 293.15 | 293.15 |  |  | 1 | 2184.1514 |  |  |  | 2184.1514 |  | 0.00039907 | 0.00029406 | 0.00010703 | [5 empty] | 1
74.62 |  |  |  |  | 523.15 | 293.15 | 293.15 | 293.15 | 293.15 |  |  | 1 | 2184.1513 |  |  |  | 2184.1513 |  | 0.00039907 | 0.00029406 | 0.00010703 | [5 empty] | 1
74.63 |  |  |  |  | 523.15 | 293.15 | 293.15 | 293.15 | 293.15 |  |  | 1 | 2184.1513 |  |  |  | 2184.1513 |  | 0.00039907 | 0.00029406 | 0.00010703 | [5 empty] | 1
74.64 |  |  |  |  | 523.15 | 293.15 | 293.15 | 293.15 | 293.15 |  |  | 1 | 2184.1512 |  |  |  | 2184.1512 |  | 0.00039907 | 0.00029406 | 0.00010703 | [5 empty] | 1
74.65 |  |  |  |  | 523.15 | 293.15 | 293.15 | 293.15 | 293.15 |  |  | 1 | 2184.1512 |  |  |  | 2184.1512 |  | 0.00039907 | 0.00029406 | 0.00010703 | [5 empty] | 1
74.66 |  |  |  |  | 523.15 | 293.15 | 293.15 | 293.15 | 293.15 |  |  | 1 | 2184.1511 |  |  |  | 2184.1511 |  | 0.00039907 | 0.00029406 | 0.00010703 | [5 empty] | 1
74.67 |  |  |  |  | 523.15 | 293.15 | 293.15 | 293.15 | 293.15 |  |  | 1 | 2184.1511 |  |  |  | 2184.1511 |  | 0.00039907 | 0.00029406 | 0.00010703 | [5 empty] | 1
74.68 |  |  |  |  | 523.15 | 293.15 | 293.15 | 293.15 | 293.15 |  |  | 1 | 2184.1511 |  |  |  | 2184.1511 |  | 0.00039907 | 0.00029406 | 0.00010703 | [5 empty] | 1
74.69 |  |  |  |  | 523.15 | 293.15 | 293.15 | 293.15 | 293.15 |  |  | 1 | 2184.151 |  |  |  | 2184.151 |  | 0.00039907 | 0.00029406 | 0.00010703 | [5 empty] | 1
74.7 |  |  |  |  | 523.15 | 293.15 | 293.15 | 293.15 | 293.15 |  |  | 1 | 2184.151 |  |  |  | 2184.151 |  | 0.00039907 | 0.00029406 | 0.00010703 | [5 empty] | 1
74.71 |  |  |  |  | 523.15 | 293.15 | 293.15 | 293.15 | 293.15 |  |  | 1 | 2184.151 |  |  |  | 2184.151 |  | 0.00039907 | 0.00029406 | 0.00010703 | [5 empty] | 1
74.72 |  |  |  |  | 523.15 | 293.15 | 293.15 | 293.15 | 293.15 |  |  | 1 | 2184.1509 |  |  |  | 2184.1509 |  | 0.00039907 | 0.00029406 | 0.00010703 | [5 empty] | 1
74.73 |  |  |  |  | 523.15 | 293.15 | 293.15 | 293.15 | 293.15 |  |  | 1 | 2184.1509 |  |  |  | 2184.1509 |  | 0.00039907 | 0.00029406 | 0.00010703 | [5 empty] | 1
74.74 |  |  |  |  | 523.15 | 293.15 | 293.15 | 293.15 | 293.15 |  |  | 1 | 2184.1509 |  |  |  | 2184.1509 |  | 0.00039907 | 0.00029406 | 0.00010703 | [5 empty] | 1
74.75 |  |  |  |  | 523.15 | 293.15 | 293.15 | 293.15 | 293.15 |  |  | 1 | 2184.1508 |  |  |  | 2184.1508 |  | 0.00039907 | 0.00029406 | 0.00010703 | [5 empty] | 1
74.76 |  |  |  |  | 523.15 | 293.15 | 293.15 | 293.15 | 293.15 |  |  | 1 | 2184.1508 |  |  |  | 2184.1508 |  | 0.00039907 | 0.00029406 | 0.00010703 | [5 empty] | 1
74.77 |  |  |  |  | 523.15 | 293.15 | 293.15 | 293.15 | 293.15 |  |  | 1 | 2184.1508 |  |  |  | 2184.1508 |  | 0.00039907 | 0.00029406 | 0.00010703 | [5 empty] | 1
74.78 |  |  |  |  | 523.15 | 293.15 | 293.15 | 293.15 | 293.15 |  |  | 1 | 2184.1507 |  |  |  | 2184.1507 |  | 0.00039907 | 0.00029406 | 0.00010703 | [5 empty] | 1
74.79 |  |  |  |  | 523.15 | 293.15 | 293.15 | 293.15 | 293.15 |  |  | 1 | 2184.1507 |  |  |  | 2184.1507 |  | 0.00039907 | 0.00029406 | 0.00010703 | [5 empty] | 1
74.8 |  |  |  |  | 523.15 | 293.15 | 293.15 | 293.15 | 293.15 |  |  | 1 | 2184.1507 |  |  |  | 2184.1507 |  | 0.00039907 | 0.00029406 | 0.00010703 | [5 empty] | 1
74.81 |  |  |  |  | 523.15 | 293.15 | 293.15 | 293.15 | 293.15 |  |  | 1 | 2184.1507 |  |  |  | 2184.1507 |  | 0.00039907 | 0.00029406 | 0.00010703 | [5 empty] | 1
74.82 |  |  |  |  | 523.15 | 293.15 | 293.15 | 293.15 | 293.15 |  |  | 1 | 2184.1506 |  |  |  | 2184.1506 |  | 0.00039907 | 0.00029406 | 0.00010703 | [5 empty] | 1
74.83 |  |  |  |  | 523.15 | 293.15 | 293.15 | 293.15 | 293.15 |  |  | 1 | 2184.1506 |  |  |  | 2184.1506 |  | 0.00039907 | 0.00029406 | 0.00010703 | [5 empty] | 1
74.84 |  |  |  |  | 523.15 | 293.15 | 293.15 | 293.15 | 293.15 |  |  | 1 | 2184.1506 |  |  |  | 2184.1506 |  | 0.00039907 | 0.00029406 | 0.00010703 | [5 empty] | 1
74.85 |  |  |  |  | 523.15 | 293.15 | 293.15 | 293.15 | 293.15 |  |  | 1 | 2184.1506 |  |  |  | 2184.1506 |  | 0.00039907 | 0.00029406 | 0.00010703 | [5 empty] | 1
74.86 |  |  |  |  | 523.15 | 293.15 | 293.15 | 293.15 | 293.15 |  |  | 1 | 2184.1505 |  |  |  | 2184.1505 |  | 0.00039907 | 0.00029406 | 0.00010703 | [5 empty] | 1
74.87 |  |  |  |  | 523.15 | 293.15 | 293.15 | 293.15 | 293.15 |  |  | 1 | 2184.1505 |  |  |  | 2184.1505 |  | 0.00039907 | 0.00029406 | 0.00010703 | [5 empty] | 1
74.88 |  |  |  |  | 523.15 | 293.15 | 293.15 | 293.15 | 293.15 |  |  | 1 | 2184.1505 |  |  |  | 2184.1505 |  | 0.00039907 | 0.00029406 | 0.00010703 | [5 empty] | 1
74.89 |  |  |  |  | 523.15 | 293.15 | 293.15 | 293.15 | 293.15 |  |  | 1 | 2184.1505 |  |  |  | 2184.1505 |  | 0.00039907 | 0.00029406 | 0.00010703 | [5 empty] | 1
74.9 |  |  |  |  | 523.15 | 293.15 | 293.15 | 293.15 | 293.15 |  |  | 1 | 2184.1505 |  |  |  | 2184.1505 |  | 0.00039907 | 0.00029406 | 0.00010703 | [5 empty] | 1
74.91 |  |  |  |  | 523.15 | 293.15 | 293.15 | 293.15 | 293.15 |  |  | 1 | 2184.1504 |  |  |  | 2184.1504 |  | 0.00039907 | 0.00029406 | 0.00010703 | [5 empty] | 1
74.92 |  |  |  |  | 523.15 | 293.15 | 293.15 | 293.15 | 293.15 |  |  | 1 | 2184.1504 |  |  |  | 2184.1504 |  | 0.00039907 | 0.00029406 | 0.00010703 | [5 empty] | 1
74.93 |  |  |  |  | 523.15 | 293.15 | 293.15 | 293.15 | 293.15 |  |  | 1 | 2184.1504 |  |  |  | 2184.1504 |  | 0.00039907 | 0.00029406 | 0.00010703 | [5 empty] | 1
74.94 |  |  |  |  | 523.15 | 293.15 | 293.15 | 293.15 | 293.15 |  |  | 1 | 2184.1504 |  |  |  | 2184.1504 |  | 0.00039907 | 0.00029406 | 0.00010703 | [5 empty] | 1
74.95 |  |  |  |  | 523.15 | 293.15 | 293.15 | 293.15 | 293.15 |  |  | 1 | 2184.1504 |  |  |  | 2184.1504 |  | 0.00039907 | 0.00029406 | 0.00010703 | [5 empty] | 1
74.96 |  |  |  |  | 523.15 | 293.15 | 293.15 | 293.15 | 293.15 |  |  | 1 | 2184.1503 |  |  |  | 2184.1503 |  | 0.00039907 | 0.00029406 | 0.00010703 | [5 empty] | 1
74.97 |  |  |  |  | 523.15 | 293.15 | 293.15 | 293.15 | 293.15 |  |  | 1 | 2184.1503 |  |  |  | 2184.1503 |  | 0.00039907 | 0.00029406 | 0.00010703 | [5 empty] | 1
74.98 |  |  |  |  | 523.15 | 293.15 | 293.15 | 293.15 | 293.15 |  |  | 1 | 2184.1503 |  |  |  | 2184.1503 |  | 0.00039907 | 0.00029406 | 0.00010703 | [5 empty] | 1
74.99 |  |  |  |  | 523.15 | 293.15 | 293.15 | 293.15 | 293.15 |  |  | 1 | 2184.1503 |  |  |  | 2184.1503 |  | 0.00039907 | 0.00029406 | 0.00010703 | [5 empty] | 1
75 |  |  |  |  | 523.15 | 293.15 | 293.15 | 293.15 | 293.15 |  |  | 1 | 2184.1503 |  |  |  | 2184.1503 |  | 0.00039907 | 0.00029406 | 0.00010703 | [5 empty] | 1
75.01 |  |  |  |  | 523.15 | 293.15 | 293.15 | 293.15 | 293.15 |  |  | 1 | 2184.1503 |  |  |  | 2184.1503 |  | 0.00039907 | 0.00029406 | 0.00010703 | [5 empty] | 1
75.02 |  |  |  |  | 523.15 | 293.15 | 293.15 | 293.15 | 293.15 |  |  | 1 | 2184.1502 |  |  |  | 2184.1502 |  | 0.00039907 | 0.00029406 | 0.00010703 | [5 empty] | 1
75.03 |  |  |  |  | 523.15 | 293.15 | 293.15 | 293.15 | 293.15 |  |  | 1 | 2184.1502 |  |  |  | 2184.1502 |  | 0.00039907 | 0.00029406 | 0.00010703 | [5 empty] | 1
75.04 |  |  |  |  | 523.15 | 293.15 | 293.15 | 293.15 | 293.15 |  |  | 1 | 2184.1502 |  |  |  | 2184.1502 |  | 0.00039907 | 0.00029406 | 0.00010703 | [5 empty] | 1
75.05 |  |  |  |  | 523.15 | 293.15 | 293.15 | 293.15 | 293.15 |  |  | 1 | 2184.1502 |  |  |  | 2184.1502 |  | 0.00039907 | 0.00029406 | 0.00010703 | [5 empty] | 1
75.06 |  |  |  |  | 523.15 | 293.15 | 293.15 | 293.15 | 293.15 |  |  | 1 | 2184.1502 |  |  |  | 2184.1502 |  | 0.00039907 | 0.00029406 | 0.00010703 | [5 empty] | 1
75.07 |  |  |  |  | 523.15 | 293.15 | 293.15 | 293.15 | 293.15 |  |  | 1 | 2184.1502 |  |  |  | 2184.1502 |  | 0.00039907 | 0.00029406 | 0.00010703 | [5 empty] | 1
75.08 |  |  |  |  | 523.15 | 293.15 | 293.15 | 293.15 | 293.15 |  |  | 1 | 2184.1502 |  |  |  | 2184.1502 |  | 0.00039907 | 0.00029406 | 0.00010703 | [5 empty] | 1
75.09 |  |  |  |  | 523.15 | 293.15 | 293.15 | 293.15 | 293.15 |  |  | 1 | 2184.1501 |  |  |  | 2184.1501 |  | 0.00039907 | 0.00029406 | 0.00010703 | [5 empty] | 1
75.1 |  |  |  |  | 523.15 | 293.15 | 293.15 | 293.15 | 293.15 |  |  | 1 | 2184.1501 |  |  |  | 2184.1501 |  | 0.00039907 | 0.00029406 | 0.00010703 | [5 empty] | 1
75.11 |  |  |  |  | 523.15 | 293.15 | 293.15 | 293.15 | 293.15 |  |  | 1 | 2184.1501 |  |  |  | 2184.1501 |  | 0.00039907 | 0.00029406 | 0.00010703 | [5 empty] | 1
75.12 |  |  |  |  | 523.15 | 293.15 | 293.15 | 293.15 | 293.15 |  |  | 1 | 2184.1501 |  |  |  | 2184.1501 |  | 0.00039907 | 0.00029406 | 0.00010703 | [5 empty] | 1
75.13 |  |  |  |  | 523.15 | 293.15 | 293.15 | 293.15 | 293.15 |  |  | 1 | 2184.1501 |  |  |  | 2184.1501 |  | 0.00039907 | 0.00029406 | 0.00010703 | [5 empty] | 1
75.14 |  |  |  |  | 523.15 | 293.15 | 293.15 | 293.15 | 293.15 |  |  | 1 | 2184.1501 |  |  |  | 2184.1501 |  | 0.00039907 | 0.00029406 | 0.00010703 | [5 empty] | 1
75.15 |  |  |  |  | 523.15 | 293.15 | 293.15 | 293.15 | 293.15 |  |  | 1 | 2184.1501 |  |  |  | 2184.1501 |  | 0.00039907 | 0.00029406 | 0.00010703 | [5 empty] | 1
75.16 |  |  |  |  | 523.15 | 293.15 | 293.15 | 293.15 | 293.15 |  |  | 1 | 2184.1501 |  |  |  | 2184.1501 |  | 0.00039907 | 0.00029406 | 0.00010703 | [5 empty] | 1
75.17 |  |  |  |  | 523.15 | 293.15 | 293.15 | 293.15 | 293.15 |  |  | 1 | 2184.1501 |  |  |  | 2184.1501 |  | 0.00039907 | 0.00029406 | 0.00010703 | [5 empty] | 1
75.18 |  |  |  |  | 523.15 | 293.15 | 293.15 | 293.15 | 293.15 |  |  | 1 | 2184.15 |  |  |  | 2184.15 |  | 0.00039907 | 0.00029406 | 0.00010703 | [5 empty] | 1
75.19 |  |  |  |  | 523.15 | 293.15 | 293.15 | 293.15 | 293.15 |  |  | 1 | 2184.15 |  |  |  | 2184.15 |  | 0.00039907 | 0.00029406 | 0.00010703 | [5 empty] | 1
75.2 |  |  |  |  | 523.15 | 293.15 | 293.15 | 293.15 | 293.15 |  |  | 1 | 2184.15 |  |  |  | 2184.15 |  | 0.00039907 | 0.00029406 | 0.00010703 | [5 empty] | 1
75.21 |  |  |  |  | 523.15 | 293.15 | 293.15 | 293.15 | 293.15 |  |  | 1 | 2184.15 |  |  |  | 2184.15 |  | 0.00039907 | 0.00029406 | 0.00010703 | [5 empty] | 1
75.22 |  |  |  |  | 523.15 | 293.15 | 293.15 | 293.15 | 293.15 |  |  | 1 | 2184.15 |  |  |  | 2184.15 |  | 0.00039907 | 0.00029406 | 0.00010703 | [5 empty] | 1
75.23 |  |  |  |  | 523.15 | 293.15 | 293.15 | 293.15 | 293.15 |  |  | 1 | 2184.15 |  |  |  | 2184.15 |  | 0.00039907 | 0.00029406 | 0.00010703 | [5 empty] | 1
75.24 |  |  |  |  | 523.15 | 293.15 | 293.15 | 293.15 | 293.15 |  |  | 1 | 2184.15 |  |  |  | 2184.15 |  | 0.00039907 | 0.00029406 | 0.00010703 | [5 empty] | 1
75.25 |  |  |  |  | 523.15 | 293.15 | 293.15 | 293.15 | 293.15 |  |  | 1 | 2184.15 |  |  |  | 2184.15 |  | 0.00039907 | 0.00029406 | 0.00010703 | [5 empty] | 1
75.26 |  |  |  |  | 523.15 | 293.15 | 293.15 | 293.15 | 293.15 |  |  | 1 | 2184.15 |  |  |  | 2184.15 |  | 0.00039907 | 0.00029406 | 0.00010703 | [5 empty] | 1
75.27 |  |  |  |  | 523.15 | 293.15 | 293.15 | 293.15 | 293.15 |  |  | 1 | 2184.15 |  |  |  | 2184.15 |  | 0.00039907 | 0.00029406 | 0.00010703 | [5 empty] | 1
75.28 |  |  |  |  | 523.15 | 293.15 | 293.15 | 293.15 | 293.15 |  |  | 1 | 2184.15 |  |  |  | 2184.15 |  | 0.00039907 | 0.00029406 | 0.00010703 | [5 empty] | 1
75.29 |  |  |  |  | 523.15 | 293.15 | 293.15 | 293.15 | 293.15 |  |  | 1 | 2184.15 |  |  |  | 2184.15 |  | 0.00039907 | 0.00029406 | 0.00010703 | [5 empty] | 1
75.3 |  |  |  |  | 523.15 | 293.15 | 293.15 | 293.15 | 293.15 |  |  | 1 | 2184.1499 |  |  |  | 2184.1499 |  | 0.00039907 | 0.00029406 | 0.00010703 | [5 empty] | 1
75.31 |  |  |  |  | 523.15 | 293.15 | 293.15 | 293.15 | 293.15 |  |  | 1 | 2184.1499 |  |  |  | 2184.1499 |  | 0.00039907 | 0.00029406 | 0.00010703 | [5 empty] | 1
75.32 |  |  |  |  | 523.15 | 293.15 | 293.15 | 293.15 | 293.15 |  |  | 1 | 2184.1499 |  |  |  | 2184.1499 |  | 0.00039907 | 0.00029406 | 0.00010703 | [5 empty] | 1
75.33 |  |  |  |  | 523.15 | 293.15 | 293.15 | 293.15 | 293.15 |  |  | 1 | 2184.1499 |  |  |  | 2184.1499 |  | 0.00039907 | 0.00029406 | 0.00010703 | [5 empty] | 1
75.34 |  |  |  |  | 523.15 | 293.15 | 293.15 | 293.15 | 293.15 |  |  | 1 | 2184.1499 |  |  |  | 2184.1499 |  | 0.00039907 | 0.00029406 | 0.00010703 | [5 empty] | 1
75.35 |  |  |  |  | 523.15 | 293.15 | 293.15 | 293.15 | 293.15 |  |  | 1 | 2184.1499 |  |  |  | 2184.1499 |  | 0.00039907 | 0.00029406 | 0.00010703 | [5 empty] | 1
75.36 |  |  |  |  | 523.15 | 293.15 | 293.15 | 293.15 | 293.15 |  |  | 1 | 2184.1499 |  |  |  | 2184.1499 |  | 0.00039907 | 0.00029406 | 0.00010703 | [5 empty] | 1
75.37 |  |  |  |  | 523.15 | 293.15 | 293.15 | 293.15 | 293.15 |  |  | 1 | 2184.1499 |  |  |  | 2184.1499 |  | 0.00039907 | 0.00029406 | 0.00010703 | [5 empty] | 1
75.38 |  |  |  |  | 523.15 | 293.15 | 293.15 | 293.15 | 293.15 |  |  | 1 | 2184.1499 |  |  |  | 2184.1499 |  | 0.00039907 | 0.00029406 | 0.00010703 | [5 empty] | 1
75.39 |  |  |  |  | 523.15 | 293.15 | 293.15 | 293.15 | 293.15 |  |  | 1 | 2184.1499 |  |  |  | 2184.1499 |  | 0.00039907 | 0.00029406 | 0.00010703 | [5 empty] | 1
75.4 |  |  |  |  | 523.15 | 293.15 | 293.15 | 293.15 | 293.15 |  |  | 1 | 2184.1499 |  |  |  | 2184.1499 |  | 0.00039907 | 0.00029406 | 0.00010703 | [5 empty] | 1
75.41 |  |  |  |  | 523.15 | 293.15 | 293.15 | 293.15 | 293.15 |  |  | 1 | 2184.1499 |  |  |  | 2184.1499 |  | 0.00039907 | 0.00029406 | 0.00010703 | [5 empty] | 1
75.42 |  |  |  |  | 523.15 | 293.15 | 293.15 | 293.15 | 293.15 |  |  | 1 | 2184.1499 |  |  |  | 2184.1499 |  | 0.00039907 | 0.00029406 | 0.00010703 | [5 empty] | 1
75.43 |  |  |  |  | 523.15 | 293.15 | 293.15 | 293.15 | 293.15 |  |  | 1 | 2184.1499 |  |  |  | 2184.1499 |  | 0.00039907 | 0.00029406 | 0.00010703 | [5 empty] | 1
75.44 |  |  |  |  | 523.15 | 293.15 | 293.15 | 293.15 | 293.15 |  |  | 1 | 2184.1499 |  |  |  | 2184.1499 |  | 0.00039907 | 0.00029406 | 0.00010703 | [5 empty] | 1
75.45 |  |  |  |  | 523.15 | 293.15 | 293.15 | 293.15 | 293.15 |  |  | 1 | 2184.1499 |  |  |  | 2184.1499 |  | 0.00039907 | 0.00029406 | 0.00010703 | [5 empty] | 1
75.46 |  |  |  |  | 523.15 | 293.15 | 293.15 | 293.15 | 293.15 |  |  | 1 | 2184.1499 |  |  |  | 2184.1499 |  | 0.00039907 | 0.00029406 | 0.00010703 | [5 empty] | 1
75.47 |  |  |  |  | 523.15 | 293.15 | 293.15 | 293.15 | 293.15 |  |  | 1 | 2184.1499 |  |  |  | 2184.1499 |  | 0.00039907 | 0.00029406 | 0.00010703 | [5 empty] | 1
75.48 |  |  |  |  | 523.15 | 293.15 | 293.15 | 293.15 | 293.15 |  |  | 1 | 2184.1498 |  |  |  | 2184.1498 |  | 0.00039907 | 0.00029406 | 0.00010703 | [5 empty] | 1
75.49 |  |  |  |  | 523.15 | 293.15 | 293.15 | 293.15 | 293.15 |  |  | 1 | 2184.1498 |  |  |  | 2184.1498 |  | 0.00039907 | 0.00029406 | 0.00010703 | [5 empty] | 1
75.5 |  |  |  |  | 523.15 | 293.15 | 293.15 | 293.15 | 293.15 |  |  | 1 | 2184.1498 |  |  |  | 2184.1498 |  | 0.00039907 | 0.00029406 | 0.00010703 | [5 empty] | 1
75.51 |  |  |  |  | 523.15 | 293.15 | 293.15 | 293.15 | 293.15 |  |  | 1 | 2184.1498 |  |  |  | 2184.1498 |  | 0.00039907 | 0.00029406 | 0.00010703 | [5 empty] | 1
75.52 |  |  |  |  | 523.15 | 293.15 | 293.15 | 293.15 | 293.15 |  |  | 1 | 2184.1498 |  |  |  | 2184.1498 |  | 0.00039907 | 0.00029406 | 0.00010703 | [5 empty] | 1
75.53 |  |  |  |  | 523.15 | 293.15 | 293.15 | 293.15 | 293.15 |  |  | 1 | 2184.1498 |  |  |  | 2184.1498 |  | 0.00039907 | 0.00029406 | 0.00010703 | [5 empty] | 1
75.54 |  |  |  |  | 523.15 | 293.15 | 293.15 | 293.15 | 293.15 |  |  | 1 | 2184.1498 |  |  |  | 2184.1498 |  | 0.00039907 | 0.00029406 | 0.00010703 | [5 empty] | 1
75.55 |  |  |  |  | 523.15 | 293.15 | 293.15 | 293.15 | 293.15 |  |  | 1 | 2184.1498 |  |  |  | 2184.1498 |  | 0.00039907 | 0.00029406 | 0.00010703 | [5 empty] | 1
75.56 |  |  |  |  | 523.15 | 293.15 | 293.15 | 293.15 | 293.15 |  |  | 1 | 2184.1498 |  |  |  | 2184.1498 |  | 0.00039907 | 0.00029406 | 0.00010703 | [5 empty] | 1
75.57 |  |  |  |  | 523.15 | 293.15 | 293.15 | 293.15 | 293.15 |  |  | 1 | 2184.1498 |  |  |  | 2184.1498 |  | 0.00039907 | 0.00029406 | 0.00010703 | [5 empty] | 1
75.58 |  |  |  |  | 523.15 | 293.15 | 293.15 | 293.15 | 293.15 |  |  | 1 | 2184.1498 |  |  |  | 2184.1498 |  | 0.00039907 | 0.00029406 | 0.00010703 | [5 empty] | 1
75.59 |  |  |  |  | 523.15 | 293.15 | 293.15 | 293.15 | 293.15 |  |  | 1 | 2184.1498 |  |  |  | 2184.1498 |  | 0.00039907 | 0.00029406 | 0.00010703 | [5 empty] | 1
75.6 |  |  |  |  | 523.15 | 293.15 | 293.15 | 293.15 | 293.15 |  |  | 1 | 2184.1498 |  |  |  | 2184.1498 |  | 0.00039907 | 0.00029406 | 0.00010703 | [5 empty] | 1
75.61 |  |  |  |  | 523.15 | 293.15 | 293.15 | 293.15 | 293.15 |  |  | 1 | 2184.1498 |  |  |  | 2184.1498 |  | 0.00039907 | 0.00029406 | 0.00010703 | [5 empty] | 1
75.62 |  |  |  |  | 523.15 | 293.15 | 293.15 | 293.15 | 293.15 |  |  | 1 | 2184.1498 |  |  |  | 2184.1498 |  | 0.00039907 | 0.00029406 | 0.00010703 | [5 empty] | 1
75.63 |  |  |  |  | 523.15 | 293.15 | 293.15 | 293.15 | 293.15 |  |  | 1 | 2184.1498 |  |  |  | 2184.1498 |  | 0.00039907 | 0.00029406 | 0.00010703 | [5 empty] | 1
75.64 |  |  |  |  | 523.15 | 293.15 | 293.15 | 293.15 | 293.15 |  |  | 1 | 2184.1498 |  |  |  | 2184.1498 |  | 0.00039907 | 0.00029406 | 0.00010703 | [5 empty] | 1
75.65 |  |  |  |  | 523.15 | 293.15 | 293.15 | 293.15 | 293.15 |  |  | 1 | 2184.1498 |  |  |  | 2184.1498 |  | 0.00039907 | 0.00029406 | 0.00010703 | [5 empty] | 1
75.66 |  |  |  |  | 523.15 | 293.15 | 293.15 | 293.15 | 293.15 |  |  | 1 | 2184.1498 |  |  |  | 2184.1498 |  | 0.00039907 | 0.00029406 | 0.00010703 | [5 empty] | 1
75.67 |  |  |  |  | 523.15 | 293.15 | 293.15 | 293.15 | 293.15 |  |  | 1 | 2184.1498 |  |  |  | 2184.1498 |  | 0.00039907 | 0.00029406 | 0.00010703 | [5 empty] | 1
75.68 |  |  |  |  | 523.15 | 293.15 | 293.15 | 293.15 | 293.15 |  |  | 1 | 2184.1498 |  |  |  | 2184.1498 |  | 0.00039907 | 0.00029406 | 0.00010703 | [5 empty] | 1
75.69 |  |  |  |  | 523.15 | 293.15 | 293.15 | 293.15 | 293.15 |  |  | 1 | 2184.1498 |  |  |  | 2184.1498 |  | 0.00039907 | 0.00029406 | 0.00010703 | [5 empty] | 1
75.7 |  |  |  |  | 523.15 | 293.15 | 293.15 | 293.15 | 293.15 |  |  | 1 | 2184.1498 |  |  |  | 2184.1498 |  | 0.00039907 | 0.00029406 | 0.00010703 | [5 empty] | 1
75.71 |  |  |  |  | 523.15 | 293.15 | 293.15 | 293.15 | 293.15 |  |  | 1 | 2184.1498 |  |  |  | 2184.1498 |  | 0.00039907 | 0.00029406 | 0.00010703 | [5 empty] | 1
75.72 |  |  |  |  | 523.15 | 293.15 | 293.15 | 293.15 | 293.15 |  |  | 1 | 2184.1498 |  |  |  | 2184.1498 |  | 0.00039907 | 0.00029406 | 0.00010703 | [5 empty] | 1
75.73 |  |  |  |  | 523.15 | 293.15 | 293.15 | 293.15 | 293.15 |  |  | 1 | 2184.1498 |  |  |  | 2184.1498 |  | 0.00039907 | 0.00029406 | 0.00010703 | [5 empty] | 1
75.74 |  |  |  |  | 523.15 | 293.15 | 293.15 | 293.15 | 293.15 |  |  | 1 | 2184.1498 |  |  |  | 2184.1498 |  | 0.00039907 | 0.00029406 | 0.00010703 | [5 empty] | 1
75.75 |  |  |  |  | 523.15 | 293.15 | 293.15 | 293.15 | 293.15 |  |  | 1 | 2184.1498 |  |  |  | 2184.1498 |  | 0.00039907 | 0.00029406 | 0.00010703 | [5 empty] | 1
75.76 |  |  |  |  | 523.15 | 293.15 | 293.15 | 293.15 | 293.15 |  |  | 1 | 2184.1498 |  |  |  | 2184.1498 |  | 0.00039907 | 0.00029406 | 0.00010703 | [5 empty] | 1
75.77 |  |  |  |  | 523.15 | 293.15 | 293.15 | 293.15 | 293.15 |  |  | 1 | 2184.1498 |  |  |  | 2184.1498 |  | 0.00039907 | 0.00029406 | 0.00010703 | [5 empty] | 1
75.78 |  |  |  |  | 523.15 | 293.15 | 293.15 | 293.15 | 293.15 |  |  | 1 | 2184.1498 |  |  |  | 2184.1498 |  | 0.00039907 | 0.00029406 | 0.00010703 | [5 empty] | 1
75.79 |  |  |  |  | 523.15 | 293.15 | 293.15 | 293.15 | 293.15 |  |  | 1 | 2184.1498 |  |  |  | 2184.1498 |  | 0.00039907 | 0.00029406 | 0.00010703 | [5 empty] | 1
75.8 |  |  |  |  | 523.15 | 293.15 | 293.15 | 293.15 | 293.15 |  |  | 1 | 2184.1498 |  |  |  | 2184.1498 |  | 0.00039907 | 0.00029406 | 0.00010703 | [5 empty] | 1
75.81 |  |  |  |  | 523.15 | 293.15 | 293.15 | 293.15 | 293.15 |  |  | 1 | 2184.1498 |  |  |  | 2184.1498 |  | 0.00039907 | 0.00029406 | 0.00010703 | [5 empty] | 1
75.82 |  |  |  |  | 523.15 | 293.15 | 293.15 | 293.15 | 293.15 |  |  | 1 | 2184.1498 |  |  |  | 2184.1498 |  | 0.00039907 | 0.00029406 | 0.00010703 | [5 empty] | 1
75.83 |  |  |  |  | 523.15 | 293.15 | 293.15 | 293.15 | 293.15 |  |  | 1 | 2184.1498 |  |  |  | 2184.1498 |  | 0.00039907 | 0.00029406 | 0.00010703 | [5 empty] | 1
75.84 |  |  |  |  | 523.15 | 293.15 | 293.15 | 293.15 | 293.15 |  |  | 1 | 2184.1498 |  |  |  | 2184.1498 |  | 0.00039907 | 0.00029406 | 0.00010703 | [5 empty] | 1
75.85 |  |  |  |  | 523.15 | 293.15 | 293.15 | 293.15 | 293.15 |  |  | 1 | 2184.1498 |  |  |  | 2184.1498 |  | 0.00039907 | 0.00029406 | 0.00010703 | [5 empty] | 1
75.86 |  |  |  |  | 523.15 | 293.15 | 293.15 | 293.15 | 293.15 |  |  | 1 | 2184.1497 |  |  |  | 2184.1497 |  | 0.00039907 | 0.00029406 | 0.00010703 | [5 empty] | 1
75.87 |  |  |  |  | 523.15 | 293.15 | 293.15 | 293.15 | 293.15 |  |  | 1 | 2184.1497 |  |  |  | 2184.1497 |  | 0.00039907 | 0.00029406 | 0.00010703 | [5 empty] | 1
75.88 |  |  |  |  | 523.15 | 293.15 | 293.15 | 293.15 | 293.15 |  |  | 1 | 2184.1497 |  |  |  | 2184.1497 |  | 0.00039907 | 0.00029406 | 0.00010703 | [5 empty] | 1
75.89 |  |  |  |  | 523.15 | 293.15 | 293.15 | 293.15 | 293.15 |  |  | 1 | 2184.1497 |  |  |  | 2184.1497 |  | 0.00039907 | 0.00029406 | 0.00010703 | [5 empty] | 1
75.9 |  |  |  |  | 523.15 | 293.15 | 293.15 | 293.15 | 293.15 |  |  | 1 | 2184.1497 |  |  |  | 2184.1497 |  | 0.00039907 | 0.00029406 | 0.00010703 | [5 empty] | 1
75.91 |  |  |  |  | 523.15 | 293.15 | 293.15 | 293.15 | 293.15 |  |  | 1 | 2184.1497 |  |  |  | 2184.1497 |  | 0.00039907 | 0.00029406 | 0.00010703 | [5 empty] | 1
75.92 |  |  |  |  | 523.15 | 293.15 | 293.15 | 293.15 | 293.15 |  |  | 1 | 2184.1497 |  |  |  | 2184.1497 |  | 0.00039907 | 0.00029406 | 0.00010703 | [5 empty] | 1
75.93 |  |  |  |  | 523.15 | 293.15 | 293.15 | 293.15 | 293.15 |  |  | 1 | 2184.1497 |  |  |  | 2184.1497 |  | 0.00039907 | 0.00029406 | 0.00010703 | [5 empty] | 1
75.94 |  |  |  |  | 523.15 | 293.15 | 293.15 | 293.15 | 293.15 |  |  | 1 | 2184.1497 |  |  |  | 2184.1497 |  | 0.00039907 | 0.00029406 | 0.00010703 | [5 empty] | 1
75.95 |  |  |  |  | 523.15 | 293.15 | 293.15 | 293.15 | 293.15 |  |  | 1 | 2184.1497 |  |  |  | 2184.1497 |  | 0.00039907 | 0.00029406 | 0.00010703 | [5 empty] | 1
75.96 |  |  |  |  | 523.15 | 293.15 | 293.15 | 293.15 | 293.15 |  |  | 1 | 2184.1497 |  |  |  | 2184.1497 |  | 0.00039907 | 0.00029406 | 0.00010703 | [5 empty] | 1
75.97 |  |  |  |  | 523.15 | 293.15 | 293.15 | 293.15 | 293.15 |  |  | 1 | 2184.1497 |  |  |  | 2184.1497 |  | 0.00039907 | 0.00029406 | 0.00010703 | [5 empty] | 1
75.98 |  |  |  |  | 523.15 | 293.15 | 293.15 | 293.15 | 293.15 |  |  | 1 | 2184.1497 |  |  |  | 2184.1497 |  | 0.00039907 | 0.00029406 | 0.00010703 | [5 empty] | 1
75.99 |  |  |  |  | 523.15 | 293.15 | 293.15 | 293.15 | 293.15 |  |  | 1 | 2184.1497 |  |  |  | 2184.1497 |  | 0.00039907 | 0.00029406 | 0.00010703 | [5 empty] | 1
76 |  |  |  |  | 523.15 | 293.15 | 293.15 | 293.15 | 293.15 |  |  | 1 | 2184.1497 |  |  |  | 2184.1497 |  | 0.00039907 | 0.00029406 | 0.00010703 | [5 empty] | 1
76.01 |  |  |  |  | 523.15 | 293.15 | 293.15 | 293.15 | 293.15 |  |  | 1 | 2184.1497 |  |  |  | 2184.1497 |  | 0.00039907 | 0.00029406 | 0.00010703 | [5 empty] | 1
76.02 |  |  |  |  | 523.15 | 293.15 | 293.15 | 293.15 | 293.15 |  |  | 1 | 2184.1497 |  |  |  | 2184.1497 |  | 0.00039907 | 0.00029406 | 0.00010703 | [5 empty] | 1
76.03 |  |  |  |  | 523.15 | 293.15 | 293.15 | 293.15 | 293.15 |  |  | 1 | 2184.1497 |  |  |  | 2184.1497 |  | 0.00039907 | 0.00029406 | 0.00010703 | [5 empty] | 1
76.04 |  |  |  |  | 523.15 | 293.15 | 293.15 | 293.15 | 293.15 |  |  | 1 | 2184.1497 |  |  |  | 2184.1497 |  | 0.00039907 | 0.00029406 | 0.00010703 | [5 empty] | 1
76.05 |  |  |  |  | 523.15 | 293.15 | 293.15 | 293.15 | 293.15 |  |  | 1 | 2184.1497 |  |  |  | 2184.1497 |  | 0.00039907 | 0.00029406 | 0.00010703 | [5 empty] | 1
76.06 |  |  |  |  | 523.15 | 293.15 | 293.15 | 293.15 | 293.15 |  |  | 1 | 2184.1497 |  |  |  | 2184.1497 |  | 0.00039907 | 0.00029406 | 0.00010703 | [5 empty] | 1
76.07 |  |  |  |  | 523.15 | 293.15 | 293.15 | 293.15 | 293.15 |  |  | 1 | 2184.1497 |  |  |  | 2184.1497 |  | 0.00039907 | 0.00029406 | 0.00010703 | [5 empty] | 1
76.08 |  |  |  |  | 523.15 | 293.15 | 293.15 | 293.15 | 293.15 |  |  | 1 | 2184.1497 |  |  |  | 2184.1497 |  | 0.00039907 | 0.00029406 | 0.00010703 | [5 empty] | 1
76.09 |  |  |  |  | 523.15 | 293.15 | 293.15 | 293.15 | 293.15 |  |  | 1 | 2184.1497 |  |  |  | 2184.1497 |  | 0.00039907 | 0.00029406 | 0.00010703 | [5 empty] | 1
76.1 |  |  |  |  | 523.15 | 293.15 | 293.15 | 293.15 | 293.15 |  |  | 1 | 2184.1497 |  |  |  | 2184.1497 |  | 0.00039907 | 0.00029406 | 0.00010703 | [5 empty] | 1
76.11 |  |  |  |  | 523.15 | 293.15 | 293.15 | 293.15 | 293.15 |  |  | 1 | 2184.1497 |  |  |  | 2184.1497 |  | 0.00039907 | 0.00029406 | 0.00010703 | [5 empty] | 1
76.12 |  |  |  |  | 523.15 | 293.15 | 293.15 | 293.15 | 293.15 |  |  | 1 | 2184.1497 |  |  |  | 2184.1497 |  | 0.00039907 | 0.00029406 | 0.00010703 | [5 empty] | 1
76.13 |  |  |  |  | 523.15 | 293.15 | 293.15 | 293.15 | 293.15 |  |  | 1 | 2184.1497 |  |  |  | 2184.1497 |  | 0.00039907 | 0.00029406 | 0.00010703 | [5 empty] | 1
76.14 |  |  |  |  | 523.15 | 293.15 | 293.15 | 293.15 | 293.15 |  |  | 1 | 2184.1497 |  |  |  | 2184.1497 |  | 0.00039907 | 0.00029406 | 0.00010703 | [5 empty] | 1
76.15 |  |  |  |  | 523.15 | 293.15 | 293.15 | 293.15 | 293.15 |  |  | 1 | 2184.1497 |  |  |  | 2184.1497 |  | 0.00039907 | 0.00029406 | 0.00010703 | [5 empty] | 1
76.16 |  |  |  |  | 523.15 | 293.15 | 293.15 | 293.15 | 293.15 |  |  | 1 | 2184.1497 |  |  |  | 2184.1497 |  | 0.00039907 | 0.00029406 | 0.00010703 | [5 empty] | 1
76.17 |  |  |  |  | 523.15 | 293.15 | 293.15 | 293.15 | 293.15 |  |  | 1 | 2184.1497 |  |  |  | 2184.1497 |  | 0.00039907 | 0.00029406 | 0.00010703 | [5 empty] | 1
76.18 |  |  |  |  | 523.15 | 293.15 | 293.15 | 293.15 | 293.15 |  |  | 1 | 2184.1497 |  |  |  | 2184.1497 |  | 0.00039907 | 0.00029406 | 0.00010703 | [5 empty] | 1
76.19 |  |  |  |  | 523.15 | 293.15 | 293.15 | 293.15 | 293.15 |  |  | 1 | 2184.1497 |  |  |  | 2184.1497 |  | 0.00039907 | 0.00029406 | 0.00010703 | [5 empty] | 1
76.2 |  |  |  |  | 523.15 | 293.15 | 293.15 | 293.15 | 293.15 |  |  | 1 | 2184.1497 |  |  |  | 2184.1497 |  | 0.00039907 | 0.00029406 | 0.00010703 | [5 empty] | 1
76.21 |  |  |  |  | 523.15 | 293.15 | 293.15 | 293.15 | 293.15 |  |  | 1 | 2184.1497 |  |  |  | 2184.1497 |  | 0.00039907 | 0.00029406 | 0.00010703 | [5 empty] | 1
76.22 |  |  |  |  | 523.15 | 293.15 | 293.15 | 293.15 | 293.15 |  |  | 1 | 2184.1497 |  |  |  | 2184.1497 |  | 0.00039907 | 0.00029406 | 0.00010703 | [5 empty] | 1
76.23 |  |  |  |  | 523.15 | 293.15 | 293.15 | 293.15 | 293.15 |  |  | 1 | 2184.1497 |  |  |  | 2184.1497 |  | 0.00039907 | 0.00029406 | 0.00010703 | [5 empty] | 1
76.24 |  |  |  |  | 523.15 | 293.15 | 293.15 | 293.15 | 293.15 |  |  | 1 | 2184.1497 |  |  |  | 2184.1497 |  | 0.00039907 | 0.00029406 | 0.00010703 | [5 empty] | 1
76.25 |  |  |  |  | 523.15 | 293.15 | 293.15 | 293.15 | 293.15 |  |  | 1 | 2184.1497 |  |  |  | 2184.1497 |  | 0.00039907 | 0.00029406 | 0.00010703 | [5 empty] | 1
76.26 |  |  |  |  | 523.15 | 293.15 | 293.15 | 293.15 | 293.15 |  |  | 1 | 2184.1497 |  |  |  | 2184.1497 |  | 0.00039907 | 0.00029406 | 0.00010703 | [5 empty] | 1
76.27 |  |  |  |  | 523.15 | 293.15 | 293.15 | 293.15 | 293.15 |  |  | 1 | 2184.1497 |  |  |  | 2184.1497 |  | 0.00039907 | 0.00029406 | 0.00010703 | [5 empty] | 1
76.28 |  |  |  |  | 523.15 | 293.15 | 293.15 | 293.15 | 293.15 |  |  | 1 | 2184.1497 |  |  |  | 2184.1497 |  | 0.00039907 | 0.00029406 | 0.00010703 | [5 empty] | 1
76.29 |  |  |  |  | 523.15 | 293.15 | 293.15 | 293.15 | 293.15 |  |  | 1 | 2184.1497 |  |  |  | 2184.1497 |  | 0.00039907 | 0.00029406 | 0.00010703 | [5 empty] | 1
76.3 |  |  |  |  | 523.15 | 293.15 | 293.15 | 293.15 | 293.15 |  |  | 1 | 2184.1497 |  |  |  | 2184.1497 |  | 0.00039907 | 0.00029406 | 0.00010703 | [5 empty] | 1
76.31 |  |  |  |  | 523.15 | 293.15 | 293.15 | 293.15 | 293.15 |  |  | 1 | 2184.1497 |  |  |  | 2184.1497 |  | 0.00039907 | 0.00029406 | 0.00010703 | [5 empty] | 1
76.32 |  |  |  |  | 523.15 | 293.15 | 293.15 | 293.15 | 293.15 |  |  | 1 | 2184.1497 |  |  |  | 2184.1497 |  | 0.00039907 | 0.00029406 | 0.00010703 | [5 empty] | 1
76.33 |  |  |  |  | 523.15 | 293.15 | 293.15 | 293.15 | 293.15 |  |  | 1 | 2184.1497 |  |  |  | 2184.1497 |  | 0.00039907 | 0.00029406 | 0.00010703 | [5 empty] | 1
76.34 |  |  |  |  | 523.15 | 293.15 | 293.15 | 293.15 | 293.15 |  |  | 1 | 2184.1497 |  |  |  | 2184.1497 |  | 0.00039907 | 0.00029406 | 0.00010703 | [5 empty] | 1
76.35 |  |  |  |  | 523.15 | 293.15 | 293.15 | 293.15 | 293.15 |  |  | 1 | 2184.1497 |  |  |  | 2184.1497 |  | 0.00039907 | 0.00029406 | 0.00010703 | [5 empty] | 1
76.36 |  |  |  |  | 523.15 | 293.15 | 293.15 | 293.15 | 293.15 |  |  | 1 | 2184.1497 |  |  |  | 2184.1497 |  | 0.00039907 | 0.00029406 | 0.00010703 | [5 empty] | 1
76.37 |  |  |  |  | 523.15 | 293.15 | 293.15 | 293.15 | 293.15 |  |  | 1 | 2184.1497 |  |  |  | 2184.1497 |  | 0.00039907 | 0.00029406 | 0.00010703 | [5 empty] | 1
76.38 |  |  |  |  | 523.15 | 293.15 | 293.15 | 293.15 | 293.15 |  |  | 1 | 2184.1497 |  |  |  | 2184.1497 |  | 0.00039907 | 0.00029406 | 0.00010703 | [5 empty] | 1
76.39 |  |  |  |  | 523.15 | 293.15 | 293.15 | 293.15 | 293.15 |  |  | 1 | 2184.1497 |  |  |  | 2184.1497 |  | 0.00039907 | 0.00029406 | 0.00010703 | [5 empty] | 1
76.4 |  |  |  |  | 523.15 | 293.15 | 293.15 | 293.15 | 293.15 |  |  | 1 | 2184.1497 |  |  |  | 2184.1497 |  | 0.00039907 | 0.00029406 | 0.00010703 | [5 empty] | 1
76.41 |  |  |  |  | 523.15 | 293.15 | 293.15 | 293.15 | 293.15 |  |  | 1 | 2184.1497 |  |  |  | 2184.1497 |  | 0.00039907 | 0.00029406 | 0.00010703 | [5 empty] | 1
76.42 |  |  |  |  | 523.15 | 293.15 | 293.15 | 293.15 | 293.15 |  |  | 1 | 2184.1497 |  |  |  | 2184.1497 |  | 0.00039907 | 0.00029406 | 0.00010703 | [5 empty] | 1
76.43 |  |  |  |  | 523.15 | 293.15 | 293.15 | 293.15 | 293.15 |  |  | 1 | 2184.1497 |  |  |  | 2184.1497 |  | 0.00039907 | 0.00029406 | 0.00010703 | [5 empty] | 1
76.44 |  |  |  |  | 523.15 | 293.15 | 293.15 | 293.15 | 293.15 |  |  | 1 | 2184.1497 |  |  |  | 2184.1497 |  | 0.00039907 | 0.00029406 | 0.00010703 | [5 empty] | 1
76.45 |  |  |  |  | 523.15 | 293.15 | 293.15 | 293.15 | 293.15 |  |  | 1 | 2184.1497 |  |  |  | 2184.1497 |  | 0.00039907 | 0.00029406 | 0.00010703 | [5 empty] | 1
76.46 |  |  |  |  | 523.15 | 293.15 | 293.15 | 293.15 | 293.15 |  |  | 1 | 2184.1497 |  |  |  | 2184.1497 |  | 0.00039907 | 0.00029406 | 0.00010703 | [5 empty] | 1
76.47 |  |  |  |  | 523.15 | 293.15 | 293.15 | 293.15 | 293.15 |  |  | 1 | 2184.1497 |  |  |  | 2184.1497 |  | 0.00039907 | 0.00029406 | 0.00010703 | [5 empty] | 1
76.48 |  |  |  |  | 523.15 | 293.15 | 293.15 | 293.15 | 293.15 |  |  | 1 | 2184.1497 |  |  |  | 2184.1497 |  | 0.00039907 | 0.00029406 | 0.00010703 | [5 empty] | 1
76.49 |  |  |  |  | 523.15 | 293.15 | 293.15 | 293.15 | 293.15 |  |  | 1 | 2184.1497 |  |  |  | 2184.1497 |  | 0.00039907 | 0.00029406 | 0.00010703 | [5 empty] | 1
76.5 |  |  |  |  | 523.15 | 293.15 | 293.15 | 293.15 | 293.15 |  |  | 1 | 2184.1497 |  |  |  | 2184.1497 |  | 0.00039907 | 0.00029406 | 0.00010703 | [5 empty] | 1
76.51 |  |  |  |  | 523.15 | 293.15 | 293.15 | 293.15 | 293.15 |  |  | 1 | 2184.1497 |  |  |  | 2184.1497 |  | 0.00039907 | 0.00029406 | 0.00010703 | [5 empty] | 1
76.52 |  |  |  |  | 523.15 | 293.15 | 293.15 | 293.15 | 293.15 |  |  | 1 | 2184.1497 |  |  |  | 2184.1497 |  | 0.00039907 | 0.00029406 | 0.00010703 | [5 empty] | 1
76.53 |  |  |  |  | 523.15 | 293.15 | 293.15 | 293.15 | 293.15 |  |  | 1 | 2184.1497 |  |  |  | 2184.1497 |  | 0.00039907 | 0.00029406 | 0.00010703 | [5 empty] | 1
76.54 |  |  |  |  | 523.15 | 293.15 | 293.15 | 293.15 | 293.15 |  |  | 1 | 2184.1497 |  |  |  | 2184.1497 |  | 0.00039907 | 0.00029406 | 0.00010703 | [5 empty] | 1
76.55 |  |  |  |  | 523.15 | 293.15 | 293.15 | 293.15 | 293.15 |  |  | 1 | 2184.1497 |  |  |  | 2184.1497 |  | 0.00039907 | 0.00029406 | 0.00010703 | [5 empty] | 1
76.56 |  |  |  |  | 523.15 | 293.15 | 293.15 | 293.15 | 293.15 |  |  | 1 | 2184.1497 |  |  |  | 2184.1497 |  | 0.00039907 | 0.00029406 | 0.00010703 | [5 empty] | 1
76.57 |  |  |  |  | 523.15 | 293.15 | 293.15 | 293.15 | 293.15 |  |  | 1 | 2184.1497 |  |  |  | 2184.1497 |  | 0.00039907 | 0.00029406 | 0.00010703 | [5 empty] | 1
76.58 |  |  |  |  | 523.15 | 293.15 | 293.15 | 293.15 | 293.15 |  |  | 1 | 2184.1497 |  |  |  | 2184.1497 |  | 0.00039907 | 0.00029406 | 0.00010703 | [5 empty] | 1
76.59 |  |  |  |  | 523.15 | 293.15 | 293.15 | 293.15 | 293.15 |  |  | 1 | 2184.1497 |  |  |  | 2184.1497 |  | 0.00039907 | 0.00029406 | 0.00010703 | [5 empty] | 1
76.6 |  |  |  |  | 523.15 | 293.15 | 293.15 | 293.15 | 293.15 |  |  | 1 | 2184.1497 |  |  |  | 2184.1497 |  | 0.00039907 | 0.00029406 | 0.00010703 | [5 empty] | 1
76.61 |  |  |  |  | 523.15 | 293.15 | 293.15 | 293.15 | 293.15 |  |  | 1 | 2184.1497 |  |  |  | 2184.1497 |  | 0.00039907 | 0.00029406 | 0.00010703 | [5 empty] | 1
76.62 |  |  |  |  | 523.15 | 293.15 | 293.15 | 293.15 | 293.15 |  |  | 1 | 2184.1497 |  |  |  | 2184.1497 |  | 0.00039907 | 0.00029406 | 0.00010703 | [5 empty] | 1
76.63 |  |  |  |  | 523.15 | 293.15 | 293.15 | 293.15 | 293.15 |  |  | 1 | 2184.1497 |  |  |  | 2184.1497 |  | 0.00039907 | 0.00029406 | 0.00010703 | [5 empty] | 1
76.64 |  |  |  |  | 523.15 | 293.15 | 293.15 | 293.15 | 293.15 |  |  | 1 | 2184.1497 |  |  |  | 2184.1497 |  | 0.00039907 | 0.00029406 | 0.00010703 | [5 empty] | 1
76.65 |  |  |  |  | 523.15 | 293.15 | 293.15 | 293.15 | 293.15 |  |  | 1 | 2184.1497 |  |  |  | 2184.1497 |  | 0.00039907 | 0.00029406 | 0.00010703 | [5 empty] | 1
76.66 |  |  |  |  | 523.15 | 293.15 | 293.15 | 293.15 | 293.15 |  |  | 1 | 2184.1497 |  |  |  | 2184.1497 |  | 0.00039907 | 0.00029406 | 0.00010703 | [5 empty] | 1
76.67 |  |  |  |  | 523.15 | 293.15 | 293.15 | 293.15 | 293.15 |  |  | 1 | 2184.1497 |  |  |  | 2184.1497 |  | 0.00039907 | 0.00029406 | 0.00010703 | [5 empty] | 1
76.68 |  |  |  |  | 523.15 | 293.15 | 293.15 | 293.15 | 293.15 |  |  | 1 | 2184.1497 |  |  |  | 2184.1497 |  | 0.00039907 | 0.00029406 | 0.00010703 | [5 empty] | 1
76.69 |  |  |  |  | 523.15 | 293.15 | 293.15 | 293.15 | 293.15 |  |  | 1 | 2184.1497 |  |  |  | 2184.1497 |  | 0.00039907 | 0.00029406 | 0.00010703 | [5 empty] | 1
76.7 |  |  |  |  | 523.15 | 293.15 | 293.15 | 293.15 | 293.15 |  |  | 1 | 2184.1497 |  |  |  | 2184.1497 |  | 0.00039907 | 0.00029406 | 0.00010703 | [5 empty] | 1
76.71 |  |  |  |  | 523.15 | 293.15 | 293.15 | 293.15 | 293.15 |  |  | 1 | 2184.1497 |  |  |  | 2184.1497 |  | 0.00039907 | 0.00029406 | 0.00010703 | [5 empty] | 1
76.72 |  |  |  |  | 523.15 | 293.15 | 293.15 | 293.15 | 293.15 |  |  | 1 | 2184.1497 |  |  |  | 2184.1497 |  | 0.00039907 | 0.00029406 | 0.00010703 | [5 empty] | 1
76.73 |  |  |  |  | 523.15 | 293.15 | 293.15 | 293.15 | 293.15 |  |  | 1 | 2184.1497 |  |  |  | 2184.1497 |  | 0.00039907 | 0.00029406 | 0.00010703 | [5 empty] | 1
76.74 |  |  |  |  | 523.15 | 293.15 | 293.15 | 293.15 | 293.15 |  |  | 1 | 2184.1497 |  |  |  | 2184.1497 |  | 0.00039907 | 0.00029406 | 0.00010703 | [5 empty] | 1
76.75 |  |  |  |  | 523.15 | 293.15 | 293.15 | 293.15 | 293.15 |  |  | 1 | 2184.1497 |  |  |  | 2184.1497 |  | 0.00039907 | 0.00029406 | 0.00010703 | [5 empty] | 1
76.76 |  |  |  |  | 523.15 | 293.15 | 293.15 | 293.15 | 293.15 |  |  | 1 | 2184.1497 |  |  |  | 2184.1497 |  | 0.00039907 | 0.00029406 | 0.00010703 | [5 empty] | 1
76.77 |  |  |  |  | 523.15 | 293.15 | 293.15 | 293.15 | 293.15 |  |  | 1 | 2184.1497 |  |  |  | 2184.1497 |  | 0.00039907 | 0.00029406 | 0.00010703 | [5 empty] | 1
76.78 |  |  |  |  | 523.15 | 293.15 | 293.15 | 293.15 | 293.15 |  |  | 1 | 2184.1497 |  |  |  | 2184.1497 |  | 0.00039907 | 0.00029406 | 0.00010703 | [5 empty] | 1
76.79 |  |  |  |  | 523.15 | 293.15 | 293.15 | 293.15 | 293.15 |  |  | 1 | 2184.1497 |  |  |  | 2184.1497 |  | 0.00039907 | 0.00029406 | 0.00010703 | [5 empty] | 1
76.8 |  |  |  |  | 523.15 | 293.15 | 293.15 | 293.15 | 293.15 |  |  | 1 | 2184.1497 |  |  |  | 2184.1497 |  | 0.00039907 | 0.00029406 | 0.00010703 | [5 empty] | 1
76.81 |  |  |  |  | 523.15 | 293.15 | 293.15 | 293.15 | 293.15 |  |  | 1 | 2184.1497 |  |  |  | 2184.1497 |  | 0.00039907 | 0.00029406 | 0.00010703 | [5 empty] | 1
76.82 |  |  |  |  | 523.15 | 293.15 | 293.15 | 293.15 | 293.15 |  |  | 1 | 2184.1497 |  |  |  | 2184.1497 |  | 0.00039907 | 0.00029406 | 0.00010703 | [5 empty] | 1
76.83 |  |  |  |  | 523.15 | 293.15 | 293.15 | 293.15 | 293.15 |  |  | 1 | 2184.1497 |  |  |  | 2184.1497 |  | 0.00039907 | 0.00029406 | 0.00010703 | [5 empty] | 1
76.84 |  |  |  |  | 523.15 | 293.15 | 293.15 | 293.15 | 293.15 |  |  | 1 | 2184.1497 |  |  |  | 2184.1497 |  | 0.00039907 | 0.00029406 | 0.00010703 | [5 empty] | 1
76.85 |  |  |  |  | 523.15 | 293.15 | 293.15 | 293.15 | 293.15 |  |  | 1 | 2184.1497 |  |  |  | 2184.1497 |  | 0.00039907 | 0.00029406 | 0.00010703 | [5 empty] | 1
76.86 |  |  |  |  | 523.15 | 293.15 | 293.15 | 293.15 | 293.15 |  |  | 1 | 2184.1497 |  |  |  | 2184.1497 |  | 0.00039907 | 0.00029406 | 0.00010703 | [5 empty] | 1
76.87 |  |  |  |  | 523.15 | 293.15 | 293.15 | 293.15 | 293.15 |  |  | 1 | 2184.1497 |  |  |  | 2184.1497 |  | 0.00039907 | 0.00029406 | 0.00010703 | [5 empty] | 1
76.88 |  |  |  |  | 523.15 | 293.15 | 293.15 | 293.15 | 293.15 |  |  | 1 | 2184.1497 |  |  |  | 2184.1497 |  | 0.00039907 | 0.00029406 | 0.00010703 | [5 empty] | 1
76.89 |  |  |  |  | 523.15 | 293.15 | 293.15 | 293.15 | 293.15 |  |  | 1 | 2184.1497 |  |  |  | 2184.1497 |  | 0.00039907 | 0.00029406 | 0.00010703 | [5 empty] | 1
76.9 |  |  |  |  | 523.15 | 293.15 | 293.15 | 293.15 | 293.15 |  |  | 1 | 2184.1497 |  |  |  | 2184.1497 |  | 0.00039907 | 0.00029406 | 0.00010703 | [5 empty] | 1
76.91 |  |  |  |  | 523.15 | 293.15 | 293.15 | 293.15 | 293.15 |  |  | 1 | 2184.1497 |  |  |  | 2184.1497 |  | 0.00039907 | 0.00029406 | 0.00010703 | [5 empty] | 1
76.92 |  |  |  |  | 523.15 | 293.15 | 293.15 | 293.15 | 293.15 |  |  | 1 | 2184.1497 |  |  |  | 2184.1497 |  | 0.00039907 | 0.00029406 | 0.00010703 | [5 empty] | 1
76.93 |  |  |  |  | 523.15 | 293.15 | 293.15 | 293.15 | 293.15 |  |  | 1 | 2184.1497 |  |  |  | 2184.1497 |  | 0.00039907 | 0.00029406 | 0.00010703 | [5 empty] | 1
76.94 |  |  |  |  | 523.15 | 293.15 | 293.15 | 293.15 | 293.15 |  |  | 1 | 2184.1497 |  |  |  | 2184.1497 |  | 0.00039907 | 0.00029406 | 0.00010703 | [5 empty] | 1
76.95 |  |  |  |  | 523.15 | 293.15 | 293.15 | 293.15 | 293.15 |  |  | 1 | 2184.1497 |  |  |  | 2184.1497 |  | 0.00039907 | 0.00029406 | 0.00010703 | [5 empty] | 1
76.96 |  |  |  |  | 523.15 | 293.15 | 293.15 | 293.15 | 293.15 |  |  | 1 | 2184.1497 |  |  |  | 2184.1497 |  | 0.00039907 | 0.00029406 | 0.00010703 | [5 empty] | 1
76.97 |  |  |  |  | 523.15 | 293.15 | 293.15 | 293.15 | 293.15 |  |  | 1 | 2184.1497 |  |  |  | 2184.1497 |  | 0.00039907 | 0.00029406 | 0.00010703 | [5 empty] | 1
76.98 |  |  |  |  | 523.15 | 293.15 | 293.15 | 293.15 | 293.15 |  |  | 1 | 2184.1497 |  |  |  | 2184.1497 |  | 0.00039907 | 0.00029406 | 0.00010703 | [5 empty] | 1
76.99 |  |  |  |  | 523.15 | 293.15 | 293.15 | 293.15 | 293.15 |  |  | 1 | 2184.1497 |  |  |  | 2184.1497 |  | 0.00039907 | 0.00029406 | 0.00010703 | [5 empty] | 1
77 |  |  |  |  | 523.15 | 293.15 | 293.15 | 293.15 | 293.15 |  |  | 1 | 2184.1497 |  |  |  | 2184.1497 |  | 0.00039907 | 0.00029406 | 0.00010703 | [5 empty] | 1
77.01 |  |  |  |  | 523.15 | 293.15 | 293.15 | 293.15 | 293.15 |  |  | 1 | 2184.1497 |  |  |  | 2184.1497 |  | 0.00039907 | 0.00029406 | 0.00010703 | [5 empty] | 1
77.02 |  |  |  |  | 523.15 | 293.15 | 293.15 | 293.15 | 293.15 |  |  | 1 | 2184.1497 |  |  |  | 2184.1497 |  | 0.00039907 | 0.00029406 | 0.00010703 | [5 empty] | 1
77.03 |  |  |  |  | 523.15 | 293.15 | 293.15 | 293.15 | 293.15 |  |  | 1 | 2184.1497 |  |  |  | 2184.1497 |  | 0.00039907 | 0.00029406 | 0.00010703 | [5 empty] | 1
77.04 |  |  |  |  | 523.15 | 293.15 | 293.15 | 293.15 | 293.15 |  |  | 1 | 2184.1497 |  |  |  | 2184.1497 |  | 0.00039907 | 0.00029406 | 0.00010703 | [5 empty] | 1
77.05 |  |  |  |  | 523.15 | 293.15 | 293.15 | 293.15 | 293.15 |  |  | 1 | 2184.1497 |  |  |  | 2184.1497 |  | 0.00039907 | 0.00029406 | 0.00010703 | [5 empty] | 1
77.06 |  |  |  |  | 523.15 | 293.15 | 293.15 | 293.15 | 293.15 |  |  | 1 | 2184.1497 |  |  |  | 2184.1497 |  | 0.00039907 | 0.00029406 | 0.00010703 | [5 empty] | 1
77.07 |  |  |  |  | 523.15 | 293.15 | 293.15 | 293.15 | 293.15 |  |  | 1 | 2184.1497 |  |  |  | 2184.1497 |  | 0.00039907 | 0.00029406 | 0.00010703 | [5 empty] | 1
77.08 |  |  |  |  | 523.15 | 293.15 | 293.15 | 293.15 | 293.15 |  |  | 1 | 2184.1497 |  |  |  | 2184.1497 |  | 0.00039907 | 0.00029406 | 0.00010703 | [5 empty] | 1
77.09 |  |  |  |  | 523.15 | 293.15 | 293.15 | 293.15 | 293.15 |  |  | 1 | 2184.1497 |  |  |  | 2184.1497 |  | 0.00039907 | 0.00029406 | 0.00010703 | [5 empty] | 1
77.1 |  |  |  |  | 523.15 | 293.15 | 293.15 | 293.15 | 293.15 |  |  | 1 | 2184.1497 |  |  |  | 2184.1497 |  | 0.00039907 | 0.00029406 | 0.00010703 | [5 empty] | 1
77.11 |  |  |  |  | 523.15 | 293.15 | 293.15 | 293.15 | 293.15 |  |  | 1 | 2184.1497 |  |  |  | 2184.1497 |  | 0.00039907 | 0.00029406 | 0.00010703 | [5 empty] | 1
77.12 |  |  |  |  | 523.15 | 293.15 | 293.15 | 293.15 | 293.15 |  |  | 1 | 2184.1497 |  |  |  | 2184.1497 |  | 0.00039907 | 0.00029406 | 0.00010703 | [5 empty] | 1
77.13 |  |  |  |  | 523.15 | 293.15 | 293.15 | 293.15 | 293.15 |  |  | 1 | 2184.1497 |  |  |  | 2184.1497 |  | 0.00039907 | 0.00029406 | 0.00010703 | [5 empty] | 1
77.14 |  |  |  |  | 523.15 | 293.15 | 293.15 | 293.15 | 293.15 |  |  | 1 | 2184.1497 |  |  |  | 2184.1497 |  | 0.00039907 | 0.00029406 | 0.00010703 | [5 empty] | 1
77.15 |  |  |  |  | 523.15 | 293.15 | 293.15 | 293.15 | 293.15 |  |  | 1 | 2184.1497 |  |  |  | 2184.1497 |  | 0.00039907 | 0.00029406 | 0.00010703 | [5 empty] | 1
77.16 |  |  |  |  | 523.15 | 293.15 | 293.15 | 293.15 | 293.15 |  |  | 1 | 2184.1497 |  |  |  | 2184.1497 |  | 0.00039907 | 0.00029406 | 0.00010703 | [5 empty] | 1
77.17 |  |  |  |  | 523.15 | 293.15 | 293.15 | 293.15 | 293.15 |  |  | 1 | 2184.1497 |  |  |  | 2184.1497 |  | 0.00039907 | 0.00029406 | 0.00010703 | [5 empty] | 1
77.18 |  |  |  |  | 523.15 | 293.15 | 293.15 | 293.15 | 293.15 |  |  | 1 | 2184.1497 |  |  |  | 2184.1497 |  | 0.00039907 | 0.00029406 | 0.00010703 | [5 empty] | 1
77.19 |  |  |  |  | 523.15 | 293.15 | 293.15 | 293.15 | 293.15 |  |  | 1 | 2184.1497 |  |  |  | 2184.1497 |  | 0.00039907 | 0.00029406 | 0.00010703 | [5 empty] | 1
77.2 |  |  |  |  | 523.15 | 293.15 | 293.15 | 293.15 | 293.15 |  |  | 1 | 2184.1497 |  |  |  | 2184.1497 |  | 0.00039907 | 0.00029406 | 0.00010703 | [5 empty] | 1
77.21 |  |  |  |  | 523.15 | 293.15 | 293.15 | 293.15 | 293.15 |  |  | 1 | 2184.1497 |  |  |  | 2184.1497 |  | 0.00039907 | 0.00029406 | 0.00010703 | [5 empty] | 1
77.22 |  |  |  |  | 523.15 | 293.15 | 293.15 | 293.15 | 293.15 |  |  | 1 | 2184.1497 |  |  |  | 2184.1497 |  | 0.00039907 | 0.00029406 | 0.00010703 | [5 empty] | 1
77.23 |  |  |  |  | 523.15 | 293.15 | 293.15 | 293.15 | 293.15 |  |  | 1 | 2184.1497 |  |  |  | 2184.1497 |  | 0.00039907 | 0.00029406 | 0.00010703 | [5 empty] | 1
77.24 |  |  |  |  | 523.15 | 293.15 | 293.15 | 293.15 | 293.15 |  |  | 1 | 2184.1497 |  |  |  | 2184.1497 |  | 0.00039907 | 0.00029406 | 0.00010703 | [5 empty] | 1
77.25 |  |  |  |  | 523.15 | 293.15 | 293.15 | 293.15 | 293.15 |  |  | 1 | 2184.1497 |  |  |  | 2184.1497 |  | 0.00039907 | 0.00029406 | 0.00010703 | [5 empty] | 1
77.26 |  |  |  |  | 523.15 | 293.15 | 293.15 | 293.15 | 293.15 |  |  | 1 | 2184.1497 |  |  |  | 2184.1497 |  | 0.00039907 | 0.00029406 | 0.00010703 | [5 empty] | 1
77.27 |  |  |  |  | 523.15 | 293.15 | 293.15 | 293.15 | 293.15 |  |  | 1 | 2184.1497 |  |  |  | 2184.1497 |  | 0.00039907 | 0.00029406 | 0.00010703 | [5 empty] | 1
77.28 |  |  |  |  | 523.15 | 293.15 | 293.15 | 293.15 | 293.15 |  |  | 1 | 2184.1497 |  |  |  | 2184.1497 |  | 0.00039907 | 0.00029406 | 0.00010703 | [5 empty] | 1
77.29 |  |  |  |  | 523.15 | 293.15 | 293.15 | 293.15 | 293.15 |  |  | 1 | 2184.1497 |  |  |  | 2184.1497 |  | 0.00039907 | 0.00029406 | 0.00010703 | [5 empty] | 1
77.3 |  |  |  |  | 523.15 | 293.15 | 293.15 | 293.15 | 293.15 |  |  | 1 | 2184.1497 |  |  |  | 2184.1497 |  | 0.00039907 | 0.00029406 | 0.00010703 | [5 empty] | 1
77.31 |  |  |  |  | 523.15 | 293.15 | 293.15 | 293.15 | 293.15 |  |  | 1 | 2184.1497 |  |  |  | 2184.1497 |  | 0.00039907 | 0.00029406 | 0.00010703 | [5 empty] | 1
77.32 |  |  |  |  | 523.15 | 293.15 | 293.15 | 293.15 | 293.15 |  |  | 1 | 2184.1497 |  |  |  | 2184.1497 |  | 0.00039907 | 0.00029406 | 0.00010703 | [5 empty] | 1
77.33 |  |  |  |  | 523.15 | 293.15 | 293.15 | 293.15 | 293.15 |  |  | 1 | 2184.1497 |  |  |  | 2184.1497 |  | 0.00039907 | 0.00029406 | 0.00010703 | [5 empty] | 1
77.34 |  |  |  |  | 523.15 | 293.15 | 293.15 | 293.15 | 293.15 |  |  | 1 | 2184.1497 |  |  |  | 2184.1497 |  | 0.00039907 | 0.00029406 | 0.00010703 | [5 empty] | 1
77.35 |  |  |  |  | 523.15 | 293.15 | 293.15 | 293.15 | 293.15 |  |  | 1 | 2184.1497 |  |  |  | 2184.1497 |  | 0.00039907 | 0.00029406 | 0.00010703 | [5 empty] | 1
77.36 |  |  |  |  | 523.15 | 293.15 | 293.15 | 293.15 | 293.15 |  |  | 1 | 2184.1497 |  |  |  | 2184.1497 |  | 0.00039907 | 0.00029406 | 0.00010703 | [5 empty] | 1
77.37 |  |  |  |  | 523.15 | 293.15 | 293.15 | 293.15 | 293.15 |  |  | 1 | 2184.1497 |  |  |  | 2184.1497 |  | 0.00039907 | 0.00029406 | 0.00010703 | [5 empty] | 1
77.38 |  |  |  |  | 523.15 | 293.15 | 293.15 | 293.15 | 293.15 |  |  | 1 | 2184.1497 |  |  |  | 2184.1497 |  | 0.00039907 | 0.00029406 | 0.00010703 | [5 empty] | 1
77.39 |  |  |  |  | 523.15 | 293.15 | 293.15 | 293.15 | 293.15 |  |  | 1 | 2184.1497 |  |  |  | 2184.1497 |  | 0.00039907 | 0.00029406 | 0.00010703 | [5 empty] | 1
77.4 |  |  |  |  | 523.15 | 293.15 | 293.15 | 293.15 | 293.15 |  |  | 1 | 2184.1497 |  |  |  | 2184.1497 |  | 0.00039907 | 0.00029406 | 0.00010703 | [5 empty] | 1
77.41 |  |  |  |  | 523.15 | 293.15 | 293.15 | 293.15 | 293.15 |  |  | 1 | 2184.1497 |  |  |  | 2184.1497 |  | 0.00039907 | 0.00029406 | 0.00010703 | [5 empty] | 1
77.42 |  |  |  |  | 523.15 | 293.15 | 293.15 | 293.15 | 293.15 |  |  | 1 | 2184.1497 |  |  |  | 2184.1497 |  | 0.00039907 | 0.00029406 | 0.00010703 | [5 empty] | 1
77.43 |  |  |  |  | 523.15 | 293.15 | 293.15 | 293.15 | 293.15 |  |  | 1 | 2184.1497 |  |  |  | 2184.1497 |  | 0.00039907 | 0.00029406 | 0.00010703 | [5 empty] | 1
77.44 |  |  |  |  | 523.15 | 293.15 | 293.15 | 293.15 | 293.15 |  |  | 1 | 2184.1497 |  |  |  | 2184.1497 |  | 0.00039907 | 0.00029406 | 0.00010703 | [5 empty] | 1
77.45 |  |  |  |  | 523.15 | 293.15 | 293.15 | 293.15 | 293.15 |  |  | 1 | 2184.1497 |  |  |  | 2184.1497 |  | 0.00039907 | 0.00029406 | 0.00010703 | [5 empty] | 1
77.46 |  |  |  |  | 523.15 | 293.15 | 293.15 | 293.15 | 293.15 |  |  | 1 | 2184.1497 |  |  |  | 2184.1497 |  | 0.00039907 | 0.00029406 | 0.00010703 | [5 empty] | 1
77.47 |  |  |  |  | 523.15 | 293.15 | 293.15 | 293.15 | 293.15 |  |  | 1 | 2184.1497 |  |  |  | 2184.1497 |  | 0.00039907 | 0.00029406 | 0.00010703 | [5 empty] | 1
77.48 |  |  |  |  | 523.15 | 293.15 | 293.15 | 293.15 | 293.15 |  |  | 1 | 2184.1497 |  |  |  | 2184.1497 |  | 0.00039907 | 0.00029406 | 0.00010703 | [5 empty] | 1
77.49 |  |  |  |  | 523.15 | 293.15 | 293.15 | 293.15 | 293.15 |  |  | 1 | 2184.1497 |  |  |  | 2184.1497 |  | 0.00039907 | 0.00029406 | 0.00010703 | [5 empty] | 1
77.5 |  |  |  |  | 523.15 | 293.15 | 293.15 | 293.15 | 293.15 |  |  | 1 | 2184.1497 |  |  |  | 2184.1497 |  | 0.00039907 | 0.00029406 | 0.00010703 | [5 empty] | 1
77.51 |  |  |  |  | 523.15 | 293.15 | 293.15 | 293.15 | 293.15 |  |  | 1 | 2184.1497 |  |  |  | 2184.1497 |  | 0.00039907 | 0.00029406 | 0.00010703 | [5 empty] | 1
77.52 |  |  |  |  | 523.15 | 293.15 | 293.15 | 293.15 | 293.15 |  |  | 1 | 2184.1497 |  |  |  | 2184.1497 |  | 0.00039907 | 0.00029406 | 0.00010703 | [5 empty] | 1
77.53 |  |  |  |  | 523.15 | 293.15 | 293.15 | 293.15 | 293.15 |  |  | 1 | 2184.1497 |  |  |  | 2184.1497 |  | 0.00039907 | 0.00029406 | 0.00010703 | [5 empty] | 1
77.54 |  |  |  |  | 523.15 | 293.15 | 293.15 | 293.15 | 293.15 |  |  | 1 | 2184.1497 |  |  |  | 2184.1497 |  | 0.00039907 | 0.00029406 | 0.00010703 | [5 empty] | 1
77.55 |  |  |  |  | 523.15 | 293.15 | 293.15 | 293.15 | 293.15 |  |  | 1 | 2184.1497 |  |  |  | 2184.1497 |  | 0.00039907 | 0.00029406 | 0.00010703 | [5 empty] | 1
77.56 |  |  |  |  | 523.15 | 293.15 | 293.15 | 293.15 | 293.15 |  |  | 1 | 2184.1497 |  |  |  | 2184.1497 |  | 0.00039907 | 0.00029406 | 0.00010703 | [5 empty] | 1
77.57 |  |  |  |  | 523.15 | 293.15 | 293.15 | 293.15 | 293.15 |  |  | 1 | 2184.1497 |  |  |  | 2184.1497 |  | 0.00039907 | 0.00029406 | 0.00010703 | [5 empty] | 1
77.58 |  |  |  |  | 523.15 | 293.15 | 293.15 | 293.15 | 293.15 |  |  | 1 | 2184.1497 |  |  |  | 2184.1497 |  | 0.00039907 | 0.00029406 | 0.00010703 | [5 empty] | 1
77.59 |  |  |  |  | 523.15 | 293.15 | 293.15 | 293.15 | 293.15 |  |  | 1 | 2184.1497 |  |  |  | 2184.1497 |  | 0.00039907 | 0.00029406 | 0.00010703 | [5 empty] | 1
77.6 |  |  |  |  | 523.15 | 293.15 | 293.15 | 293.15 | 293.15 |  |  | 1 | 2184.1497 |  |  |  | 2184.1497 |  | 0.00039907 | 0.00029406 | 0.00010703 | [5 empty] | 1
77.61 |  |  |  |  | 523.15 | 293.15 | 293.15 | 293.15 | 293.15 |  |  | 1 | 2184.1497 |  |  |  | 2184.1497 |  | 0.00039907 | 0.00029406 | 0.00010703 | [5 empty] | 1
77.62 |  |  |  |  | 523.15 | 293.15 | 293.15 | 293.15 | 293.15 |  |  | 1 | 2184.1497 |  |  |  | 2184.1497 |  | 0.00039907 | 0.00029406 | 0.00010703 | [5 empty] | 1
77.63 |  |  |  |  | 523.15 | 293.15 | 293.15 | 293.15 | 293.15 |  |  | 1 | 2184.1497 |  |  |  | 2184.1497 |  | 0.00039907 | 0.00029406 | 0.00010703 | [5 empty] | 1
77.64 |  |  |  |  | 523.15 | 293.15 | 293.15 | 293.15 | 293.15 |  |  | 1 | 2184.1497 |  |  |  | 2184.1497 |  | 0.00039907 | 0.00029406 | 0.00010703 | [5 empty] | 1
77.65 |  |  |  |  | 523.15 | 293.15 | 293.15 | 293.15 | 293.15 |  |  | 1 | 2184.1497 |  |  |  | 2184.1497 |  | 0.00039907 | 0.00029406 | 0.00010703 | [5 empty] | 1
77.66 |  |  |  |  | 523.15 | 293.15 | 293.15 | 293.15 | 293.15 |  |  | 1 | 2184.1497 |  |  |  | 2184.1497 |  | 0.00039907 | 0.00029406 | 0.00010703 | [5 empty] | 1
77.67 |  |  |  |  | 523.15 | 293.15 | 293.15 | 293.15 | 293.15 |  |  | 1 | 2184.1497 |  |  |  | 2184.1497 |  | 0.00039907 | 0.00029406 | 0.00010703 | [5 empty] | 1
77.68 |  |  |  |  | 523.15 | 293.15 | 293.15 | 293.15 | 293.15 |  |  | 1 | 2184.1497 |  |  |  | 2184.1497 |  | 0.00039907 | 0.00029406 | 0.00010703 | [5 empty] | 1
77.69 |  |  |  |  | 523.15 | 293.15 | 293.15 | 293.15 | 293.15 |  |  | 1 | 2184.1497 |  |  |  | 2184.1497 |  | 0.00039907 | 0.00029406 | 0.00010703 | [5 empty] | 1
77.7 |  |  |  |  | 523.15 | 293.15 | 293.15 | 293.15 | 293.15 |  |  | 1 | 2184.1497 |  |  |  | 2184.1497 |  | 0.00039907 | 0.00029406 | 0.00010703 | [5 empty] | 1
77.71 |  |  |  |  | 523.15 | 293.15 | 293.15 | 293.15 | 293.15 |  |  | 1 | 2184.1497 |  |  |  | 2184.1497 |  | 0.00039907 | 0.00029406 | 0.00010703 | [5 empty] | 1
77.72 |  |  |  |  | 523.15 | 293.15 | 293.15 | 293.15 | 293.15 |  |  | 1 | 2184.1497 |  |  |  | 2184.1497 |  | 0.00039907 | 0.00029406 | 0.00010703 | [5 empty] | 1
77.73 |  |  |  |  | 523.15 | 293.15 | 293.15 | 293.15 | 293.15 |  |  | 1 | 2184.1497 |  |  |  | 2184.1497 |  | 0.00039907 | 0.00029406 | 0.00010703 | [5 empty] | 1
77.74 |  |  |  |  | 523.15 | 293.15 | 293.15 | 293.15 | 293.15 |  |  | 1 | 2184.1497 |  |  |  | 2184.1497 |  | 0.00039907 | 0.00029406 | 0.00010703 | [5 empty] | 1
77.75 |  |  |  |  | 523.15 | 293.15 | 293.15 | 293.15 | 293.15 |  |  | 1 | 2184.1497 |  |  |  | 2184.1497 |  | 0.00039907 | 0.00029406 | 0.00010703 | [5 empty] | 1
77.76 |  |  |  |  | 523.15 | 293.15 | 293.15 | 293.15 | 293.15 |  |  | 1 | 2184.1497 |  |  |  | 2184.1497 |  | 0.00039907 | 0.00029406 | 0.00010703 | [5 empty] | 1
77.77 |  |  |  |  | 523.15 | 293.15 | 293.15 | 293.15 | 293.15 |  |  | 1 | 2184.1497 |  |  |  | 2184.1497 |  | 0.00039907 | 0.00029406 | 0.00010703 | [5 empty] | 1
77.78 |  |  |  |  | 523.15 | 293.15 | 293.15 | 293.15 | 293.15 |  |  | 1 | 2184.1497 |  |  |  | 2184.1497 |  | 0.00039907 | 0.00029406 | 0.00010703 | [5 empty] | 1
77.79 |  |  |  |  | 523.15 | 293.15 | 293.15 | 293.15 | 293.15 |  |  | 1 | 2184.1497 |  |  |  | 2184.1497 |  | 0.00039907 | 0.00029406 | 0.00010703 | [5 empty] | 1
77.8 |  |  |  |  | 523.15 | 293.15 | 293.15 | 293.15 | 293.15 |  |  | 1 | 2184.1497 |  |  |  | 2184.1497 |  | 0.00039907 | 0.00029406 | 0.00010703 | [5 empty] | 1
77.81 |  |  |  |  | 523.15 | 293.15 | 293.15 | 293.15 | 293.15 |  |  | 1 | 2184.1497 |  |  |  | 2184.1497 |  | 0.00039907 | 0.00029406 | 0.00010703 | [5 empty] | 1
77.82 |  |  |  |  | 523.15 | 293.15 | 293.15 | 293.15 | 293.15 |  |  | 1 | 2184.1497 |  |  |  | 2184.1497 |  | 0.00039907 | 0.00029406 | 0.00010703 | [5 empty] | 1
77.83 |  |  |  |  | 523.15 | 293.15 | 293.15 | 293.15 | 293.15 |  |  | 1 | 2184.1497 |  |  |  | 2184.1497 |  | 0.00039907 | 0.00029406 | 0.00010703 | [5 empty] | 1
77.84 |  |  |  |  | 523.15 | 293.15 | 293.15 | 293.15 | 293.15 |  |  | 1 | 2184.1497 |  |  |  | 2184.1497 |  | 0.00039907 | 0.00029406 | 0.00010703 | [5 empty] | 1
77.85 |  |  |  |  | 523.15 | 293.15 | 293.15 | 293.15 | 293.15 |  |  | 1 | 2184.1497 |  |  |  | 2184.1497 |  | 0.00039907 | 0.00029406 | 0.00010703 | [5 empty] | 1
77.86 |  |  |  |  | 523.15 | 293.15 | 293.15 | 293.15 | 293.15 |  |  | 1 | 2184.1497 |  |  |  | 2184.1497 |  | 0.00039907 | 0.00029406 | 0.00010703 | [5 empty] | 1
77.87 |  |  |  |  | 523.15 | 293.15 | 293.15 | 293.15 | 293.15 |  |  | 1 | 2184.1497 |  |  |  | 2184.1497 |  | 0.00039907 | 0.00029406 | 0.00010703 | [5 empty] | 1
77.88 |  |  |  |  | 523.15 | 293.15 | 293.15 | 293.15 | 293.15 |  |  | 1 | 2184.1497 |  |  |  | 2184.1497 |  | 0.00039907 | 0.00029406 | 0.00010703 | [5 empty] | 1
77.89 |  |  |  |  | 523.15 | 293.15 | 293.15 | 293.15 | 293.15 |  |  | 1 | 2184.1497 |  |  |  | 2184.1497 |  | 0.00039907 | 0.00029406 | 0.00010703 | [5 empty] | 1
77.9 |  |  |  |  | 523.15 | 293.15 | 293.15 | 293.15 | 293.15 |  |  | 1 | 2184.1497 |  |  |  | 2184.1497 |  | 0.00039907 | 0.00029406 | 0.00010703 | [5 empty] | 1
77.91 |  |  |  |  | 523.15 | 293.15 | 293.15 | 293.15 | 293.15 |  |  | 1 | 2184.1497 |  |  |  | 2184.1497 |  | 0.00039907 | 0.00029406 | 0.00010703 | [5 empty] | 1
77.92 |  |  |  |  | 523.15 | 293.15 | 293.15 | 293.15 | 293.15 |  |  | 1 | 2184.1497 |  |  |  | 2184.1497 |  | 0.00039907 | 0.00029406 | 0.00010703 | [5 empty] | 1
77.93 |  |  |  |  | 523.15 | 293.15 | 293.15 | 293.15 | 293.15 |  |  | 1 | 2184.1497 |  |  |  | 2184.1497 |  | 0.00039907 | 0.00029406 | 0.00010703 | [5 empty] | 1
77.94 |  |  |  |  | 523.15 | 293.15 | 293.15 | 293.15 | 293.15 |  |  | 1 | 2184.1497 |  |  |  | 2184.1497 |  | 0.00039907 | 0.00029406 | 0.00010703 | [5 empty] | 1
77.95 |  |  |  |  | 523.15 | 293.15 | 293.15 | 293.15 | 293.15 |  |  | 1 | 2184.1497 |  |  |  | 2184.1497 |  | 0.00039907 | 0.00029406 | 0.00010703 | [5 empty] | 1
77.96 |  |  |  |  | 523.15 | 293.15 | 293.15 | 293.15 | 293.15 |  |  | 1 | 2184.1497 |  |  |  | 2184.1497 |  | 0.00039907 | 0.00029406 | 0.00010703 | [5 empty] | 1
77.97 |  |  |  |  | 523.15 | 293.15 | 293.15 | 293.15 | 293.15 |  |  | 1 | 2184.1497 |  |  |  | 2184.1497 |  | 0.00039907 | 0.00029406 | 0.00010703 | [5 empty] | 1
77.98 |  |  |  |  | 523.15 | 293.15 | 293.15 | 293.15 | 293.15 |  |  | 1 | 2184.1497 |  |  |  | 2184.1497 |  | 0.00039907 | 0.00029406 | 0.00010703 | [5 empty] | 1
77.99 |  |  |  |  | 523.15 | 293.15 | 293.15 | 293.15 | 293.15 |  |  | 1 | 2184.1497 |  |  |  | 2184.1497 |  | 0.00039907 | 0.00029406 | 0.00010703 | [5 empty] | 1
78 |  |  |  |  | 523.15 | 293.15 | 293.15 | 293.15 | 293.15 |  |  | 1 | 2184.1497 |  |  |  | 2184.1497 |  | 0.00039907 | 0.00029406 | 0.00010703 | [5 empty] | 1
78.01 |  |  |  |  | 523.15 | 293.15 | 293.15 | 293.15 | 293.15 |  |  | 1 | 2184.1497 |  |  |  | 2184.1497 |  | 0.00039907 | 0.00029406 | 0.00010703 | [5 empty] | 1
78.02 |  |  |  |  | 523.15 | 293.15 | 293.15 | 293.15 | 293.15 |  |  | 1 | 2184.1497 |  |  |  | 2184.1497 |  | 0.00039907 | 0.00029406 | 0.00010703 | [5 empty] | 1
78.03 |  |  |  |  | 523.15 | 293.15 | 293.15 | 293.15 | 293.15 |  |  | 1 | 2184.1497 |  |  |  | 2184.1497 |  | 0.00039907 | 0.00029406 | 0.00010703 | [5 empty] | 1
78.04 |  |  |  |  | 523.15 | 293.15 | 293.15 | 293.15 | 293.15 |  |  | 1 | 2184.1497 |  |  |  | 2184.1497 |  | 0.00039907 | 0.00029406 | 0.00010703 | [5 empty] | 1
78.05 |  |  |  |  | 523.15 | 293.15 | 293.15 | 293.15 | 293.15 |  |  | 1 | 2184.1497 |  |  |  | 2184.1497 |  | 0.00039907 | 0.00029406 | 0.00010703 | [5 empty] | 1
78.06 |  |  |  |  | 523.15 | 293.15 | 293.15 | 293.15 | 293.15 |  |  | 1 | 2184.1497 |  |  |  | 2184.1497 |  | 0.00039907 | 0.00029406 | 0.00010703 | [5 empty] | 1
78.07 |  |  |  |  | 523.15 | 293.15 | 293.15 | 293.15 | 293.15 |  |  | 1 | 2184.1497 |  |  |  | 2184.1497 |  | 0.00039907 | 0.00029406 | 0.00010703 | [5 empty] | 1
78.08 |  |  |  |  | 523.15 | 293.15 | 293.15 | 293.15 | 293.15 |  |  | 1 | 2184.1497 |  |  |  | 2184.1497 |  | 0.00039907 | 0.00029406 | 0.00010703 | [5 empty] | 1
78.09 |  |  |  |  | 523.15 | 293.15 | 293.15 | 293.15 | 293.15 |  |  | 1 | 2184.1497 |  |  |  | 2184.1497 |  | 0.00039907 | 0.00029406 | 0.00010703 | [5 empty] | 1
78.1 |  |  |  |  | 523.15 | 293.15 | 293.15 | 293.15 | 293.15 |  |  | 1 | 2184.1497 |  |  |  | 2184.1497 |  | 0.00039907 | 0.00029406 | 0.00010703 | [5 empty] | 1
78.11 |  |  |  |  | 523.15 | 293.15 | 293.15 | 293.15 | 293.15 |  |  | 1 | 2184.1497 |  |  |  | 2184.1497 |  | 0.00039907 | 0.00029406 | 0.00010703 | [5 empty] | 1
78.12 |  |  |  |  | 523.15 | 293.15 | 293.15 | 293.15 | 293.15 |  |  | 1 | 2184.1497 |  |  |  | 2184.1497 |  | 0.00039907 | 0.00029406 | 0.00010703 | [5 empty] | 1
78.13 |  |  |  |  | 523.15 | 293.15 | 293.15 | 293.15 | 293.15 |  |  | 1 | 2184.1497 |  |  |  | 2184.1497 |  | 0.00039907 | 0.00029406 | 0.00010703 | [5 empty] | 1
78.14 |  |  |  |  | 523.15 | 293.15 | 293.15 | 293.15 | 293.15 |  |  | 1 | 2184.1497 |  |  |  | 2184.1497 |  | 0.00039907 | 0.00029406 | 0.00010703 | [5 empty] | 1
78.15 |  |  |  |  | 523.15 | 293.15 | 293.15 | 293.15 | 293.15 |  |  | 1 | 2184.1497 |  |  |  | 2184.1497 |  | 0.00039907 | 0.00029406 | 0.00010703 | [5 empty] | 1
78.16 |  |  |  |  | 523.15 | 293.15 | 293.15 | 293.15 | 293.15 |  |  | 1 | 2184.1497 |  |  |  | 2184.1497 |  | 0.00039907 | 0.00029406 | 0.00010703 | [5 empty] | 1
78.17 |  |  |  |  | 523.15 | 293.15 | 293.15 | 293.15 | 293.15 |  |  | 1 | 2184.1497 |  |  |  | 2184.1497 |  | 0.00039907 | 0.00029406 | 0.00010703 | [5 empty] | 1
78.18 |  |  |  |  | 523.15 | 293.15 | 293.15 | 293.15 | 293.15 |  |  | 1 | 2184.1497 |  |  |  | 2184.1497 |  | 0.00039907 | 0.00029406 | 0.00010703 | [5 empty] | 1
78.19 |  |  |  |  | 523.15 | 293.15 | 293.15 | 293.15 | 293.15 |  |  | 1 | 2184.1497 |  |  |  | 2184.1497 |  | 0.00039907 | 0.00029406 | 0.00010703 | [5 empty] | 1
78.2 |  |  |  |  | 523.15 | 293.15 | 293.15 | 293.15 | 293.15 |  |  | 1 | 2184.1497 |  |  |  | 2184.1497 |  | 0.00039907 | 0.00029406 | 0.00010703 | [5 empty] | 1
78.21 |  |  |  |  | 523.15 | 293.15 | 293.15 | 293.15 | 293.15 |  |  | 1 | 2184.1497 |  |  |  | 2184.1497 |  | 0.00039907 | 0.00029406 | 0.00010703 | [5 empty] | 1
78.22 |  |  |  |  | 523.15 | 293.15 | 293.15 | 293.15 | 293.15 |  |  | 1 | 2184.1497 |  |  |  | 2184.1497 |  | 0.00039907 | 0.00029406 | 0.00010703 | [5 empty] | 1
78.23 |  |  |  |  | 523.15 | 293.15 | 293.15 | 293.15 | 293.15 |  |  | 1 | 2184.1497 |  |  |  | 2184.1497 |  | 0.00039907 | 0.00029406 | 0.00010703 | [5 empty] | 1
78.24 |  |  |  |  | 523.15 | 293.15 | 293.15 | 293.15 | 293.15 |  |  | 1 | 2184.1497 |  |  |  | 2184.1497 |  | 0.00039907 | 0.00029406 | 0.00010703 | [5 empty] | 1
78.25 |  |  |  |  | 523.15 | 293.15 | 293.15 | 293.15 | 293.15 |  |  | 1 | 2184.1497 |  |  |  | 2184.1497 |  | 0.00039907 | 0.00029406 | 0.00010703 | [5 empty] | 1
78.26 |  |  |  |  | 523.15 | 293.15 | 293.15 | 293.15 | 293.15 |  |  | 1 | 2184.1497 |  |  |  | 2184.1497 |  | 0.00039907 | 0.00029406 | 0.00010703 | [5 empty] | 1
78.27 |  |  |  |  | 523.15 | 293.15 | 293.15 | 293.15 | 293.15 |  |  | 1 | 2184.1497 |  |  |  | 2184.1497 |  | 0.00039907 | 0.00029406 | 0.00010703 | [5 empty] | 1
78.28 |  |  |  |  | 523.15 | 293.15 | 293.15 | 293.15 | 293.15 |  |  | 1 | 2184.1497 |  |  |  | 2184.1497 |  | 0.00039907 | 0.00029406 | 0.00010703 | [5 empty] | 1
78.29 |  |  |  |  | 523.15 | 293.15 | 293.15 | 293.15 | 293.15 |  |  | 1 | 2184.1497 |  |  |  | 2184.1497 |  | 0.00039907 | 0.00029406 | 0.00010703 | [5 empty] | 1
78.3 |  |  |  |  | 523.15 | 293.15 | 293.15 | 293.15 | 293.15 |  |  | 1 | 2184.1497 |  |  |  | 2184.1497 |  | 0.00039907 | 0.00029406 | 0.00010703 | [5 empty] | 1
78.31 |  |  |  |  | 523.15 | 293.15 | 293.15 | 293.15 | 293.15 |  |  | 1 | 2184.1497 |  |  |  | 2184.1497 |  | 0.00039907 | 0.00029406 | 0.00010703 | [5 empty] | 1
78.32 |  |  |  |  | 523.15 | 293.15 | 293.15 | 293.15 | 293.15 |  |  | 1 | 2184.1497 |  |  |  | 2184.1497 |  | 0.00039907 | 0.00029406 | 0.00010703 | [5 empty] | 1
78.33 |  |  |  |  | 523.15 | 293.15 | 293.15 | 293.15 | 293.15 |  |  | 1 | 2184.1497 |  |  |  | 2184.1497 |  | 0.00039907 | 0.00029406 | 0.00010703 | [5 empty] | 1
78.34 |  |  |  |  | 523.15 | 293.15 | 293.15 | 293.15 | 293.15 |  |  | 1 | 2184.1497 |  |  |  | 2184.1497 |  | 0.00039907 | 0.00029406 | 0.00010703 | [5 empty] | 1
78.35 |  |  |  |  | 523.15 | 293.15 | 293.15 | 293.15 | 293.15 |  |  | 1 | 2184.1497 |  |  |  | 2184.1497 |  | 0.00039907 | 0.00029406 | 0.00010703 | [5 empty] | 1
78.36 |  |  |  |  | 523.15 | 293.15 | 293.15 | 293.15 | 293.15 |  |  | 1 | 2184.1497 |  |  |  | 2184.1497 |  | 0.00039907 | 0.00029406 | 0.00010703 | [5 empty] | 1
78.37 |  |  |  |  | 523.15 | 293.15 | 293.15 | 293.15 | 293.15 |  |  | 1 | 2184.1497 |  |  |  | 2184.1497 |  | 0.00039907 | 0.00029406 | 0.00010703 | [5 empty] | 1
78.38 |  |  |  |  | 523.15 | 293.15 | 293.15 | 293.15 | 293.15 |  |  | 1 | 2184.1497 |  |  |  | 2184.1497 |  | 0.00039907 | 0.00029406 | 0.00010703 | [5 empty] | 1
78.39 |  |  |  |  | 523.15 | 293.15 | 293.15 | 293.15 | 293.15 |  |  | 1 | 2184.1497 |  |  |  | 2184.1497 |  | 0.00039907 | 0.00029406 | 0.00010703 | [5 empty] | 1
78.4 |  |  |  |  | 523.15 | 293.15 | 293.15 | 293.15 | 293.15 |  |  | 1 | 2184.1497 |  |  |  | 2184.1497 |  | 0.00039907 | 0.00029406 | 0.00010703 | [5 empty] | 1
78.41 |  |  |  |  | 523.15 | 293.15 | 293.15 | 293.15 | 293.15 |  |  | 1 | 2184.1497 |  |  |  | 2184.1497 |  | 0.00039907 | 0.00029406 | 0.00010703 | [5 empty] | 1
78.42 |  |  |  |  | 523.15 | 293.15 | 293.15 | 293.15 | 293.15 |  |  | 1 | 2184.1497 |  |  |  | 2184.1497 |  | 0.00039907 | 0.00029406 | 0.00010703 | [5 empty] | 1
78.43 |  |  |  |  | 523.15 | 293.15 | 293.15 | 293.15 | 293.15 |  |  | 1 | 2184.1497 |  |  |  | 2184.1497 |  | 0.00039907 | 0.00029406 | 0.00010703 | [5 empty] | 1
78.44 |  |  |  |  | 523.15 | 293.15 | 293.15 | 293.15 | 293.15 |  |  | 1 | 2184.1497 |  |  |  | 2184.1497 |  | 0.00039907 | 0.00029406 | 0.00010703 | [5 empty] | 1
78.45 |  |  |  |  | 523.15 | 293.15 | 293.15 | 293.15 | 293.15 |  |  | 1 | 2184.1497 |  |  |  | 2184.1497 |  | 0.00039907 | 0.00029406 | 0.00010703 | [5 empty] | 1
78.46 |  |  |  |  | 523.15 | 293.15 | 293.15 | 293.15 | 293.15 |  |  | 1 | 2184.1497 |  |  |  | 2184.1497 |  | 0.00039907 | 0.00029406 | 0.00010703 | [5 empty] | 1
78.47 |  |  |  |  | 523.15 | 293.15 | 293.15 | 293.15 | 293.15 |  |  | 1 | 2184.1497 |  |  |  | 2184.1497 |  | 0.00039907 | 0.00029406 | 0.00010703 | [5 empty] | 1
78.48 |  |  |  |  | 523.15 | 293.15 | 293.15 | 293.15 | 293.15 |  |  | 1 | 2184.1497 |  |  |  | 2184.1497 |  | 0.00039907 | 0.00029406 | 0.00010703 | [5 empty] | 1
78.49 |  |  |  |  | 523.15 | 293.15 | 293.15 | 293.15 | 293.15 |  |  | 1 | 2184.1497 |  |  |  | 2184.1497 |  | 0.00039907 | 0.00029406 | 0.00010703 | [5 empty] | 1
78.5 |  |  |  |  | 523.15 | 293.15 | 293.15 | 293.15 | 293.15 |  |  | 1 | 2184.1497 |  |  |  | 2184.1497 |  | 0.00039907 | 0.00029406 | 0.00010703 | [5 empty] | 1
78.51 |  |  |  |  | 523.15 | 293.15 | 293.15 | 293.15 | 293.15 |  |  | 1 | 2184.1497 |  |  |  | 2184.1497 |  | 0.00039907 | 0.00029406 | 0.00010703 | [5 empty] | 1
78.52 |  |  |  |  | 523.15 | 293.15 | 293.15 | 293.15 | 293.15 |  |  | 1 | 2184.1497 |  |  |  | 2184.1497 |  | 0.00039907 | 0.00029406 | 0.00010703 | [5 empty] | 1
78.53 |  |  |  |  | 523.15 | 293.15 | 293.15 | 293.15 | 293.15 |  |  | 1 | 2184.1497 |  |  |  | 2184.1497 |  | 0.00039907 | 0.00029406 | 0.00010703 | [5 empty] | 1
78.54 |  |  |  |  | 523.15 | 293.15 | 293.15 | 293.15 | 293.15 |  |  | 1 | 2184.1497 |  |  |  | 2184.1497 |  | 0.00039907 | 0.00029406 | 0.00010703 | [5 empty] | 1
78.55 |  |  |  |  | 523.15 | 293.15 | 293.15 | 293.15 | 293.15 |  |  | 1 | 2184.1497 |  |  |  | 2184.1497 |  | 0.00039907 | 0.00029406 | 0.00010703 | [5 empty] | 1
78.56 |  |  |  |  | 523.15 | 293.15 | 293.15 | 293.15 | 293.15 |  |  | 1 | 2184.1497 |  |  |  | 2184.1497 |  | 0.00039907 | 0.00029406 | 0.00010703 | [5 empty] | 1
78.57 |  |  |  |  | 523.15 | 293.15 | 293.15 | 293.15 | 293.15 |  |  | 1 | 2184.1497 |  |  |  | 2184.1497 |  | 0.00039907 | 0.00029406 | 0.00010703 | [5 empty] | 1
78.58 |  |  |  |  | 523.15 | 293.15 | 293.15 | 293.15 | 293.15 |  |  | 1 | 2184.1497 |  |  |  | 2184.1497 |  | 0.00039907 | 0.00029406 | 0.00010703 | [5 empty] | 1
78.59 |  |  |  |  | 523.15 | 293.15 | 293.15 | 293.15 | 293.15 |  |  | 1 | 2184.1497 |  |  |  | 2184.1497 |  | 0.00039907 | 0.00029406 | 0.00010703 | [5 empty] | 1
78.6 |  |  |  |  | 523.15 | 293.15 | 293.15 | 293.15 | 293.15 |  |  | 1 | 2184.1497 |  |  |  | 2184.1497 |  | 0.00039907 | 0.00029406 | 0.00010703 | [5 empty] | 1
78.61 |  |  |  |  | 523.15 | 293.15 | 293.15 | 293.15 | 293.15 |  |  | 1 | 2184.1497 |  |  |  | 2184.1497 |  | 0.00039907 | 0.00029406 | 0.00010703 | [5 empty] | 1
78.62 |  |  |  |  | 523.15 | 293.15 | 293.15 | 293.15 | 293.15 |  |  | 1 | 2184.1497 |  |  |  | 2184.1497 |  | 0.00039907 | 0.00029406 | 0.00010703 | [5 empty] | 1
78.63 |  |  |  |  | 523.15 | 293.15 | 293.15 | 293.15 | 293.15 |  |  | 1 | 2184.1497 |  |  |  | 2184.1497 |  | 0.00039907 | 0.00029406 | 0.00010703 | [5 empty] | 1
78.64 |  |  |  |  | 523.15 | 293.15 | 293.15 | 293.15 | 293.15 |  |  | 1 | 2184.1497 |  |  |  | 2184.1497 |  | 0.00039907 | 0.00029406 | 0.00010703 | [5 empty] | 1
78.65 |  |  |  |  | 523.15 | 293.15 | 293.15 | 293.15 | 293.15 |  |  | 1 | 2184.1497 |  |  |  | 2184.1497 |  | 0.00039907 | 0.00029406 | 0.00010703 | [5 empty] | 1
78.66 |  |  |  |  | 523.15 | 293.15 | 293.15 | 293.15 | 293.15 |  |  | 1 | 2184.1497 |  |  |  | 2184.1497 |  | 0.00039907 | 0.00029406 | 0.00010703 | [5 empty] | 1
78.67 |  |  |  |  | 523.15 | 293.15 | 293.15 | 293.15 | 293.15 |  |  | 1 | 2184.1497 |  |  |  | 2184.1497 |  | 0.00039907 | 0.00029406 | 0.00010703 | [5 empty] | 1
78.68 |  |  |  |  | 523.15 | 293.15 | 293.15 | 293.15 | 293.15 |  |  | 1 | 2184.1497 |  |  |  | 2184.1497 |  | 0.00039907 | 0.00029406 | 0.00010703 | [5 empty] | 1
78.69 |  |  |  |  | 523.15 | 293.15 | 293.15 | 293.15 | 293.15 |  |  | 1 | 2184.1497 |  |  |  | 2184.1497 |  | 0.00039907 | 0.00029406 | 0.00010703 | [5 empty] | 1
78.7 |  |  |  |  | 523.15 | 293.15 | 293.15 | 293.15 | 293.15 |  |  | 1 | 2184.1497 |  |  |  | 2184.1497 |  | 0.00039907 | 0.00029406 | 0.00010703 | [5 empty] | 1
78.71 |  |  |  |  | 523.15 | 293.15 | 293.15 | 293.15 | 293.15 |  |  | 1 | 2184.1497 |  |  |  | 2184.1497 |  | 0.00039907 | 0.00029406 | 0.00010703 | [5 empty] | 1
78.72 |  |  |  |  | 523.15 | 293.15 | 293.15 | 293.15 | 293.15 |  |  | 1 | 2184.1497 |  |  |  | 2184.1497 |  | 0.00039907 | 0.00029406 | 0.00010703 | [5 empty] | 1
78.73 |  |  |  |  | 523.15 | 293.15 | 293.15 | 293.15 | 293.15 |  |  | 1 | 2184.1497 |  |  |  | 2184.1497 |  | 0.00039907 | 0.00029406 | 0.00010703 | [5 empty] | 1
78.74 |  |  |  |  | 523.15 | 293.15 | 293.15 | 293.15 | 293.15 |  |  | 1 | 2184.1497 |  |  |  | 2184.1497 |  | 0.00039907 | 0.00029406 | 0.00010703 | [5 empty] | 1
78.75 |  |  |  |  | 523.15 | 293.15 | 293.15 | 293.15 | 293.15 |  |  | 1 | 2184.1497 |  |  |  | 2184.1497 |  | 0.00039907 | 0.00029406 | 0.00010703 | [5 empty] | 1
78.76 |  |  |  |  | 523.15 | 293.15 | 293.15 | 293.15 | 293.15 |  |  | 1 | 2184.1497 |  |  |  | 2184.1497 |  | 0.00039907 | 0.00029406 | 0.00010703 | [5 empty] | 1
78.77 |  |  |  |  | 523.15 | 293.15 | 293.15 | 293.15 | 293.15 |  |  | 1 | 2184.1497 |  |  |  | 2184.1497 |  | 0.00039907 | 0.00029406 | 0.00010703 | [5 empty] | 1
78.78 |  |  |  |  | 523.15 | 293.15 | 293.15 | 293.15 | 293.15 |  |  | 1 | 2184.1497 |  |  |  | 2184.1497 |  | 0.00039907 | 0.00029406 | 0.00010703 | [5 empty] | 1
78.79 |  |  |  |  | 523.15 | 293.15 | 293.15 | 293.15 | 293.15 |  |  | 1 | 2184.1497 |  |  |  | 2184.1497 |  | 0.00039907 | 0.00029406 | 0.00010703 | [5 empty] | 1
78.8 |  |  |  |  | 523.15 | 293.15 | 293.15 | 293.15 | 293.15 |  |  | 1 | 2184.1497 |  |  |  | 2184.1497 |  | 0.00039907 | 0.00029406 | 0.00010703 | [5 empty] | 1
78.81 |  |  |  |  | 523.15 | 293.15 | 293.15 | 293.15 | 293.15 |  |  | 1 | 2184.1497 |  |  |  | 2184.1497 |  | 0.00039907 | 0.00029406 | 0.00010703 | [5 empty] | 1
78.82 |  |  |  |  | 523.15 | 293.15 | 293.15 | 293.15 | 293.15 |  |  | 1 | 2184.1497 |  |  |  | 2184.1497 |  | 0.00039907 | 0.00029406 | 0.00010703 | [5 empty] | 1
78.83 |  |  |  |  | 523.15 | 293.15 | 293.15 | 293.15 | 293.15 |  |  | 1 | 2184.1497 |  |  |  | 2184.1497 |  | 0.00039907 | 0.00029406 | 0.00010703 | [5 empty] | 1
78.84 |  |  |  |  | 523.15 | 293.15 | 293.15 | 293.15 | 293.15 |  |  | 1 | 2184.1497 |  |  |  | 2184.1497 |  | 0.00039907 | 0.00029406 | 0.00010703 | [5 empty] | 1
78.85 |  |  |  |  | 523.15 | 293.15 | 293.15 | 293.15 | 293.15 |  |  | 1 | 2184.1497 |  |  |  | 2184.1497 |  | 0.00039907 | 0.00029406 | 0.00010703 | [5 empty] | 1
78.86 |  |  |  |  | 523.15 | 293.15 | 293.15 | 293.15 | 293.15 |  |  | 1 | 2184.1497 |  |  |  | 2184.1497 |  | 0.00039907 | 0.00029406 | 0.00010703 | [5 empty] | 1
78.87 |  |  |  |  | 523.15 | 293.15 | 293.15 | 293.15 | 293.15 |  |  | 1 | 2184.1497 |  |  |  | 2184.1497 |  | 0.00039907 | 0.00029406 | 0.00010703 | [5 empty] | 1
78.88 |  |  |  |  | 523.15 | 293.15 | 293.15 | 293.15 | 293.15 |  |  | 1 | 2184.1497 |  |  |  | 2184.1497 |  | 0.00039907 | 0.00029406 | 0.00010703 | [5 empty] | 1
78.89 |  |  |  |  | 523.15 | 293.15 | 293.15 | 293.15 | 293.15 |  |  | 1 | 2184.1497 |  |  |  | 2184.1497 |  | 0.00039907 | 0.00029406 | 0.00010703 | [5 empty] | 1
78.9 |  |  |  |  | 523.15 | 293.15 | 293.15 | 293.15 | 293.15 |  |  | 1 | 2184.1497 |  |  |  | 2184.1497 |  | 0.00039907 | 0.00029406 | 0.00010703 | [5 empty] | 1
78.91 |  |  |  |  | 523.15 | 293.15 | 293.15 | 293.15 | 293.15 |  |  | 1 | 2184.1497 |  |  |  | 2184.1497 |  | 0.00039907 | 0.00029406 | 0.00010703 | [5 empty] | 1
78.92 |  |  |  |  | 523.15 | 293.15 | 293.15 | 293.15 | 293.15 |  |  | 1 | 2184.1497 |  |  |  | 2184.1497 |  | 0.00039907 | 0.00029406 | 0.00010703 | [5 empty] | 1
78.93 |  |  |  |  | 523.15 | 293.15 | 293.15 | 293.15 | 293.15 |  |  | 1 | 2184.1497 |  |  |  | 2184.1497 |  | 0.00039907 | 0.00029406 | 0.00010703 | [5 empty] | 1
78.94 |  |  |  |  | 523.15 | 293.15 | 293.15 | 293.15 | 293.15 |  |  | 1 | 2184.1497 |  |  |  | 2184.1497 |  | 0.00039907 | 0.00029406 | 0.00010703 | [5 empty] | 1
78.95 |  |  |  |  | 523.15 | 293.15 | 293.15 | 293.15 | 293.15 |  |  | 1 | 2184.1497 |  |  |  | 2184.1497 |  | 0.00039907 | 0.00029406 | 0.00010703 | [5 empty] | 1
78.96 |  |  |  |  | 523.15 | 293.15 | 293.15 | 293.15 | 293.15 |  |  | 1 | 2184.1497 |  |  |  | 2184.1497 |  | 0.00039907 | 0.00029406 | 0.00010703 | [5 empty] | 1
78.97 |  |  |  |  | 523.15 | 293.15 | 293.15 | 293.15 | 293.15 |  |  | 1 | 2184.1497 |  |  |  | 2184.1497 |  | 0.00039907 | 0.00029406 | 0.00010703 | [5 empty] | 1
78.98 |  |  |  |  | 523.15 | 293.15 | 293.15 | 293.15 | 293.15 |  |  | 1 | 2184.1497 |  |  |  | 2184.1497 |  | 0.00039907 | 0.00029406 | 0.00010703 | [5 empty] | 1
78.99 |  |  |  |  | 523.15 | 293.15 | 293.15 | 293.15 | 293.15 |  |  | 1 | 2184.1497 |  |  |  | 2184.1497 |  | 0.00039907 | 0.00029406 | 0.00010703 | [5 empty] | 1
79 |  |  |  |  | 523.15 | 293.15 | 293.15 | 293.15 | 293.15 |  |  | 1 | 2184.1497 |  |  |  | 2184.1497 |  | 0.00039907 | 0.00029406 | 0.00010703 | [5 empty] | 1
79.01 |  |  |  |  | 523.15 | 293.15 | 293.15 | 293.15 | 293.15 |  |  | 1 | 2184.1497 |  |  |  | 2184.1497 |  | 0.00039907 | 0.00029406 | 0.00010703 | [5 empty] | 1
79.02 |  |  |  |  | 523.15 | 293.15 | 293.15 | 293.15 | 293.15 |  |  | 1 | 2184.1497 |  |  |  | 2184.1497 |  | 0.00039907 | 0.00029406 | 0.00010703 | [5 empty] | 1
79.03 |  |  |  |  | 523.15 | 293.15 | 293.15 | 293.15 | 293.15 |  |  | 1 | 2184.1497 |  |  |  | 2184.1497 |  | 0.00039907 | 0.00029406 | 0.00010703 | [5 empty] | 1
79.04 |  |  |  |  | 523.15 | 293.15 | 293.15 | 293.15 | 293.15 |  |  | 1 | 2184.1497 |  |  |  | 2184.1497 |  | 0.00039907 | 0.00029406 | 0.00010703 | [5 empty] | 1
79.05 |  |  |  |  | 523.15 | 293.15 | 293.15 | 293.15 | 293.15 |  |  | 1 | 2184.1497 |  |  |  | 2184.1497 |  | 0.00039907 | 0.00029406 | 0.00010703 | [5 empty] | 1
79.06 |  |  |  |  | 523.15 | 293.15 | 293.15 | 293.15 | 293.15 |  |  | 1 | 2184.1497 |  |  |  | 2184.1497 |  | 0.00039907 | 0.00029406 | 0.00010703 | [5 empty] | 1
79.07 |  |  |  |  | 523.15 | 293.15 | 293.15 | 293.15 | 293.15 |  |  | 1 | 2184.1497 |  |  |  | 2184.1497 |  | 0.00039907 | 0.00029406 | 0.00010703 | [5 empty] | 1
79.08 |  |  |  |  | 523.15 | 293.15 | 293.15 | 293.15 | 293.15 |  |  | 1 | 2184.1497 |  |  |  | 2184.1497 |  | 0.00039907 | 0.00029406 | 0.00010703 | [5 empty] | 1
79.09 |  |  |  |  | 523.15 | 293.15 | 293.15 | 293.15 | 293.15 |  |  | 1 | 2184.1497 |  |  |  | 2184.1497 |  | 0.00039907 | 0.00029406 | 0.00010703 | [5 empty] | 1
79.1 |  |  |  |  | 523.15 | 293.15 | 293.15 | 293.15 | 293.15 |  |  | 1 | 2184.1497 |  |  |  | 2184.1497 |  | 0.00039907 | 0.00029406 | 0.00010703 | [5 empty] | 1
79.11 |  |  |  |  | 523.15 | 293.15 | 293.15 | 293.15 | 293.15 |  |  | 1 | 2184.1497 |  |  |  | 2184.1497 |  | 0.00039907 | 0.00029406 | 0.00010703 | [5 empty] | 1
79.12 |  |  |  |  | 523.15 | 293.15 | 293.15 | 293.15 | 293.15 |  |  | 1 | 2184.1497 |  |  |  | 2184.1497 |  | 0.00039907 | 0.00029406 | 0.00010703 | [5 empty] | 1
79.13 |  |  |  |  | 523.15 | 293.15 | 293.15 | 293.15 | 293.15 |  |  | 1 | 2184.1497 |  |  |  | 2184.1497 |  | 0.00039907 | 0.00029406 | 0.00010703 | [5 empty] | 1
79.14 |  |  |  |  | 523.15 | 293.15 | 293.15 | 293.15 | 293.15 |  |  | 1 | 2184.1497 |  |  |  | 2184.1497 |  | 0.00039907 | 0.00029406 | 0.00010703 | [5 empty] | 1
79.15 |  |  |  |  | 523.15 | 293.15 | 293.15 | 293.15 | 293.15 |  |  | 1 | 2184.1497 |  |  |  | 2184.1497 |  | 0.00039907 | 0.00029406 | 0.00010703 | [5 empty] | 1
79.16 |  |  |  |  | 523.15 | 293.15 | 293.15 | 293.15 | 293.15 |  |  | 1 | 2184.1497 |  |  |  | 2184.1497 |  | 0.00039907 | 0.00029406 | 0.00010703 | [5 empty] | 1
79.17 |  |  |  |  | 523.15 | 293.15 | 293.15 | 293.15 | 293.15 |  |  | 1 | 2184.1497 |  |  |  | 2184.1497 |  | 0.00039907 | 0.00029406 | 0.00010703 | [5 empty] | 1
79.18 |  |  |  |  | 523.15 | 293.15 | 293.15 | 293.15 | 293.15 |  |  | 1 | 2184.1497 |  |  |  | 2184.1497 |  | 0.00039907 | 0.00029406 | 0.00010703 | [5 empty] | 1
79.19 |  |  |  |  | 523.15 | 293.15 | 293.15 | 293.15 | 293.15 |  |  | 1 | 2184.1497 |  |  |  | 2184.1497 |  | 0.00039907 | 0.00029406 | 0.00010703 | [5 empty] | 1
79.2 |  |  |  |  | 523.15 | 293.15 | 293.15 | 293.15 | 293.15 |  |  | 1 | 2184.1497 |  |  |  | 2184.1497 |  | 0.00039907 | 0.00029406 | 0.00010703 | [5 empty] | 1
79.21 |  |  |  |  | 523.15 | 293.15 | 293.15 | 293.15 | 293.15 |  |  | 1 | 2184.1497 |  |  |  | 2184.1497 |  | 0.00039907 | 0.00029406 | 0.00010703 | [5 empty] | 1
79.22 |  |  |  |  | 523.15 | 293.15 | 293.15 | 293.15 | 293.15 |  |  | 1 | 2184.1497 |  |  |  | 2184.1497 |  | 0.00039907 | 0.00029406 | 0.00010703 | [5 empty] | 1
79.23 |  |  |  |  | 523.15 | 293.15 | 293.15 | 293.15 | 293.15 |  |  | 1 | 2184.1497 |  |  |  | 2184.1497 |  | 0.00039907 | 0.00029406 | 0.00010703 | [5 empty] | 1
79.24 |  |  |  |  | 523.15 | 293.15 | 293.15 | 293.15 | 293.15 |  |  | 1 | 2184.1497 |  |  |  | 2184.1497 |  | 0.00039907 | 0.00029406 | 0.00010703 | [5 empty] | 1
79.25 |  |  |  |  | 523.15 | 293.15 | 293.15 | 293.15 | 293.15 |  |  | 1 | 2184.1497 |  |  |  | 2184.1497 |  | 0.00039907 | 0.00029406 | 0.00010703 | [5 empty] | 1
79.26 |  |  |  |  | 523.15 | 293.15 | 293.15 | 293.15 | 293.15 |  |  | 1 | 2184.1497 |  |  |  | 2184.1497 |  | 0.00039907 | 0.00029406 | 0.00010703 | [5 empty] | 1
79.27 |  |  |  |  | 523.15 | 293.15 | 293.15 | 293.15 | 293.15 |  |  | 1 | 2184.1497 |  |  |  | 2184.1497 |  | 0.00039907 | 0.00029406 | 0.00010703 | [5 empty] | 1
79.28 |  |  |  |  | 523.15 | 293.15 | 293.15 | 293.15 | 293.15 |  |  | 1 | 2184.1497 |  |  |  | 2184.1497 |  | 0.00039907 | 0.00029406 | 0.00010703 | [5 empty] | 1
79.29 |  |  |  |  | 523.15 | 293.15 | 293.15 | 293.15 | 293.15 |  |  | 1 | 2184.1497 |  |  |  | 2184.1497 |  | 0.00039907 | 0.00029406 | 0.00010703 | [5 empty] | 1
79.3 |  |  |  |  | 523.15 | 293.15 | 293.15 | 293.15 | 293.15 |  |  | 1 | 2184.1497 |  |  |  | 2184.1497 |  | 0.00039907 | 0.00029406 | 0.00010703 | [5 empty] | 1
79.31 |  |  |  |  | 523.15 | 293.15 | 293.15 | 293.15 | 293.15 |  |  | 1 | 2184.1497 |  |  |  | 2184.1497 |  | 0.00039907 | 0.00029406 | 0.00010703 | [5 empty] | 1
79.32 |  |  |  |  | 523.15 | 293.15 | 293.15 | 293.15 | 293.15 |  |  | 1 | 2184.1497 |  |  |  | 2184.1497 |  | 0.00039907 | 0.00029406 | 0.00010703 | [5 empty] | 1
79.33 |  |  |  |  | 523.15 | 293.15 | 293.15 | 293.15 | 293.15 |  |  | 1 | 2184.1497 |  |  |  | 2184.1497 |  | 0.00039907 | 0.00029406 | 0.00010703 | [5 empty] | 1
79.34 |  |  |  |  | 523.15 | 293.15 | 293.15 | 293.15 | 293.15 |  |  | 1 | 2184.1497 |  |  |  | 2184.1497 |  | 0.00039907 | 0.00029406 | 0.00010703 | [5 empty] | 1
79.35 |  |  |  |  | 523.15 | 293.15 | 293.15 | 293.15 | 293.15 |  |  | 1 | 2184.1497 |  |  |  | 2184.1497 |  | 0.00039907 | 0.00029406 | 0.00010703 | [5 empty] | 1
79.36 |  |  |  |  | 523.15 | 293.15 | 293.15 | 293.15 | 293.15 |  |  | 1 | 2184.1497 |  |  |  | 2184.1497 |  | 0.00039907 | 0.00029406 | 0.00010703 | [5 empty] | 1
79.37 |  |  |  |  | 523.15 | 293.15 | 293.15 | 293.15 | 293.15 |  |  | 1 | 2184.1497 |  |  |  | 2184.1497 |  | 0.00039907 | 0.00029406 | 0.00010703 | [5 empty] | 1
79.38 |  |  |  |  | 523.15 | 293.15 | 293.15 | 293.15 | 293.15 |  |  | 1 | 2184.1497 |  |  |  | 2184.1497 |  | 0.00039907 | 0.00029406 | 0.00010703 | [5 empty] | 1
79.39 |  |  |  |  | 523.15 | 293.15 | 293.15 | 293.15 | 293.15 |  |  | 1 | 2184.1497 |  |  |  | 2184.1497 |  | 0.00039907 | 0.00029406 | 0.00010703 | [5 empty] | 1
79.4 |  |  |  |  | 523.15 | 293.15 | 293.15 | 293.15 | 293.15 |  |  | 1 | 2184.1497 |  |  |  | 2184.1497 |  | 0.00039907 | 0.00029406 | 0.00010703 | [5 empty] | 1
79.41 |  |  |  |  | 523.15 | 293.15 | 293.15 | 293.15 | 293.15 |  |  | 1 | 2184.1497 |  |  |  | 2184.1497 |  | 0.00039907 | 0.00029406 | 0.00010703 | [5 empty] | 1
79.42 |  |  |  |  | 523.15 | 293.15 | 293.15 | 293.15 | 293.15 |  |  | 1 | 2184.1497 |  |  |  | 2184.1497 |  | 0.00039907 | 0.00029406 | 0.00010703 | [5 empty] | 1
79.43 |  |  |  |  | 523.15 | 293.15 | 293.15 | 293.15 | 293.15 |  |  | 1 | 2184.1497 |  |  |  | 2184.1497 |  | 0.00039907 | 0.00029406 | 0.00010703 | [5 empty] | 1
79.44 |  |  |  |  | 523.15 | 293.15 | 293.15 | 293.15 | 293.15 |  |  | 1 | 2184.1497 |  |  |  | 2184.1497 |  | 0.00039907 | 0.00029406 | 0.00010703 | [5 empty] | 1
79.45 |  |  |  |  | 523.15 | 293.15 | 293.15 | 293.15 | 293.15 |  |  | 1 | 2184.1497 |  |  |  | 2184.1497 |  | 0.00039907 | 0.00029406 | 0.00010703 | [5 empty] | 1
79.46 |  |  |  |  | 523.15 | 293.15 | 293.15 | 293.15 | 293.15 |  |  | 1 | 2184.1497 |  |  |  | 2184.1497 |  | 0.00039907 | 0.00029406 | 0.00010703 | [5 empty] | 1
79.47 |  |  |  |  | 523.15 | 293.15 | 293.15 | 293.15 | 293.15 |  |  | 1 | 2184.1497 |  |  |  | 2184.1497 |  | 0.00039907 | 0.00029406 | 0.00010703 | [5 empty] | 1
79.48 |  |  |  |  | 523.15 | 293.15 | 293.15 | 293.15 | 293.15 |  |  | 1 | 2184.1497 |  |  |  | 2184.1497 |  | 0.00039907 | 0.00029406 | 0.00010703 | [5 empty] | 1
79.49 |  |  |  |  | 523.15 | 293.15 | 293.15 | 293.15 | 293.15 |  |  | 1 | 2184.1497 |  |  |  | 2184.1497 |  | 0.00039907 | 0.00029406 | 0.00010703 | [5 empty] | 1
79.5 |  |  |  |  | 523.15 | 293.15 | 293.15 | 293.15 | 293.15 |  |  | 1 | 2184.1497 |  |  |  | 2184.1497 |  | 0.00039907 | 0.00029406 | 0.00010703 | [5 empty] | 1
79.51 |  |  |  |  | 523.15 | 293.15 | 293.15 | 293.15 | 293.15 |  |  | 1 | 2184.1497 |  |  |  | 2184.1497 |  | 0.00039907 | 0.00029406 | 0.00010703 | [5 empty] | 1
79.52 |  |  |  |  | 523.15 | 293.15 | 293.15 | 293.15 | 293.15 |  |  | 1 | 2184.1497 |  |  |  | 2184.1497 |  | 0.00039907 | 0.00029406 | 0.00010703 | [5 empty] | 1
79.53 |  |  |  |  | 523.15 | 293.15 | 293.15 | 293.15 | 293.15 |  |  | 1 | 2184.1497 |  |  |  | 2184.1497 |  | 0.00039907 | 0.00029406 | 0.00010703 | [5 empty] | 1
79.54 |  |  |  |  | 523.15 | 293.15 | 293.15 | 293.15 | 293.15 |  |  | 1 | 2184.1497 |  |  |  | 2184.1497 |  | 0.00039907 | 0.00029406 | 0.00010703 | [5 empty] | 1
79.55 |  |  |  |  | 523.15 | 293.15 | 293.15 | 293.15 | 293.15 |  |  | 1 | 2184.1497 |  |  |  | 2184.1497 |  | 0.00039907 | 0.00029406 | 0.00010703 | [5 empty] | 1
79.56 |  |  |  |  | 523.15 | 293.15 | 293.15 | 293.15 | 293.15 |  |  | 1 | 2184.1497 |  |  |  | 2184.1497 |  | 0.00039907 | 0.00029406 | 0.00010703 | [5 empty] | 1
79.57 |  |  |  |  | 523.15 | 293.15 | 293.15 | 293.15 | 293.15 |  |  | 1 | 2184.1497 |  |  |  | 2184.1497 |  | 0.00039907 | 0.00029406 | 0.00010703 | [5 empty] | 1
79.58 |  |  |  |  | 523.15 | 293.15 | 293.15 | 293.15 | 293.15 |  |  | 1 | 2184.1497 |  |  |  | 2184.1497 |  | 0.00039907 | 0.00029406 | 0.00010703 | [5 empty] | 1
79.59 |  |  |  |  | 523.15 | 293.15 | 293.15 | 293.15 | 293.15 |  |  | 1 | 2184.1497 |  |  |  | 2184.1497 |  | 0.00039907 | 0.00029406 | 0.00010703 | [5 empty] | 1
79.6 |  |  |  |  | 523.15 | 293.15 | 293.15 | 293.15 | 293.15 |  |  | 1 | 2184.1497 |  |  |  | 2184.1497 |  | 0.00039907 | 0.00029406 | 0.00010703 | [5 empty] | 1
79.61 |  |  |  |  | 523.15 | 293.15 | 293.15 | 293.15 | 293.15 |  |  | 1 | 2184.1497 |  |  |  | 2184.1497 |  | 0.00039907 | 0.00029406 | 0.00010703 | [5 empty] | 1
79.62 |  |  |  |  | 523.15 | 293.15 | 293.15 | 293.15 | 293.15 |  |  | 1 | 2184.1497 |  |  |  | 2184.1497 |  | 0.00039907 | 0.00029406 | 0.00010703 | [5 empty] | 1
79.63 |  |  |  |  | 523.15 | 293.15 | 293.15 | 293.15 | 293.15 |  |  | 1 | 2184.1497 |  |  |  | 2184.1497 |  | 0.00039907 | 0.00029406 | 0.00010703 | [5 empty] | 1
79.64 |  |  |  |  | 523.15 | 293.15 | 293.15 | 293.15 | 293.15 |  |  | 1 | 2184.1497 |  |  |  | 2184.1497 |  | 0.00039907 | 0.00029406 | 0.00010703 | [5 empty] | 1
79.65 |  |  |  |  | 523.15 | 293.15 | 293.15 | 293.15 | 293.15 |  |  | 1 | 2184.1497 |  |  |  | 2184.1497 |  | 0.00039907 | 0.00029406 | 0.00010703 | [5 empty] | 1
79.66 |  |  |  |  | 523.15 | 293.15 | 293.15 | 293.15 | 293.15 |  |  | 1 | 2184.1497 |  |  |  | 2184.1497 |  | 0.00039907 | 0.00029406 | 0.00010703 | [5 empty] | 1
79.67 |  |  |  |  | 523.15 | 293.15 | 293.15 | 293.15 | 293.15 |  |  | 1 | 2184.1497 |  |  |  | 2184.1497 |  | 0.00039907 | 0.00029406 | 0.00010703 | [5 empty] | 1
79.68 |  |  |  |  | 523.15 | 293.15 | 293.15 | 293.15 | 293.15 |  |  | 1 | 2184.1497 |  |  |  | 2184.1497 |  | 0.00039907 | 0.00029406 | 0.00010703 | [5 empty] | 1
79.69 |  |  |  |  | 523.15 | 293.15 | 293.15 | 293.15 | 293.15 |  |  | 1 | 2184.1497 |  |  |  | 2184.1497 |  | 0.00039907 | 0.00029406 | 0.00010703 | [5 empty] | 1
79.7 |  |  |  |  | 523.15 | 293.15 | 293.15 | 293.15 | 293.15 |  |  | 1 | 2184.1497 |  |  |  | 2184.1497 |  | 0.00039907 | 0.00029406 | 0.00010703 | [5 empty] | 1
79.71 |  |  |  |  | 523.15 | 293.15 | 293.15 | 293.15 | 293.15 |  |  | 1 | 2184.1497 |  |  |  | 2184.1497 |  | 0.00039907 | 0.00029406 | 0.00010703 | [5 empty] | 1
79.72 |  |  |  |  | 523.15 | 293.15 | 293.15 | 293.15 | 293.15 |  |  | 1 | 2184.1497 |  |  |  | 2184.1497 |  | 0.00039907 | 0.00029406 | 0.00010703 | [5 empty] | 1
79.73 |  |  |  |  | 523.15 | 293.15 | 293.15 | 293.15 | 293.15 |  |  | 1 | 2184.1497 |  |  |  | 2184.1497 |  | 0.00039907 | 0.00029406 | 0.00010703 | [5 empty] | 1
79.74 |  |  |  |  | 523.15 | 293.15 | 293.15 | 293.15 | 293.15 |  |  | 1 | 2184.1497 |  |  |  | 2184.1497 |  | 0.00039907 | 0.00029406 | 0.00010703 | [5 empty] | 1
79.75 |  |  |  |  | 523.15 | 293.15 | 293.15 | 293.15 | 293.15 |  |  | 1 | 2184.1497 |  |  |  | 2184.1497 |  | 0.00039907 | 0.00029406 | 0.00010703 | [5 empty] | 1
79.76 |  |  |  |  | 523.15 | 293.15 | 293.15 | 293.15 | 293.15 |  |  | 1 | 2184.1497 |  |  |  | 2184.1497 |  | 0.00039907 | 0.00029406 | 0.00010703 | [5 empty] | 1
79.77 |  |  |  |  | 523.15 | 293.15 | 293.15 | 293.15 | 293.15 |  |  | 1 | 2184.1497 |  |  |  | 2184.1497 |  | 0.00039907 | 0.00029406 | 0.00010703 | [5 empty] | 1
79.78 |  |  |  |  | 523.15 | 293.15 | 293.15 | 293.15 | 293.15 |  |  | 1 | 2184.1497 |  |  |  | 2184.1497 |  | 0.00039907 | 0.00029406 | 0.00010703 | [5 empty] | 1
79.79 |  |  |  |  | 523.15 | 293.15 | 293.15 | 293.15 | 293.15 |  |  | 1 | 2184.1497 |  |  |  | 2184.1497 |  | 0.00039907 | 0.00029406 | 0.00010703 | [5 empty] | 1
79.8 |  |  |  |  | 523.15 | 293.15 | 293.15 | 293.15 | 293.15 |  |  | 1 | 2184.1497 |  |  |  | 2184.1497 |  | 0.00039907 | 0.00029406 | 0.00010703 | [5 empty] | 1
79.81 |  |  |  |  | 523.15 | 293.15 | 293.15 | 293.15 | 293.15 |  |  | 1 | 2184.1497 |  |  |  | 2184.1497 |  | 0.00039907 | 0.00029406 | 0.00010703 | [5 empty] | 1
79.82 |  |  |  |  | 523.15 | 293.15 | 293.15 | 293.15 | 293.15 |  |  | 1 | 2184.1497 |  |  |  | 2184.1497 |  | 0.00039907 | 0.00029406 | 0.00010703 | [5 empty] | 1
79.83 |  |  |  |  | 523.15 | 293.15 | 293.15 | 293.15 | 293.15 |  |  | 1 | 2184.1497 |  |  |  | 2184.1497 |  | 0.00039907 | 0.00029406 | 0.00010703 | [5 empty] | 1
79.84 |  |  |  |  | 523.15 | 293.15 | 293.15 | 293.15 | 293.15 |  |  | 1 | 2184.1497 |  |  |  | 2184.1497 |  | 0.00039907 | 0.00029406 | 0.00010703 | [5 empty] | 1
79.85 |  |  |  |  | 523.15 | 293.15 | 293.15 | 293.15 | 293.15 |  |  | 1 | 2184.1497 |  |  |  | 2184.1497 |  | 0.00039907 | 0.00029406 | 0.00010703 | [5 empty] | 1
79.86 |  |  |  |  | 523.15 | 293.15 | 293.15 | 293.15 | 293.15 |  |  | 1 | 2184.1497 |  |  |  | 2184.1497 |  | 0.00039907 | 0.00029406 | 0.00010703 | [5 empty] | 1
79.87 |  |  |  |  | 523.15 | 293.15 | 293.15 | 293.15 | 293.15 |  |  | 1 | 2184.1497 |  |  |  | 2184.1497 |  | 0.00039907 | 0.00029406 | 0.00010703 | [5 empty] | 1
79.88 |  |  |  |  | 523.15 | 293.15 | 293.15 | 293.15 | 293.15 |  |  | 1 | 2184.1497 |  |  |  | 2184.1497 |  | 0.00039907 | 0.00029406 | 0.00010703 | [5 empty] | 1
79.89 |  |  |  |  | 523.15 | 293.15 | 293.15 | 293.15 | 293.15 |  |  | 1 | 2184.1497 |  |  |  | 2184.1497 |  | 0.00039907 | 0.00029406 | 0.00010703 | [5 empty] | 1
79.9 |  |  |  |  | 523.15 | 293.15 | 293.15 | 293.15 | 293.15 |  |  | 1 | 2184.1497 |  |  |  | 2184.1497 |  | 0.00039907 | 0.00029406 | 0.00010703 | [5 empty] | 1
79.91 |  |  |  |  | 523.15 | 293.15 | 293.15 | 293.15 | 293.15 |  |  | 1 | 2184.1497 |  |  |  | 2184.1497 |  | 0.00039907 | 0.00029406 | 0.00010703 | [5 empty] | 1
79.92 |  |  |  |  | 523.15 | 293.15 | 293.15 | 293.15 | 293.15 |  |  | 1 | 2184.1497 |  |  |  | 2184.1497 |  | 0.00039907 | 0.00029406 | 0.00010703 | [5 empty] | 1
79.93 |  |  |  |  | 523.15 | 293.15 | 293.15 | 293.15 | 293.15 |  |  | 1 | 2184.1497 |  |  |  | 2184.1497 |  | 0.00039907 | 0.00029406 | 0.00010703 | [5 empty] | 1
79.94 |  |  |  |  | 523.15 | 293.15 | 293.15 | 293.15 | 293.15 |  |  | 1 | 2184.1497 |  |  |  | 2184.1497 |  | 0.00039907 | 0.00029406 | 0.00010703 | [5 empty] | 1
79.95 |  |  |  |  | 523.15 | 293.15 | 293.15 | 293.15 | 293.15 |  |  | 1 | 2184.1497 |  |  |  | 2184.1497 |  | 0.00039907 | 0.00029406 | 0.00010703 | [5 empty] | 1
79.96 |  |  |  |  | 523.15 | 293.15 | 293.15 | 293.15 | 293.15 |  |  | 1 | 2184.1497 |  |  |  | 2184.1497 |  | 0.00039907 | 0.00029406 | 0.00010703 | [5 empty] | 1
79.97 |  |  |  |  | 523.15 | 293.15 | 293.15 | 293.15 | 293.15 |  |  | 1 | 2184.1497 |  |  |  | 2184.1497 |  | 0.00039907 | 0.00029406 | 0.00010703 | [5 empty] | 1
79.98 |  |  |  |  | 523.15 | 293.15 | 293.15 | 293.15 | 293.15 |  |  | 1 | 2184.1497 |  |  |  | 2184.1497 |  | 0.00039907 | 0.00029406 | 0.00010703 | [5 empty] | 1
79.99 |  |  |  |  | 523.15 | 293.15 | 293.15 | 293.15 | 293.15 |  |  | 1 | 2184.1497 |  |  |  | 2184.1497 |  | 0.00039907 | 0.00029406 | 0.00010703 | [5 empty] | 1
80 |  |  |  |  | 523.15 | 293.15 | 293.15 | 293.15 | 293.15 |  |  | 1 | 2184.1497 |  |  |  | 2184.1497 |  | 0.00039907 | 0.00029406 | 0.00010703 | [5 empty] | 1
80.01 |  |  |  |  | 523.15 | 293.15 | 293.15 | 293.15 | 293.15 |  |  | 1 | 2184.1497 |  |  |  | 2184.1497 |  | 0.00039907 | 0.00029406 | 0.00010703 | [5 empty] | 1
80.02 |  |  |  |  | 523.15 | 293.15 | 293.15 | 293.15 | 293.15 |  |  | 1 | 2184.1497 |  |  |  | 2184.1497 |  | 0.00039907 | 0.00029406 | 0.00010703 | [5 empty] | 1
80.03 |  |  |  |  | 523.15 | 293.15 | 293.15 | 293.15 | 293.15 |  |  | 1 | 2184.1497 |  |  |  | 2184.1497 |  | 0.00039907 | 0.00029406 | 0.00010703 | [5 empty] | 1
80.04 |  |  |  |  | 523.15 | 293.15 | 293.15 | 293.15 | 293.15 |  |  | 1 | 2184.1497 |  |  |  | 2184.1497 |  | 0.00039907 | 0.00029406 | 0.00010703 | [5 empty] | 1
80.05 |  |  |  |  | 523.15 | 293.15 | 293.15 | 293.15 | 293.15 |  |  | 1 | 2184.1497 |  |  |  | 2184.1497 |  | 0.00039907 | 0.00029406 | 0.00010703 | [5 empty] | 1
80.06 |  |  |  |  | 523.15 | 293.15 | 293.15 | 293.15 | 293.15 |  |  | 1 | 2184.1497 |  |  |  | 2184.1497 |  | 0.00039907 | 0.00029406 | 0.00010703 | [5 empty] | 1
80.07 |  |  |  |  | 523.15 | 293.15 | 293.15 | 293.15 | 293.15 |  |  | 1 | 2184.1497 |  |  |  | 2184.1497 |  | 0.00039907 | 0.00029406 | 0.00010703 | [5 empty] | 1
80.08 |  |  |  |  | 523.15 | 293.15 | 293.15 | 293.15 | 293.15 |  |  | 1 | 2184.1497 |  |  |  | 2184.1497 |  | 0.00039907 | 0.00029406 | 0.00010703 | [5 empty] | 1
80.09 |  |  |  |  | 523.15 | 293.15 | 293.15 | 293.15 | 293.15 |  |  | 1 | 2184.1497 |  |  |  | 2184.1497 |  | 0.00039907 | 0.00029406 | 0.00010703 | [5 empty] | 1
80.1 |  |  |  |  | 523.15 | 293.15 | 293.15 | 293.15 | 293.15 |  |  | 1 | 2184.1497 |  |  |  | 2184.1497 |  | 0.00039907 | 0.00029406 | 0.00010703 | [5 empty] | 1
80.11 |  |  |  |  | 523.15 | 293.15 | 293.15 | 293.15 | 293.15 |  |  | 1 | 2184.1497 |  |  |  | 2184.1497 |  | 0.00039907 | 0.00029406 | 0.00010703 | [5 empty] | 1
80.12 |  |  |  |  | 523.15 | 293.15 | 293.15 | 293.15 | 293.15 |  |  | 1 | 2184.1497 |  |  |  | 2184.1497 |  | 0.00039907 | 0.00029406 | 0.00010703 | [5 empty] | 1
80.13 |  |  |  |  | 523.15 | 293.15 | 293.15 | 293.15 | 293.15 |  |  | 1 | 2184.1497 |  |  |  | 2184.1497 |  | 0.00039907 | 0.00029406 | 0.00010703 | [5 empty] | 1
80.14 |  |  |  |  | 523.15 | 293.15 | 293.15 | 293.15 | 293.15 |  |  | 1 | 2184.1497 |  |  |  | 2184.1497 |  | 0.00039907 | 0.00029406 | 0.00010703 | [5 empty] | 1
80.15 |  |  |  |  | 523.15 | 293.15 | 293.15 | 293.15 | 293.15 |  |  | 1 | 2184.1497 |  |  |  | 2184.1497 |  | 0.00039907 | 0.00029406 | 0.00010703 | [5 empty] | 1
80.16 |  |  |  |  | 523.15 | 293.15 | 293.15 | 293.15 | 293.15 |  |  | 1 | 2184.1497 |  |  |  | 2184.1497 |  | 0.00039907 | 0.00029406 | 0.00010703 | [5 empty] | 1
80.17 |  |  |  |  | 523.15 | 293.15 | 293.15 | 293.15 | 293.15 |  |  | 1 | 2184.1497 |  |  |  | 2184.1497 |  | 0.00039907 | 0.00029406 | 0.00010703 | [5 empty] | 1
80.18 |  |  |  |  | 523.15 | 293.15 | 293.15 | 293.15 | 293.15 |  |  | 1 | 2184.1497 |  |  |  | 2184.1497 |  | 0.00039907 | 0.00029406 | 0.00010703 | [5 empty] | 1
80.19 |  |  |  |  | 523.15 | 293.15 | 293.15 | 293.15 | 293.15 |  |  | 1 | 2184.1497 |  |  |  | 2184.1497 |  | 0.00039907 | 0.00029406 | 0.00010703 | [5 empty] | 1
80.2 |  |  |  |  | 523.15 | 293.15 | 293.15 | 293.15 | 293.15 |  |  | 1 | 2184.1497 |  |  |  | 2184.1497 |  | 0.00039907 | 0.00029406 | 0.00010703 | [5 empty] | 1
80.21 |  |  |  |  | 523.15 | 293.15 | 293.15 | 293.15 | 293.15 |  |  | 1 | 2184.1497 |  |  |  | 2184.1497 |  | 0.00039907 | 0.00029406 | 0.00010703 | [5 empty] | 1
80.22 |  |  |  |  | 523.15 | 293.15 | 293.15 | 293.15 | 293.15 |  |  | 1 | 2184.1497 |  |  |  | 2184.1497 |  | 0.00039907 | 0.00029406 | 0.00010703 | [5 empty] | 1
80.23 |  |  |  |  | 523.15 | 293.15 | 293.15 | 293.15 | 293.15 |  |  | 1 | 2184.1497 |  |  |  | 2184.1497 |  | 0.00039907 | 0.00029406 | 0.00010703 | [5 empty] | 1
80.24 |  |  |  |  | 523.15 | 293.15 | 293.15 | 293.15 | 293.15 |  |  | 1 | 2184.1497 |  |  |  | 2184.1497 |  | 0.00039907 | 0.00029406 | 0.00010703 | [5 empty] | 1
80.25 |  |  |  |  | 523.15 | 293.15 | 293.15 | 293.15 | 293.15 |  |  | 1 | 2184.1497 |  |  |  | 2184.1497 |  | 0.00039907 | 0.00029406 | 0.00010703 | [5 empty] | 1
80.26 |  |  |  |  | 523.15 | 293.15 | 293.15 | 293.15 | 293.15 |  |  | 1 | 2184.1497 |  |  |  | 2184.1497 |  | 0.00039907 | 0.00029406 | 0.00010703 | [5 empty] | 1
80.27 |  |  |  |  | 523.15 | 293.15 | 293.15 | 293.15 | 293.15 |  |  | 1 | 2184.1497 |  |  |  | 2184.1497 |  | 0.00039907 | 0.00029406 | 0.00010703 | [5 empty] | 1
80.28 |  |  |  |  | 523.15 | 293.15 | 293.15 | 293.15 | 293.15 |  |  | 1 | 2184.1497 |  |  |  | 2184.1497 |  | 0.00039907 | 0.00029406 | 0.00010703 | [5 empty] | 1
80.29 |  |  |  |  | 523.15 | 293.15 | 293.15 | 293.15 | 293.15 |  |  | 1 | 2184.1497 |  |  |  | 2184.1497 |  | 0.00039907 | 0.00029406 | 0.00010703 | [5 empty] | 1
80.3 |  |  |  |  | 523.15 | 293.15 | 293.15 | 293.15 | 293.15 |  |  | 1 | 2184.1497 |  |  |  | 2184.1497 |  | 0.00039907 | 0.00029406 | 0.00010703 | [5 empty] | 1
80.31 |  |  |  |  | 523.15 | 293.15 | 293.15 | 293.15 | 293.15 |  |  | 1 | 2184.1497 |  |  |  | 2184.1497 |  | 0.00039907 | 0.00029406 | 0.00010703 | [5 empty] | 1
80.32 |  |  |  |  | 523.15 | 293.15 | 293.15 | 293.15 | 293.15 |  |  | 1 | 2184.1497 |  |  |  | 2184.1497 |  | 0.00039907 | 0.00029406 | 0.00010703 | [5 empty] | 1
80.33 |  |  |  |  | 523.15 | 293.15 | 293.15 | 293.15 | 293.15 |  |  | 1 | 2184.1497 |  |  |  | 2184.1497 |  | 0.00039907 | 0.00029406 | 0.00010703 | [5 empty] | 1
80.34 |  |  |  |  | 523.15 | 293.15 | 293.15 | 293.15 | 293.15 |  |  | 1 | 2184.1497 |  |  |  | 2184.1497 |  | 0.00039907 | 0.00029406 | 0.00010703 | [5 empty] | 1
80.35 |  |  |  |  | 523.15 | 293.15 | 293.15 | 293.15 | 293.15 |  |  | 1 | 2184.1497 |  |  |  | 2184.1497 |  | 0.00039907 | 0.00029406 | 0.00010703 | [5 empty] | 1
80.36 |  |  |  |  | 523.15 | 293.15 | 293.15 | 293.15 | 293.15 |  |  | 1 | 2184.1497 |  |  |  | 2184.1497 |  | 0.00039907 | 0.00029406 | 0.00010703 | [5 empty] | 1
80.37 |  |  |  |  | 523.15 | 293.15 | 293.15 | 293.15 | 293.15 |  |  | 1 | 2184.1497 |  |  |  | 2184.1497 |  | 0.00039907 | 0.00029406 | 0.00010703 | [5 empty] | 1
80.38 |  |  |  |  | 523.15 | 293.15 | 293.15 | 293.15 | 293.15 |  |  | 1 | 2184.1497 |  |  |  | 2184.1497 |  | 0.00039907 | 0.00029406 | 0.00010703 | [5 empty] | 1
80.39 |  |  |  |  | 523.15 | 293.15 | 293.15 | 293.15 | 293.15 |  |  | 1 | 2184.1497 |  |  |  | 2184.1497 |  | 0.00039907 | 0.00029406 | 0.00010703 | [5 empty] | 1
80.4 |  |  |  |  | 523.15 | 293.15 | 293.15 | 293.15 | 293.15 |  |  | 1 | 2184.1497 |  |  |  | 2184.1497 |  | 0.00039907 | 0.00029406 | 0.00010703 | [5 empty] | 1
80.41 |  |  |  |  | 523.15 | 293.15 | 293.15 | 293.15 | 293.15 |  |  | 1 | 2184.1497 |  |  |  | 2184.1497 |  | 0.00039907 | 0.00029406 | 0.00010703 | [5 empty] | 1
80.42 |  |  |  |  | 523.15 | 293.15 | 293.15 | 293.15 | 293.15 |  |  | 1 | 2184.1497 |  |  |  | 2184.1497 |  | 0.00039907 | 0.00029406 | 0.00010703 | [5 empty] | 1
80.43 |  |  |  |  | 523.15 | 293.15 | 293.15 | 293.15 | 293.15 |  |  | 1 | 2184.1497 |  |  |  | 2184.1497 |  | 0.00039907 | 0.00029406 | 0.00010703 | [5 empty] | 1
80.44 |  |  |  |  | 523.15 | 293.15 | 293.15 | 293.15 | 293.15 |  |  | 1 | 2184.1497 |  |  |  | 2184.1497 |  | 0.00039907 | 0.00029406 | 0.00010703 | [5 empty] | 1
80.45 |  |  |  |  | 523.15 | 293.15 | 293.15 | 293.15 | 293.15 |  |  | 1 | 2184.1497 |  |  |  | 2184.1497 |  | 0.00039907 | 0.00029406 | 0.00010703 | [5 empty] | 1
80.46 |  |  |  |  | 523.15 | 293.15 | 293.15 | 293.15 | 293.15 |  |  | 1 | 2184.1497 |  |  |  | 2184.1497 |  | 0.00039907 | 0.00029406 | 0.00010703 | [5 empty] | 1
80.47 |  |  |  |  | 523.15 | 293.15 | 293.15 | 293.15 | 293.15 |  |  | 1 | 2184.1497 |  |  |  | 2184.1497 |  | 0.00039907 | 0.00029406 | 0.00010703 | [5 empty] | 1
80.48 |  |  |  |  | 523.15 | 293.15 | 293.15 | 293.15 | 293.15 |  |  | 1 | 2184.1497 |  |  |  | 2184.1497 |  | 0.00039907 | 0.00029406 | 0.00010703 | [5 empty] | 1
80.49 |  |  |  |  | 523.15 | 293.15 | 293.15 | 293.15 | 293.15 |  |  | 1 | 2184.1497 |  |  |  | 2184.1497 |  | 0.00039907 | 0.00029406 | 0.00010703 | [5 empty] | 1
80.5 |  |  |  |  | 523.15 | 293.15 | 293.15 | 293.15 | 293.15 |  |  | 1 | 2184.1497 |  |  |  | 2184.1497 |  | 0.00039907 | 0.00029406 | 0.00010703 | [5 empty] | 1
80.51 |  |  |  |  | 523.15 | 293.15 | 293.15 | 293.15 | 293.15 |  |  | 1 | 2184.1497 |  |  |  | 2184.1497 |  | 0.00039907 | 0.00029406 | 0.00010703 | [5 empty] | 1
80.52 |  |  |  |  | 523.15 | 293.15 | 293.15 | 293.15 | 293.15 |  |  | 1 | 2184.1497 |  |  |  | 2184.1497 |  | 0.00039907 | 0.00029406 | 0.00010703 | [5 empty] | 1
80.53 |  |  |  |  | 523.15 | 293.15 | 293.15 | 293.15 | 293.15 |  |  | 1 | 2184.1497 |  |  |  | 2184.1497 |  | 0.00039907 | 0.00029406 | 0.00010703 | [5 empty] | 1
80.54 |  |  |  |  | 523.15 | 293.15 | 293.15 | 293.15 | 293.15 |  |  | 1 | 2184.1497 |  |  |  | 2184.1497 |  | 0.00039907 | 0.00029406 | 0.00010703 | [5 empty] | 1
80.55 |  |  |  |  | 523.15 | 293.15 | 293.15 | 293.15 | 293.15 |  |  | 1 | 2184.1497 |  |  |  | 2184.1497 |  | 0.00039907 | 0.00029406 | 0.00010703 | [5 empty] | 1
80.56 |  |  |  |  | 523.15 | 293.15 | 293.15 | 293.15 | 293.15 |  |  | 1 | 2184.1497 |  |  |  | 2184.1497 |  | 0.00039907 | 0.00029406 | 0.00010703 | [5 empty] | 1
80.57 |  |  |  |  | 523.15 | 293.15 | 293.15 | 293.15 | 293.15 |  |  | 1 | 2184.1497 |  |  |  | 2184.1497 |  | 0.00039907 | 0.00029406 | 0.00010703 | [5 empty] | 1
80.58 |  |  |  |  | 523.15 | 293.15 | 293.15 | 293.15 | 293.15 |  |  | 1 | 2184.1497 |  |  |  | 2184.1497 |  | 0.00039907 | 0.00029406 | 0.00010703 | [5 empty] | 1
80.59 |  |  |  |  | 523.15 | 293.15 | 293.15 | 293.15 | 293.15 |  |  | 1 | 2184.1497 |  |  |  | 2184.1497 |  | 0.00039907 | 0.00029406 | 0.00010703 | [5 empty] | 1
80.6 |  |  |  |  | 523.15 | 293.15 | 293.15 | 293.15 | 293.15 |  |  | 1 | 2184.1497 |  |  |  | 2184.1497 |  | 0.00039907 | 0.00029406 | 0.00010703 | [5 empty] | 1
80.61 |  |  |  |  | 523.15 | 293.15 | 293.15 | 293.15 | 293.15 |  |  | 1 | 2184.1497 |  |  |  | 2184.1497 |  | 0.00039907 | 0.00029406 | 0.00010703 | [5 empty] | 1
80.62 |  |  |  |  | 523.15 | 293.15 | 293.15 | 293.15 | 293.15 |  |  | 1 | 2184.1497 |  |  |  | 2184.1497 |  | 0.00039907 | 0.00029406 | 0.00010703 | [5 empty] | 1
80.63 |  |  |  |  | 523.15 | 293.15 | 293.15 | 293.15 | 293.15 |  |  | 1 | 2184.1497 |  |  |  | 2184.1497 |  | 0.00039907 | 0.00029406 | 0.00010703 | [5 empty] | 1
80.64 |  |  |  |  | 523.15 | 293.15 | 293.15 | 293.15 | 293.15 |  |  | 1 | 2184.1497 |  |  |  | 2184.1497 |  | 0.00039907 | 0.00029406 | 0.00010703 | [5 empty] | 1
80.65 |  |  |  |  | 523.15 | 293.15 | 293.15 | 293.15 | 293.15 |  |  | 1 | 2184.1497 |  |  |  | 2184.1497 |  | 0.00039907 | 0.00029406 | 0.00010703 | [5 empty] | 1
80.66 |  |  |  |  | 523.15 | 293.15 | 293.15 | 293.15 | 293.15 |  |  | 1 | 2184.1497 |  |  |  | 2184.1497 |  | 0.00039907 | 0.00029406 | 0.00010703 | [5 empty] | 1
80.67 |  |  |  |  | 523.15 | 293.15 | 293.15 | 293.15 | 293.15 |  |  | 1 | 2184.1497 |  |  |  | 2184.1497 |  | 0.00039907 | 0.00029406 | 0.00010703 | [5 empty] | 1
80.68 |  |  |  |  | 523.15 | 293.15 | 293.15 | 293.15 | 293.15 |  |  | 1 | 2184.1497 |  |  |  | 2184.1497 |  | 0.00039907 | 0.00029406 | 0.00010703 | [5 empty] | 1
80.69 |  |  |  |  | 523.15 | 293.15 | 293.15 | 293.15 | 293.15 |  |  | 1 | 2184.1497 |  |  |  | 2184.1497 |  | 0.00039907 | 0.00029406 | 0.00010703 | [5 empty] | 1
80.7 |  |  |  |  | 523.15 | 293.15 | 293.15 | 293.15 | 293.15 |  |  | 1 | 2184.1497 |  |  |  | 2184.1497 |  | 0.00039907 | 0.00029406 | 0.00010703 | [5 empty] | 1
80.71 |  |  |  |  | 523.15 | 293.15 | 293.15 | 293.15 | 293.15 |  |  | 1 | 2184.1497 |  |  |  | 2184.1497 |  | 0.00039907 | 0.00029406 | 0.00010703 | [5 empty] | 1
80.72 |  |  |  |  | 523.15 | 293.15 | 293.15 | 293.15 | 293.15 |  |  | 1 | 2184.1497 |  |  |  | 2184.1497 |  | 0.00039907 | 0.00029406 | 0.00010703 | [5 empty] | 1
80.73 |  |  |  |  | 523.15 | 293.15 | 293.15 | 293.15 | 293.15 |  |  | 1 | 2184.1497 |  |  |  | 2184.1497 |  | 0.00039907 | 0.00029406 | 0.00010703 | [5 empty] | 1
80.74 |  |  |  |  | 523.15 | 293.15 | 293.15 | 293.15 | 293.15 |  |  | 1 | 2184.1497 |  |  |  | 2184.1497 |  | 0.00039907 | 0.00029406 | 0.00010703 | [5 empty] | 1
80.75 |  |  |  |  | 523.15 | 293.15 | 293.15 | 293.15 | 293.15 |  |  | 1 | 2184.1497 |  |  |  | 2184.1497 |  | 0.00039907 | 0.00029406 | 0.00010703 | [5 empty] | 1
80.76 |  |  |  |  | 523.15 | 293.15 | 293.15 | 293.15 | 293.15 |  |  | 1 | 2184.1497 |  |  |  | 2184.1497 |  | 0.00039907 | 0.00029406 | 0.00010703 | [5 empty] | 1
80.77 |  |  |  |  | 523.15 | 293.15 | 293.15 | 293.15 | 293.15 |  |  | 1 | 2184.1497 |  |  |  | 2184.1497 |  | 0.00039907 | 0.00029406 | 0.00010703 | [5 empty] | 1
80.78 |  |  |  |  | 523.15 | 293.15 | 293.15 | 293.15 | 293.15 |  |  | 1 | 2184.1497 |  |  |  | 2184.1497 |  | 0.00039907 | 0.00029406 | 0.00010703 | [5 empty] | 1
80.79 |  |  |  |  | 523.15 | 293.15 | 293.15 | 293.15 | 293.15 |  |  | 1 | 2184.1497 |  |  |  | 2184.1497 |  | 0.00039907 | 0.00029406 | 0.00010703 | [5 empty] | 1
80.8 |  |  |  |  | 523.15 | 293.15 | 293.15 | 293.15 | 293.15 |  |  | 1 | 2184.1497 |  |  |  | 2184.1497 |  | 0.00039907 | 0.00029406 | 0.00010703 | [5 empty] | 1
80.81 |  |  |  |  | 523.15 | 293.15 | 293.15 | 293.15 | 293.15 |  |  | 1 | 2184.1497 |  |  |  | 2184.1497 |  | 0.00039907 | 0.00029406 | 0.00010703 | [5 empty] | 1
80.82 |  |  |  |  | 523.15 | 293.15 | 293.15 | 293.15 | 293.15 |  |  | 1 | 2184.1497 |  |  |  | 2184.1497 |  | 0.00039907 | 0.00029406 | 0.00010703 | [5 empty] | 1
80.83 |  |  |  |  | 523.15 | 293.15 | 293.15 | 293.15 | 293.15 |  |  | 1 | 2184.1497 |  |  |  | 2184.1497 |  | 0.00039907 | 0.00029406 | 0.00010703 | [5 empty] | 1
80.84 |  |  |  |  | 523.15 | 293.15 | 293.15 | 293.15 | 293.15 |  |  | 1 | 2184.1497 |  |  |  | 2184.1497 |  | 0.00039907 | 0.00029406 | 0.00010703 | [5 empty] | 1
80.85 |  |  |  |  | 523.15 | 293.15 | 293.15 | 293.15 | 293.15 |  |  | 1 | 2184.1497 |  |  |  | 2184.1497 |  | 0.00039907 | 0.00029406 | 0.00010703 | [5 empty] | 1
80.86 |  |  |  |  | 523.15 | 293.15 | 293.15 | 293.15 | 293.15 |  |  | 1 | 2184.1497 |  |  |  | 2184.1497 |  | 0.00039907 | 0.00029406 | 0.00010703 | [5 empty] | 1
80.87 |  |  |  |  | 523.15 | 293.15 | 293.15 | 293.15 | 293.15 |  |  | 1 | 2184.1497 |  |  |  | 2184.1497 |  | 0.00039907 | 0.00029406 | 0.00010703 | [5 empty] | 1
80.88 |  |  |  |  | 523.15 | 293.15 | 293.15 | 293.15 | 293.15 |  |  | 1 | 2184.1497 |  |  |  | 2184.1497 |  | 0.00039907 | 0.00029406 | 0.00010703 | [5 empty] | 1
80.89 |  |  |  |  | 523.15 | 293.15 | 293.15 | 293.15 | 293.15 |  |  | 1 | 2184.1497 |  |  |  | 2184.1497 |  | 0.00039907 | 0.00029406 | 0.00010703 | [5 empty] | 1
80.9 |  |  |  |  | 523.15 | 293.15 | 293.15 | 293.15 | 293.15 |  |  | 1 | 2184.1497 |  |  |  | 2184.1497 |  | 0.00039907 | 0.00029406 | 0.00010703 | [5 empty] | 1
80.91 |  |  |  |  | 523.15 | 293.15 | 293.15 | 293.15 | 293.15 |  |  | 1 | 2184.1497 |  |  |  | 2184.1497 |  | 0.00039907 | 0.00029406 | 0.00010703 | [5 empty] | 1
80.92 |  |  |  |  | 523.15 | 293.15 | 293.15 | 293.15 | 293.15 |  |  | 1 | 2184.1497 |  |  |  | 2184.1497 |  | 0.00039907 | 0.00029406 | 0.00010703 | [5 empty] | 1
80.93 |  |  |  |  | 523.15 | 293.15 | 293.15 | 293.15 | 293.15 |  |  | 1 | 2184.1497 |  |  |  | 2184.1497 |  | 0.00039907 | 0.00029406 | 0.00010703 | [5 empty] | 1
80.94 |  |  |  |  | 523.15 | 293.15 | 293.15 | 293.15 | 293.15 |  |  | 1 | 2184.1497 |  |  |  | 2184.1497 |  | 0.00039907 | 0.00029406 | 0.00010703 | [5 empty] | 1
80.95 |  |  |  |  | 523.15 | 293.15 | 293.15 | 293.15 | 293.15 |  |  | 1 | 2184.1497 |  |  |  | 2184.1497 |  | 0.00039907 | 0.00029406 | 0.00010703 | [5 empty] | 1
80.96 |  |  |  |  | 523.15 | 293.15 | 293.15 | 293.15 | 293.15 |  |  | 1 | 2184.1497 |  |  |  | 2184.1497 |  | 0.00039907 | 0.00029406 | 0.00010703 | [5 empty] | 1
80.97 |  |  |  |  | 523.15 | 293.15 | 293.15 | 293.15 | 293.15 |  |  | 1 | 2184.1497 |  |  |  | 2184.1497 |  | 0.00039907 | 0.00029406 | 0.00010703 | [5 empty] | 1
80.98 |  |  |  |  | 523.15 | 293.15 | 293.15 | 293.15 | 293.15 |  |  | 1 | 2184.1497 |  |  |  | 2184.1497 |  | 0.00039907 | 0.00029406 | 0.00010703 | [5 empty] | 1
80.99 |  |  |  |  | 523.15 | 293.15 | 293.15 | 293.15 | 293.15 |  |  | 1 | 2184.1497 |  |  |  | 2184.1497 |  | 0.00039907 | 0.00029406 | 0.00010703 | [5 empty] | 1
81 |  |  |  |  | 523.15 | 293.15 | 293.15 | 293.15 | 293.15 |  |  | 1 | 2184.1497 |  |  |  | 2184.1497 |  | 0.00039907 | 0.00029406 | 0.00010703 | [5 empty] | 1
81.01 |  |  |  |  | 523.15 | 293.15 | 293.15 | 293.15 | 293.15 |  |  | 1 | 2184.1497 |  |  |  | 2184.1497 |  | 0.00039907 | 0.00029406 | 0.00010703 | [5 empty] | 1
81.02 |  |  |  |  | 523.15 | 293.15 | 293.15 | 293.15 | 293.15 |  |  | 1 | 2184.1497 |  |  |  | 2184.1497 |  | 0.00039907 | 0.00029406 | 0.00010703 | [5 empty] | 1
81.03 |  |  |  |  | 523.15 | 293.15 | 293.15 | 293.15 | 293.15 |  |  | 1 | 2184.1497 |  |  |  | 2184.1497 |  | 0.00039907 | 0.00029406 | 0.00010703 | [5 empty] | 1
81.04 |  |  |  |  | 523.15 | 293.15 | 293.15 | 293.15 | 293.15 |  |  | 1 | 2184.1497 |  |  |  | 2184.1497 |  | 0.00039907 | 0.00029406 | 0.00010703 | [5 empty] | 1
81.05 |  |  |  |  | 523.15 | 293.15 | 293.15 | 293.15 | 293.15 |  |  | 1 | 2184.1497 |  |  |  | 2184.1497 |  | 0.00039907 | 0.00029406 | 0.00010703 | [5 empty] | 1
81.06 |  |  |  |  | 523.15 | 293.15 | 293.15 | 293.15 | 293.15 |  |  | 1 | 2184.1497 |  |  |  | 2184.1497 |  | 0.00039907 | 0.00029406 | 0.00010703 | [5 empty] | 1
81.07 |  |  |  |  | 523.15 | 293.15 | 293.15 | 293.15 | 293.15 |  |  | 1 | 2184.1497 |  |  |  | 2184.1497 |  | 0.00039907 | 0.00029406 | 0.00010703 | [5 empty] | 1
81.08 |  |  |  |  | 523.15 | 293.15 | 293.15 | 293.15 | 293.15 |  |  | 1 | 2184.1497 |  |  |  | 2184.1497 |  | 0.00039907 | 0.00029406 | 0.00010703 | [5 empty] | 1
81.09 |  |  |  |  | 523.15 | 293.15 | 293.15 | 293.15 | 293.15 |  |  | 1 | 2184.1497 |  |  |  | 2184.1497 |  | 0.00039907 | 0.00029406 | 0.00010703 | [5 empty] | 1
81.1 |  |  |  |  | 523.15 | 293.15 | 293.15 | 293.15 | 293.15 |  |  | 1 | 2184.1497 |  |  |  | 2184.1497 |  | 0.00039907 | 0.00029406 | 0.00010703 | [5 empty] | 1
81.11 |  |  |  |  | 523.15 | 293.15 | 293.15 | 293.15 | 293.15 |  |  | 1 | 2184.1497 |  |  |  | 2184.1497 |  | 0.00039907 | 0.00029406 | 0.00010703 | [5 empty] | 1
81.12 |  |  |  |  | 523.15 | 293.15 | 293.15 | 293.15 | 293.15 |  |  | 1 | 2184.1497 |  |  |  | 2184.1497 |  | 0.00039907 | 0.00029406 | 0.00010703 | [5 empty] | 1
81.13 |  |  |  |  | 523.15 | 293.15 | 293.15 | 293.15 | 293.15 |  |  | 1 | 2184.1497 |  |  |  | 2184.1497 |  | 0.00039907 | 0.00029406 | 0.00010703 | [5 empty] | 1
81.14 |  |  |  |  | 523.15 | 293.15 | 293.15 | 293.15 | 293.15 |  |  | 1 | 2184.1497 |  |  |  | 2184.1497 |  | 0.00039907 | 0.00029406 | 0.00010703 | [5 empty] | 1
81.15 |  |  |  |  | 523.15 | 293.15 | 293.15 | 293.15 | 293.15 |  |  | 1 | 2184.1497 |  |  |  | 2184.1497 |  | 0.00039907 | 0.00029406 | 0.00010703 | [5 empty] | 1
81.16 |  |  |  |  | 523.15 | 293.15 | 293.15 | 293.15 | 293.15 |  |  | 1 | 2184.1497 |  |  |  | 2184.1497 |  | 0.00039907 | 0.00029406 | 0.00010703 | [5 empty] | 1
81.17 |  |  |  |  | 523.15 | 293.15 | 293.15 | 293.15 | 293.15 |  |  | 1 | 2184.1497 |  |  |  | 2184.1497 |  | 0.00039907 | 0.00029406 | 0.00010703 | [5 empty] | 1
81.18 |  |  |  |  | 523.15 | 293.15 | 293.15 | 293.15 | 293.15 |  |  | 1 | 2184.1497 |  |  |  | 2184.1497 |  | 0.00039907 | 0.00029406 | 0.00010703 | [5 empty] | 1
81.19 |  |  |  |  | 523.15 | 293.15 | 293.15 | 293.15 | 293.15 |  |  | 1 | 2184.1497 |  |  |  | 2184.1497 |  | 0.00039907 | 0.00029406 | 0.00010703 | [5 empty] | 1
81.2 |  |  |  |  | 523.15 | 293.15 | 293.15 | 293.15 | 293.15 |  |  | 1 | 2184.1497 |  |  |  | 2184.1497 |  | 0.00039907 | 0.00029406 | 0.00010703 | [5 empty] | 1
81.21 |  |  |  |  | 523.15 | 293.15 | 293.15 | 293.15 | 293.15 |  |  | 1 | 2184.1497 |  |  |  | 2184.1497 |  | 0.00039907 | 0.00029406 | 0.00010703 | [5 empty] | 1
81.22 |  |  |  |  | 523.15 | 293.15 | 293.15 | 293.15 | 293.15 |  |  | 1 | 2184.1497 |  |  |  | 2184.1497 |  | 0.00039907 | 0.00029406 | 0.00010703 | [5 empty] | 1
81.23 |  |  |  |  | 523.15 | 293.15 | 293.15 | 293.15 | 293.15 |  |  | 1 | 2184.1497 |  |  |  | 2184.1497 |  | 0.00039907 | 0.00029406 | 0.00010703 | [5 empty] | 1
81.24 |  |  |  |  | 523.15 | 293.15 | 293.15 | 293.15 | 293.15 |  |  | 1 | 2184.1497 |  |  |  | 2184.1497 |  | 0.00039907 | 0.00029406 | 0.00010703 | [5 empty] | 1
81.25 |  |  |  |  | 523.15 | 293.15 | 293.15 | 293.15 | 293.15 |  |  | 1 | 2184.1497 |  |  |  | 2184.1497 |  | 0.00039907 | 0.00029406 | 0.00010703 | [5 empty] | 1
81.26 |  |  |  |  | 523.15 | 293.15 | 293.15 | 293.15 | 293.15 |  |  | 1 | 2184.1497 |  |  |  | 2184.1497 |  | 0.00039907 | 0.00029406 | 0.00010703 | [5 empty] | 1
81.27 |  |  |  |  | 523.15 | 293.15 | 293.15 | 293.15 | 293.15 |  |  | 1 | 2184.1497 |  |  |  | 2184.1497 |  | 0.00039907 | 0.00029406 | 0.00010703 | [5 empty] | 1
81.28 |  |  |  |  | 523.15 | 293.15 | 293.15 | 293.15 | 293.15 |  |  | 1 | 2184.1497 |  |  |  | 2184.1497 |  | 0.00039907 | 0.00029406 | 0.00010703 | [5 empty] | 1
81.29 |  |  |  |  | 523.15 | 293.15 | 293.15 | 293.15 | 293.15 |  |  | 1 | 2184.1497 |  |  |  | 2184.1497 |  | 0.00039907 | 0.00029406 | 0.00010703 | [5 empty] | 1
81.3 |  |  |  |  | 523.15 | 293.15 | 293.15 | 293.15 | 293.15 |  |  | 1 | 2184.1497 |  |  |  | 2184.1497 |  | 0.00039907 | 0.00029406 | 0.00010703 | [5 empty] | 1
81.31 |  |  |  |  | 523.15 | 293.15 | 293.15 | 293.15 | 293.15 |  |  | 1 | 2184.1497 |  |  |  | 2184.1497 |  | 0.00039907 | 0.00029406 | 0.00010703 | [5 empty] | 1
81.32 |  |  |  |  | 523.15 | 293.15 | 293.15 | 293.15 | 293.15 |  |  | 1 | 2184.1497 |  |  |  | 2184.1497 |  | 0.00039907 | 0.00029406 | 0.00010703 | [5 empty] | 1
81.33 |  |  |  |  | 523.15 | 293.15 | 293.15 | 293.15 | 293.15 |  |  | 1 | 2184.1497 |  |  |  | 2184.1497 |  | 0.00039907 | 0.00029406 | 0.00010703 | [5 empty] | 1
81.34 |  |  |  |  | 523.15 | 293.15 | 293.15 | 293.15 | 293.15 |  |  | 1 | 2184.1497 |  |  |  | 2184.1497 |  | 0.00039907 | 0.00029406 | 0.00010703 | [5 empty] | 1
81.35 |  |  |  |  | 523.15 | 293.15 | 293.15 | 293.15 | 293.15 |  |  | 1 | 2184.1497 |  |  |  | 2184.1497 |  | 0.00039907 | 0.00029406 | 0.00010703 | [5 empty] | 1
81.36 |  |  |  |  | 523.15 | 293.15 | 293.15 | 293.15 | 293.15 |  |  | 1 | 2184.1497 |  |  |  | 2184.1497 |  | 0.00039907 | 0.00029406 | 0.00010703 | [5 empty] | 1
81.37 |  |  |  |  | 523.15 | 293.15 | 293.15 | 293.15 | 293.15 |  |  | 1 | 2184.1497 |  |  |  | 2184.1497 |  | 0.00039907 | 0.00029406 | 0.00010703 | [5 empty] | 1
81.38 |  |  |  |  | 523.15 | 293.15 | 293.15 | 293.15 | 293.15 |  |  | 1 | 2184.1497 |  |  |  | 2184.1497 |  | 0.00039907 | 0.00029406 | 0.00010703 | [5 empty] | 1
81.39 |  |  |  |  | 523.15 | 293.15 | 293.15 | 293.15 | 293.15 |  |  | 1 | 2184.1497 |  |  |  | 2184.1497 |  | 0.00039907 | 0.00029406 | 0.00010703 | [5 empty] | 1
81.4 |  |  |  |  | 523.15 | 293.15 | 293.15 | 293.15 | 293.15 |  |  | 1 | 2184.1497 |  |  |  | 2184.1497 |  | 0.00039907 | 0.00029406 | 0.00010703 | [5 empty] | 1
81.41 |  |  |  |  | 523.15 | 293.15 | 293.15 | 293.15 | 293.15 |  |  | 1 | 2184.1497 |  |  |  | 2184.1497 |  | 0.00039907 | 0.00029406 | 0.00010703 | [5 empty] | 1
81.42 |  |  |  |  | 523.15 | 293.15 | 293.15 | 293.15 | 293.15 |  |  | 1 | 2184.1497 |  |  |  | 2184.1497 |  | 0.00039907 | 0.00029406 | 0.00010703 | [5 empty] | 1
81.43 |  |  |  |  | 523.15 | 293.15 | 293.15 | 293.15 | 293.15 |  |  | 1 | 2184.1497 |  |  |  | 2184.1497 |  | 0.00039907 | 0.00029406 | 0.00010703 | [5 empty] | 1
81.44 |  |  |  |  | 523.15 | 293.15 | 293.15 | 293.15 | 293.15 |  |  | 1 | 2184.1497 |  |  |  | 2184.1497 |  | 0.00039907 | 0.00029406 | 0.00010703 | [5 empty] | 1
81.45 |  |  |  |  | 523.15 | 293.15 | 293.15 | 293.15 | 293.15 |  |  | 1 | 2184.1497 |  |  |  | 2184.1497 |  | 0.00039907 | 0.00029406 | 0.00010703 | [5 empty] | 1
81.46 |  |  |  |  | 523.15 | 293.15 | 293.15 | 293.15 | 293.15 |  |  | 1 | 2184.1497 |  |  |  | 2184.1497 |  | 0.00039907 | 0.00029406 | 0.00010703 | [5 empty] | 1
81.47 |  |  |  |  | 523.15 | 293.15 | 293.15 | 293.15 | 293.15 |  |  | 1 | 2184.1497 |  |  |  | 2184.1497 |  | 0.00039907 | 0.00029406 | 0.00010703 | [5 empty] | 1
81.48 |  |  |  |  | 523.15 | 293.15 | 293.15 | 293.15 | 293.15 |  |  | 1 | 2184.1497 |  |  |  | 2184.1497 |  | 0.00039907 | 0.00029406 | 0.00010703 | [5 empty] | 1
81.49 |  |  |  |  | 523.15 | 293.15 | 293.15 | 293.15 | 293.15 |  |  | 1 | 2184.1497 |  |  |  | 2184.1497 |  | 0.00039907 | 0.00029406 | 0.00010703 | [5 empty] | 1
81.5 |  |  |  |  | 523.15 | 293.15 | 293.15 | 293.15 | 293.15 |  |  | 1 | 2184.1497 |  |  |  | 2184.1497 |  | 0.00039907 | 0.00029406 | 0.00010703 | [5 empty] | 1
81.51 |  |  |  |  | 523.15 | 293.15 | 293.15 | 293.15 | 293.15 |  |  | 1 | 2184.1497 |  |  |  | 2184.1497 |  | 0.00039907 | 0.00029406 | 0.00010703 | [5 empty] | 1
81.52 |  |  |  |  | 523.15 | 293.15 | 293.15 | 293.15 | 293.15 |  |  | 1 | 2184.1497 |  |  |  | 2184.1497 |  | 0.00039907 | 0.00029406 | 0.00010703 | [5 empty] | 1
81.53 |  |  |  |  | 523.15 | 293.15 | 293.15 | 293.15 | 293.15 |  |  | 1 | 2184.1497 |  |  |  | 2184.1497 |  | 0.00039907 | 0.00029406 | 0.00010703 | [5 empty] | 1
81.54 |  |  |  |  | 523.15 | 293.15 | 293.15 | 293.15 | 293.15 |  |  | 1 | 2184.1497 |  |  |  | 2184.1497 |  | 0.00039907 | 0.00029406 | 0.00010703 | [5 empty] | 1
81.55 |  |  |  |  | 523.15 | 293.15 | 293.15 | 293.15 | 293.15 |  |  | 1 | 2184.1497 |  |  |  | 2184.1497 |  | 0.00039907 | 0.00029406 | 0.00010703 | [5 empty] | 1
81.56 |  |  |  |  | 523.15 | 293.15 | 293.15 | 293.15 | 293.15 |  |  | 1 | 2184.1497 |  |  |  | 2184.1497 |  | 0.00039907 | 0.00029406 | 0.00010703 | [5 empty] | 1
81.57 |  |  |  |  | 523.15 | 293.15 | 293.15 | 293.15 | 293.15 |  |  | 1 | 2184.1497 |  |  |  | 2184.1497 |  | 0.00039907 | 0.00029406 | 0.00010703 | [5 empty] | 1
81.58 |  |  |  |  | 523.15 | 293.15 | 293.15 | 293.15 | 293.15 |  |  | 1 | 2184.1497 |  |  |  | 2184.1497 |  | 0.00039907 | 0.00029406 | 0.00010703 | [5 empty] | 1
81.59 |  |  |  |  | 523.15 | 293.15 | 293.15 | 293.15 | 293.15 |  |  | 1 | 2184.1497 |  |  |  | 2184.1497 |  | 0.00039907 | 0.00029406 | 0.00010703 | [5 empty] | 1
81.6 |  |  |  |  | 523.15 | 293.15 | 293.15 | 293.15 | 293.15 |  |  | 1 | 2184.1497 |  |  |  | 2184.1497 |  | 0.00039907 | 0.00029406 | 0.00010703 | [5 empty] | 1
81.61 |  |  |  |  | 523.15 | 293.15 | 293.15 | 293.15 | 293.15 |  |  | 1 | 2184.1497 |  |  |  | 2184.1497 |  | 0.00039907 | 0.00029406 | 0.00010703 | [5 empty] | 1
81.62 |  |  |  |  | 523.15 | 293.15 | 293.15 | 293.15 | 293.15 |  |  | 1 | 2184.1497 |  |  |  | 2184.1497 |  | 0.00039907 | 0.00029406 | 0.00010703 | [5 empty] | 1
81.63 |  |  |  |  | 523.15 | 293.15 | 293.15 | 293.15 | 293.15 |  |  | 1 | 2184.1497 |  |  |  | 2184.1497 |  | 0.00039907 | 0.00029406 | 0.00010703 | [5 empty] | 1
81.64 |  |  |  |  | 523.15 | 293.15 | 293.15 | 293.15 | 293.15 |  |  | 1 | 2184.1497 |  |  |  | 2184.1497 |  | 0.00039907 | 0.00029406 | 0.00010703 | [5 empty] | 1
81.65 |  |  |  |  | 523.15 | 293.15 | 293.15 | 293.15 | 293.15 |  |  | 1 | 2184.1497 |  |  |  | 2184.1497 |  | 0.00039907 | 0.00029406 | 0.00010703 | [5 empty] | 1
81.66 |  |  |  |  | 523.15 | 293.15 | 293.15 | 293.15 | 293.15 |  |  | 1 | 2184.1497 |  |  |  | 2184.1497 |  | 0.00039907 | 0.00029406 | 0.00010703 | [5 empty] | 1
81.67 |  |  |  |  | 523.15 | 293.15 | 293.15 | 293.15 | 293.15 |  |  | 1 | 2184.1497 |  |  |  | 2184.1497 |  | 0.00039907 | 0.00029406 | 0.00010703 | [5 empty] | 1
81.68 |  |  |  |  | 523.15 | 293.15 | 293.15 | 293.15 | 293.15 |  |  | 1 | 2184.1497 |  |  |  | 2184.1497 |  | 0.00039907 | 0.00029406 | 0.00010703 | [5 empty] | 1
81.69 |  |  |  |  | 523.15 | 293.15 | 293.15 | 293.15 | 293.15 |  |  | 1 | 2184.1497 |  |  |  | 2184.1497 |  | 0.00039907 | 0.00029406 | 0.00010703 | [5 empty] | 1
81.7 |  |  |  |  | 523.15 | 293.15 | 293.15 | 293.15 | 293.15 |  |  | 1 | 2184.1497 |  |  |  | 2184.1497 |  | 0.00039907 | 0.00029406 | 0.00010703 | [5 empty] | 1
81.71 |  |  |  |  | 523.15 | 293.15 | 293.15 | 293.15 | 293.15 |  |  | 1 | 2184.1497 |  |  |  | 2184.1497 |  | 0.00039907 | 0.00029406 | 0.00010703 | [5 empty] | 1
81.72 |  |  |  |  | 523.15 | 293.15 | 293.15 | 293.15 | 293.15 |  |  | 1 | 2184.1497 |  |  |  | 2184.1497 |  | 0.00039907 | 0.00029406 | 0.00010703 | [5 empty] | 1
81.73 |  |  |  |  | 523.15 | 293.15 | 293.15 | 293.15 | 293.15 |  |  | 1 | 2184.1497 |  |  |  | 2184.1497 |  | 0.00039907 | 0.00029406 | 0.00010703 | [5 empty] | 1
81.74 |  |  |  |  | 523.15 | 293.15 | 293.15 | 293.15 | 293.15 |  |  | 1 | 2184.1497 |  |  |  | 2184.1497 |  | 0.00039907 | 0.00029406 | 0.00010703 | [5 empty] | 1
81.75 |  |  |  |  | 523.15 | 293.15 | 293.15 | 293.15 | 293.15 |  |  | 1 | 2184.1497 |  |  |  | 2184.1497 |  | 0.00039907 | 0.00029406 | 0.00010703 | [5 empty] | 1
81.76 |  |  |  |  | 523.15 | 293.15 | 293.15 | 293.15 | 293.15 |  |  | 1 | 2184.1497 |  |  |  | 2184.1497 |  | 0.00039907 | 0.00029406 | 0.00010703 | [5 empty] | 1
81.77 |  |  |  |  | 523.15 | 293.15 | 293.15 | 293.15 | 293.15 |  |  | 1 | 2184.1497 |  |  |  | 2184.1497 |  | 0.00039907 | 0.00029406 | 0.00010703 | [5 empty] | 1
81.78 |  |  |  |  | 523.15 | 293.15 | 293.15 | 293.15 | 293.15 |  |  | 1 | 2184.1497 |  |  |  | 2184.1497 |  | 0.00039907 | 0.00029406 | 0.00010703 | [5 empty] | 1
81.79 |  |  |  |  | 523.15 | 293.15 | 293.15 | 293.15 | 293.15 |  |  | 1 | 2184.1497 |  |  |  | 2184.1497 |  | 0.00039907 | 0.00029406 | 0.00010703 | [5 empty] | 1
81.8 |  |  |  |  | 523.15 | 293.15 | 293.15 | 293.15 | 293.15 |  |  | 1 | 2184.1497 |  |  |  | 2184.1497 |  | 0.00039907 | 0.00029406 | 0.00010703 | [5 empty] | 1
81.81 |  |  |  |  | 523.15 | 293.15 | 293.15 | 293.15 | 293.15 |  |  | 1 | 2184.1497 |  |  |  | 2184.1497 |  | 0.00039907 | 0.00029406 | 0.00010703 | [5 empty] | 1
81.82 |  |  |  |  | 523.15 | 293.15 | 293.15 | 293.15 | 293.15 |  |  | 1 | 2184.1497 |  |  |  | 2184.1497 |  | 0.00039907 | 0.00029406 | 0.00010703 | [5 empty] | 1
81.83 |  |  |  |  | 523.15 | 293.15 | 293.15 | 293.15 | 293.15 |  |  | 1 | 2184.1497 |  |  |  | 2184.1497 |  | 0.00039907 | 0.00029406 | 0.00010703 | [5 empty] | 1
81.84 |  |  |  |  | 523.15 | 293.15 | 293.15 | 293.15 | 293.15 |  |  | 1 | 2184.1497 |  |  |  | 2184.1497 |  | 0.00039907 | 0.00029406 | 0.00010703 | [5 empty] | 1
81.85 |  |  |  |  | 523.15 | 293.15 | 293.15 | 293.15 | 293.15 |  |  | 1 | 2184.1497 |  |  |  | 2184.1497 |  | 0.00039907 | 0.00029406 | 0.00010703 | [5 empty] | 1
81.86 |  |  |  |  | 523.15 | 293.15 | 293.15 | 293.15 | 293.15 |  |  | 1 | 2184.1497 |  |  |  | 2184.1497 |  | 0.00039907 | 0.00029406 | 0.00010703 | [5 empty] | 1
81.87 |  |  |  |  | 523.15 | 293.15 | 293.15 | 293.15 | 293.15 |  |  | 1 | 2184.1497 |  |  |  | 2184.1497 |  | 0.00039907 | 0.00029406 | 0.00010703 | [5 empty] | 1
81.88 |  |  |  |  | 523.15 | 293.15 | 293.15 | 293.15 | 293.15 |  |  | 1 | 2184.1497 |  |  |  | 2184.1497 |  | 0.00039907 | 0.00029406 | 0.00010703 | [5 empty] | 1
81.89 |  |  |  |  | 523.15 | 293.15 | 293.15 | 293.15 | 293.15 |  |  | 1 | 2184.1497 |  |  |  | 2184.1497 |  | 0.00039907 | 0.00029406 | 0.00010703 | [5 empty] | 1
81.9 |  |  |  |  | 523.15 | 293.15 | 293.15 | 293.15 | 293.15 |  |  | 1 | 2184.1497 |  |  |  | 2184.1497 |  | 0.00039907 | 0.00029406 | 0.00010703 | [5 empty] | 1
81.91 |  |  |  |  | 523.15 | 293.15 | 293.15 | 293.15 | 293.15 |  |  | 1 | 2184.1497 |  |  |  | 2184.1497 |  | 0.00039907 | 0.00029406 | 0.00010703 | [5 empty] | 1
81.92 |  |  |  |  | 523.15 | 293.15 | 293.15 | 293.15 | 293.15 |  |  | 1 | 2184.1497 |  |  |  | 2184.1497 |  | 0.00039907 | 0.00029406 | 0.00010703 | [5 empty] | 1
81.93 |  |  |  |  | 523.15 | 293.15 | 293.15 | 293.15 | 293.15 |  |  | 1 | 2184.1497 |  |  |  | 2184.1497 |  | 0.00039907 | 0.00029406 | 0.00010703 | [5 empty] | 1
81.94 |  |  |  |  | 523.15 | 293.15 | 293.15 | 293.15 | 293.15 |  |  | 1 | 2184.1497 |  |  |  | 2184.1497 |  | 0.00039907 | 0.00029406 | 0.00010703 | [5 empty] | 1
81.95 |  |  |  |  | 523.15 | 293.15 | 293.15 | 293.15 | 293.15 |  |  | 1 | 2184.1497 |  |  |  | 2184.1497 |  | 0.00039907 | 0.00029406 | 0.00010703 | [5 empty] | 1
81.96 |  |  |  |  | 523.15 | 293.15 | 293.15 | 293.15 | 293.15 |  |  | 1 | 2184.1497 |  |  |  | 2184.1497 |  | 0.00039907 | 0.00029406 | 0.00010703 | [5 empty] | 1
81.97 |  |  |  |  | 523.15 | 293.15 | 293.15 | 293.15 | 293.15 |  |  | 1 | 2184.1497 |  |  |  | 2184.1497 |  | 0.00039907 | 0.00029406 | 0.00010703 | [5 empty] | 1
81.98 |  |  |  |  | 523.15 | 293.15 | 293.15 | 293.15 | 293.15 |  |  | 1 | 2184.1497 |  |  |  | 2184.1497 |  | 0.00039907 | 0.00029406 | 0.00010703 | [5 empty] | 1
81.99 |  |  |  |  | 523.15 | 293.15 | 293.15 | 293.15 | 293.15 |  |  | 1 | 2184.1497 |  |  |  | 2184.1497 |  | 0.00039907 | 0.00029406 | 0.00010703 | [5 empty] | 1
82 |  |  |  |  | 523.15 | 293.15 | 293.15 | 293.15 | 293.15 |  |  | 1 | 2184.1497 |  |  |  | 2184.1497 |  | 0.00039907 | 0.00029406 | 0.00010703 | [5 empty] | 1
82.01 |  |  |  |  | 523.15 | 293.15 | 293.15 | 293.15 | 293.15 |  |  | 1 | 2184.1497 |  |  |  | 2184.1497 |  | 0.00039907 | 0.00029406 | 0.00010703 | [5 empty] | 1
82.02 |  |  |  |  | 523.15 | 293.15 | 293.15 | 293.15 | 293.15 |  |  | 1 | 2184.1497 |  |  |  | 2184.1497 |  | 0.00039907 | 0.00029406 | 0.00010703 | [5 empty] | 1
82.03 |  |  |  |  | 523.15 | 293.15 | 293.15 | 293.15 | 293.15 |  |  | 1 | 2184.1497 |  |  |  | 2184.1497 |  | 0.00039907 | 0.00029406 | 0.00010703 | [5 empty] | 1
82.04 |  |  |  |  | 523.15 | 293.15 | 293.15 | 293.15 | 293.15 |  |  | 1 | 2184.1497 |  |  |  | 2184.1497 |  | 0.00039907 | 0.00029406 | 0.00010703 | [5 empty] | 1
82.05 |  |  |  |  | 523.15 | 293.15 | 293.15 | 293.15 | 293.15 |  |  | 1 | 2184.1497 |  |  |  | 2184.1497 |  | 0.00039907 | 0.00029406 | 0.00010703 | [5 empty] | 1
82.06 |  |  |  |  | 523.15 | 293.15 | 293.15 | 293.15 | 293.15 |  |  | 1 | 2184.1497 |  |  |  | 2184.1497 |  | 0.00039907 | 0.00029406 | 0.00010703 | [5 empty] | 1
82.07 |  |  |  |  | 523.15 | 293.15 | 293.15 | 293.15 | 293.15 |  |  | 1 | 2184.1497 |  |  |  | 2184.1497 |  | 0.00039907 | 0.00029406 | 0.00010703 | [5 empty] | 1
82.08 |  |  |  |  | 523.15 | 293.15 | 293.15 | 293.15 | 293.15 |  |  | 1 | 2184.1497 |  |  |  | 2184.1497 |  | 0.00039907 | 0.00029406 | 0.00010703 | [5 empty] | 1
82.09 |  |  |  |  | 523.15 | 293.15 | 293.15 | 293.15 | 293.15 |  |  | 1 | 2184.1497 |  |  |  | 2184.1497 |  | 0.00039907 | 0.00029406 | 0.00010703 | [5 empty] | 1
82.1 |  |  |  |  | 523.15 | 293.15 | 293.15 | 293.15 | 293.15 |  |  | 1 | 2184.1497 |  |  |  | 2184.1497 |  | 0.00039907 | 0.00029406 | 0.00010703 | [5 empty] | 1
82.11 |  |  |  |  | 523.15 | 293.15 | 293.15 | 293.15 | 293.15 |  |  | 1 | 2184.1497 |  |  |  | 2184.1497 |  | 0.00039907 | 0.00029406 | 0.00010703 | [5 empty] | 1
82.12 |  |  |  |  | 523.15 | 293.15 | 293.15 | 293.15 | 293.15 |  |  | 1 | 2184.1497 |  |  |  | 2184.1497 |  | 0.00039907 | 0.00029406 | 0.00010703 | [5 empty] | 1
82.13 |  |  |  |  | 523.15 | 293.15 | 293.15 | 293.15 | 293.15 |  |  | 1 | 2184.1497 |  |  |  | 2184.1497 |  | 0.00039907 | 0.00029406 | 0.00010703 | [5 empty] | 1
82.14 |  |  |  |  | 523.15 | 293.15 | 293.15 | 293.15 | 293.15 |  |  | 1 | 2184.1497 |  |  |  | 2184.1497 |  | 0.00039907 | 0.00029406 | 0.00010703 | [5 empty] | 1
82.15 |  |  |  |  | 523.15 | 293.15 | 293.15 | 293.15 | 293.15 |  |  | 1 | 2184.1497 |  |  |  | 2184.1497 |  | 0.00039907 | 0.00029406 | 0.00010703 | [5 empty] | 1
82.16 |  |  |  |  | 523.15 | 293.15 | 293.15 | 293.15 | 293.15 |  |  | 1 | 2184.1497 |  |  |  | 2184.1497 |  | 0.00039907 | 0.00029406 | 0.00010703 | [5 empty] | 1
82.17 |  |  |  |  | 523.15 | 293.15 | 293.15 | 293.15 | 293.15 |  |  | 1 | 2184.1497 |  |  |  | 2184.1497 |  | 0.00039907 | 0.00029406 | 0.00010703 | [5 empty] | 1
82.18 |  |  |  |  | 523.15 | 293.15 | 293.15 | 293.15 | 293.15 |  |  | 1 | 2184.1497 |  |  |  | 2184.1497 |  | 0.00039907 | 0.00029406 | 0.00010703 | [5 empty] | 1
82.19 |  |  |  |  | 523.15 | 293.15 | 293.15 | 293.15 | 293.15 |  |  | 1 | 2184.1497 |  |  |  | 2184.1497 |  | 0.00039907 | 0.00029406 | 0.00010703 | [5 empty] | 1
82.2 |  |  |  |  | 523.15 | 293.15 | 293.15 | 293.15 | 293.15 |  |  | 1 | 2184.1497 |  |  |  | 2184.1497 |  | 0.00039907 | 0.00029406 | 0.00010703 | [5 empty] | 1
82.21 |  |  |  |  | 523.15 | 293.15 | 293.15 | 293.15 | 293.15 |  |  | 1 | 2184.1497 |  |  |  | 2184.1497 |  | 0.00039907 | 0.00029406 | 0.00010703 | [5 empty] | 1
82.22 |  |  |  |  | 523.15 | 293.15 | 293.15 | 293.15 | 293.15 |  |  | 1 | 2184.1497 |  |  |  | 2184.1497 |  | 0.00039907 | 0.00029406 | 0.00010703 | [5 empty] | 1
82.23 |  |  |  |  | 523.15 | 293.15 | 293.15 | 293.15 | 293.15 |  |  | 1 | 2184.1497 |  |  |  | 2184.1497 |  | 0.00039907 | 0.00029406 | 0.00010703 | [5 empty] | 1
82.24 |  |  |  |  | 523.15 | 293.15 | 293.15 | 293.15 | 293.15 |  |  | 1 | 2184.1497 |  |  |  | 2184.1497 |  | 0.00039907 | 0.00029406 | 0.00010703 | [5 empty] | 1
82.25 |  |  |  |  | 523.15 | 293.15 | 293.15 | 293.15 | 293.15 |  |  | 1 | 2184.1497 |  |  |  | 2184.1497 |  | 0.00039907 | 0.00029406 | 0.00010703 | [5 empty] | 1
82.26 |  |  |  |  | 523.15 | 293.15 | 293.15 | 293.15 | 293.15 |  |  | 1 | 2184.1497 |  |  |  | 2184.1497 |  | 0.00039907 | 0.00029406 | 0.00010703 | [5 empty] | 1
82.27 |  |  |  |  | 523.15 | 293.15 | 293.15 | 293.15 | 293.15 |  |  | 1 | 2184.1497 |  |  |  | 2184.1497 |  | 0.00039907 | 0.00029406 | 0.00010703 | [5 empty] | 1
82.28 |  |  |  |  | 523.15 | 293.15 | 293.15 | 293.15 | 293.15 |  |  | 1 | 2184.1497 |  |  |  | 2184.1497 |  | 0.00039907 | 0.00029406 | 0.00010703 | [5 empty] | 1
82.29 |  |  |  |  | 523.15 | 293.15 | 293.15 | 293.15 | 293.15 |  |  | 1 | 2184.1497 |  |  |  | 2184.1497 |  | 0.00039907 | 0.00029406 | 0.00010703 | [5 empty] | 1
82.3 |  |  |  |  | 523.15 | 293.15 | 293.15 | 293.15 | 293.15 |  |  | 1 | 2184.1497 |  |  |  | 2184.1497 |  | 0.00039907 | 0.00029406 | 0.00010703 | [5 empty] | 1
82.31 |  |  |  |  | 523.15 | 293.15 | 293.15 | 293.15 | 293.15 |  |  | 1 | 2184.1497 |  |  |  | 2184.1497 |  | 0.00039907 | 0.00029406 | 0.00010703 | [5 empty] | 1
82.32 |  |  |  |  | 523.15 | 293.15 | 293.15 | 293.15 | 293.15 |  |  | 1 | 2184.1497 |  |  |  | 2184.1497 |  | 0.00039907 | 0.00029406 | 0.00010703 | [5 empty] | 1
82.33 |  |  |  |  | 523.15 | 293.15 | 293.15 | 293.15 | 293.15 |  |  | 1 | 2184.1497 |  |  |  | 2184.1497 |  | 0.00039907 | 0.00029406 | 0.00010703 | [5 empty] | 1
82.34 |  |  |  |  | 523.15 | 293.15 | 293.15 | 293.15 | 293.15 |  |  | 1 | 2184.1497 |  |  |  | 2184.1497 |  | 0.00039907 | 0.00029406 | 0.00010703 | [5 empty] | 1
82.35 |  |  |  |  | 523.15 | 293.15 | 293.15 | 293.15 | 293.15 |  |  | 1 | 2184.1497 |  |  |  | 2184.1497 |  | 0.00039907 | 0.00029406 | 0.00010703 | [5 empty] | 1
82.36 |  |  |  |  | 523.15 | 293.15 | 293.15 | 293.15 | 293.15 |  |  | 1 | 2184.1497 |  |  |  | 2184.1497 |  | 0.00039907 | 0.00029406 | 0.00010703 | [5 empty] | 1
82.37 |  |  |  |  | 523.15 | 293.15 | 293.15 | 293.15 | 293.15 |  |  | 1 | 2184.1497 |  |  |  | 2184.1497 |  | 0.00039907 | 0.00029406 | 0.00010703 | [5 empty] | 1
82.38 |  |  |  |  | 523.15 | 293.15 | 293.15 | 293.15 | 293.15 |  |  | 1 | 2184.1497 |  |  |  | 2184.1497 |  | 0.00039907 | 0.00029406 | 0.00010703 | [5 empty] | 1
82.39 |  |  |  |  | 523.15 | 293.15 | 293.15 | 293.15 | 293.15 |  |  | 1 | 2184.1497 |  |  |  | 2184.1497 |  | 0.00039907 | 0.00029406 | 0.00010703 | [5 empty] | 1
82.4 |  |  |  |  | 523.15 | 293.15 | 293.15 | 293.15 | 293.15 |  |  | 1 | 2184.1497 |  |  |  | 2184.1497 |  | 0.00039907 | 0.00029406 | 0.00010703 | [5 empty] | 1
82.41 |  |  |  |  | 523.15 | 293.15 | 293.15 | 293.15 | 293.15 |  |  | 1 | 2184.1497 |  |  |  | 2184.1497 |  | 0.00039907 | 0.00029406 | 0.00010703 | [5 empty] | 1
82.42 |  |  |  |  | 523.15 | 293.15 | 293.15 | 293.15 | 293.15 |  |  | 1 | 2184.1497 |  |  |  | 2184.1497 |  | 0.00039907 | 0.00029406 | 0.00010703 | [5 empty] | 1
82.43 |  |  |  |  | 523.15 | 293.15 | 293.15 | 293.15 | 293.15 |  |  | 1 | 2184.1497 |  |  |  | 2184.1497 |  | 0.00039907 | 0.00029406 | 0.00010703 | [5 empty] | 1
82.44 |  |  |  |  | 523.15 | 293.15 | 293.15 | 293.15 | 293.15 |  |  | 1 | 2184.1497 |  |  |  | 2184.1497 |  | 0.00039907 | 0.00029406 | 0.00010703 | [5 empty] | 1
82.45 |  |  |  |  | 523.15 | 293.15 | 293.15 | 293.15 | 293.15 |  |  | 1 | 2184.1497 |  |  |  | 2184.1497 |  | 0.00039907 | 0.00029406 | 0.00010703 | [5 empty] | 1
82.46 |  |  |  |  | 523.15 | 293.15 | 293.15 | 293.15 | 293.15 |  |  | 1 | 2184.1497 |  |  |  | 2184.1497 |  | 0.00039907 | 0.00029406 | 0.00010703 | [5 empty] | 1
82.47 |  |  |  |  | 523.15 | 293.15 | 293.15 | 293.15 | 293.15 |  |  | 1 | 2184.1497 |  |  |  | 2184.1497 |  | 0.00039907 | 0.00029406 | 0.00010703 | [5 empty] | 1
82.48 |  |  |  |  | 523.15 | 293.15 | 293.15 | 293.15 | 293.15 |  |  | 1 | 2184.1497 |  |  |  | 2184.1497 |  | 0.00039907 | 0.00029406 | 0.00010703 | [5 empty] | 1
82.49 |  |  |  |  | 523.15 | 293.15 | 293.15 | 293.15 | 293.15 |  |  | 1 | 2184.1497 |  |  |  | 2184.1497 |  | 0.00039907 | 0.00029406 | 0.00010703 | [5 empty] | 1
82.5 |  |  |  |  | 523.15 | 293.15 | 293.15 | 293.15 | 293.15 |  |  | 1 | 2184.1497 |  |  |  | 2184.1497 |  | 0.00039907 | 0.00029406 | 0.00010703 | [5 empty] | 1
82.51 |  |  |  |  | 523.15 | 293.15 | 293.15 | 293.15 | 293.15 |  |  | 1 | 2184.1497 |  |  |  | 2184.1497 |  | 0.00039907 | 0.00029406 | 0.00010703 | [5 empty] | 1
82.52 |  |  |  |  | 523.15 | 293.15 | 293.15 | 293.15 | 293.15 |  |  | 1 | 2184.1497 |  |  |  | 2184.1497 |  | 0.00039907 | 0.00029406 | 0.00010703 | [5 empty] | 1
82.53 |  |  |  |  | 523.15 | 293.15 | 293.15 | 293.15 | 293.15 |  |  | 1 | 2184.1497 |  |  |  | 2184.1497 |  | 0.00039907 | 0.00029406 | 0.00010703 | [5 empty] | 1
82.54 |  |  |  |  | 523.15 | 293.15 | 293.15 | 293.15 | 293.15 |  |  | 1 | 2184.1497 |  |  |  | 2184.1497 |  | 0.00039907 | 0.00029406 | 0.00010703 | [5 empty] | 1
82.55 |  |  |  |  | 523.15 | 293.15 | 293.15 | 293.15 | 293.15 |  |  | 1 | 2184.1497 |  |  |  | 2184.1497 |  | 0.00039907 | 0.00029406 | 0.00010703 | [5 empty] | 1
82.56 |  |  |  |  | 523.15 | 293.15 | 293.15 | 293.15 | 293.15 |  |  | 1 | 2184.1497 |  |  |  | 2184.1497 |  | 0.00039907 | 0.00029406 | 0.00010703 | [5 empty] | 1
82.57 |  |  |  |  | 523.15 | 293.15 | 293.15 | 293.15 | 293.15 |  |  | 1 | 2184.1497 |  |  |  | 2184.1497 |  | 0.00039907 | 0.00029406 | 0.00010703 | [5 empty] | 1
82.58 |  |  |  |  | 523.15 | 293.15 | 293.15 | 293.15 | 293.15 |  |  | 1 | 2184.1497 |  |  |  | 2184.1497 |  | 0.00039907 | 0.00029406 | 0.00010703 | [5 empty] | 1
82.59 |  |  |  |  | 523.15 | 293.15 | 293.15 | 293.15 | 293.15 |  |  | 1 | 2184.1497 |  |  |  | 2184.1497 |  | 0.00039907 | 0.00029406 | 0.00010703 | [5 empty] | 1
82.6 |  |  |  |  | 523.15 | 293.15 | 293.15 | 293.15 | 293.15 |  |  | 1 | 2184.1497 |  |  |  | 2184.1497 |  | 0.00039907 | 0.00029406 | 0.00010703 | [5 empty] | 1
82.61 |  |  |  |  | 523.15 | 293.15 | 293.15 | 293.15 | 293.15 |  |  | 1 | 2184.1497 |  |  |  | 2184.1497 |  | 0.00039907 | 0.00029406 | 0.00010703 | [5 empty] | 1
82.62 |  |  |  |  | 523.15 | 293.15 | 293.15 | 293.15 | 293.15 |  |  | 1 | 2184.1497 |  |  |  | 2184.1497 |  | 0.00039907 | 0.00029406 | 0.00010703 | [5 empty] | 1
82.63 |  |  |  |  | 523.15 | 293.15 | 293.15 | 293.15 | 293.15 |  |  | 1 | 2184.1497 |  |  |  | 2184.1497 |  | 0.00039907 | 0.00029406 | 0.00010703 | [5 empty] | 1
82.64 |  |  |  |  | 523.15 | 293.15 | 293.15 | 293.15 | 293.15 |  |  | 1 | 2184.1497 |  |  |  | 2184.1497 |  | 0.00039907 | 0.00029406 | 0.00010703 | [5 empty] | 1
82.65 |  |  |  |  | 523.15 | 293.15 | 293.15 | 293.15 | 293.15 |  |  | 1 | 2184.1497 |  |  |  | 2184.1497 |  | 0.00039907 | 0.00029406 | 0.00010703 | [5 empty] | 1
82.66 |  |  |  |  | 523.15 | 293.15 | 293.15 | 293.15 | 293.15 |  |  | 1 | 2184.1497 |  |  |  | 2184.1497 |  | 0.00039907 | 0.00029406 | 0.00010703 | [5 empty] | 1
82.67 |  |  |  |  | 523.15 | 293.15 | 293.15 | 293.15 | 293.15 |  |  | 1 | 2184.1497 |  |  |  | 2184.1497 |  | 0.00039907 | 0.00029406 | 0.00010703 | [5 empty] | 1
82.68 |  |  |  |  | 523.15 | 293.15 | 293.15 | 293.15 | 293.15 |  |  | 1 | 2184.1497 |  |  |  | 2184.1497 |  | 0.00039907 | 0.00029406 | 0.00010703 | [5 empty] | 1
82.69 |  |  |  |  | 523.15 | 293.15 | 293.15 | 293.15 | 293.15 |  |  | 1 | 2184.1497 |  |  |  | 2184.1497 |  | 0.00039907 | 0.00029406 | 0.00010703 | [5 empty] | 1
82.7 |  |  |  |  | 523.15 | 293.15 | 293.15 | 293.15 | 293.15 |  |  | 1 | 2184.1497 |  |  |  | 2184.1497 |  | 0.00039907 | 0.00029406 | 0.00010703 | [5 empty] | 1
82.71 |  |  |  |  | 523.15 | 293.15 | 293.15 | 293.15 | 293.15 |  |  | 1 | 2184.1497 |  |  |  | 2184.1497 |  | 0.00039907 | 0.00029406 | 0.00010703 | [5 empty] | 1
82.72 |  |  |  |  | 523.15 | 293.15 | 293.15 | 293.15 | 293.15 |  |  | 1 | 2184.1497 |  |  |  | 2184.1497 |  | 0.00039907 | 0.00029406 | 0.00010703 | [5 empty] | 1
82.73 |  |  |  |  | 523.15 | 293.15 | 293.15 | 293.15 | 293.15 |  |  | 1 | 2184.1497 |  |  |  | 2184.1497 |  | 0.00039907 | 0.00029406 | 0.00010703 | [5 empty] | 1
82.74 |  |  |  |  | 523.15 | 293.15 | 293.15 | 293.15 | 293.15 |  |  | 1 | 2184.1497 |  |  |  | 2184.1497 |  | 0.00039907 | 0.00029406 | 0.00010703 | [5 empty] | 1
82.75 |  |  |  |  | 523.15 | 293.15 | 293.15 | 293.15 | 293.15 |  |  | 1 | 2184.1497 |  |  |  | 2184.1497 |  | 0.00039907 | 0.00029406 | 0.00010703 | [5 empty] | 1
82.76 |  |  |  |  | 523.15 | 293.15 | 293.15 | 293.15 | 293.15 |  |  | 1 | 2184.1497 |  |  |  | 2184.1497 |  | 0.00039907 | 0.00029406 | 0.00010703 | [5 empty] | 1
82.77 |  |  |  |  | 523.15 | 293.15 | 293.15 | 293.15 | 293.15 |  |  | 1 | 2184.1497 |  |  |  | 2184.1497 |  | 0.00039907 | 0.00029406 | 0.00010703 | [5 empty] | 1
82.78 |  |  |  |  | 523.15 | 293.15 | 293.15 | 293.15 | 293.15 |  |  | 1 | 2184.1497 |  |  |  | 2184.1497 |  | 0.00039907 | 0.00029406 | 0.00010703 | [5 empty] | 1
82.79 |  |  |  |  | 523.15 | 293.15 | 293.15 | 293.15 | 293.15 |  |  | 1 | 2184.1497 |  |  |  | 2184.1497 |  | 0.00039907 | 0.00029406 | 0.00010703 | [5 empty] | 1
82.8 |  |  |  |  | 523.15 | 293.15 | 293.15 | 293.15 | 293.15 |  |  | 1 | 2184.1497 |  |  |  | 2184.1497 |  | 0.00039907 | 0.00029406 | 0.00010703 | [5 empty] | 1
82.81 |  |  |  |  | 523.15 | 293.15 | 293.15 | 293.15 | 293.15 |  |  | 1 | 2184.1497 |  |  |  | 2184.1497 |  | 0.00039907 | 0.00029406 | 0.00010703 | [5 empty] | 1
82.82 |  |  |  |  | 523.15 | 293.15 | 293.15 | 293.15 | 293.15 |  |  | 1 | 2184.1497 |  |  |  | 2184.1497 |  | 0.00039907 | 0.00029406 | 0.00010703 | [5 empty] | 1
82.83 |  |  |  |  | 523.15 | 293.15 | 293.15 | 293.15 | 293.15 |  |  | 1 | 2184.1497 |  |  |  | 2184.1497 |  | 0.00039907 | 0.00029406 | 0.00010703 | [5 empty] | 1
82.84 |  |  |  |  | 523.15 | 293.15 | 293.15 | 293.15 | 293.15 |  |  | 1 | 2184.1497 |  |  |  | 2184.1497 |  | 0.00039907 | 0.00029406 | 0.00010703 | [5 empty] | 1
82.85 |  |  |  |  | 523.15 | 293.15 | 293.15 | 293.15 | 293.15 |  |  | 1 | 2184.1497 |  |  |  | 2184.1497 |  | 0.00039907 | 0.00029406 | 0.00010703 | [5 empty] | 1
82.86 |  |  |  |  | 523.15 | 293.15 | 293.15 | 293.15 | 293.15 |  |  | 1 | 2184.1497 |  |  |  | 2184.1497 |  | 0.00039907 | 0.00029406 | 0.00010703 | [5 empty] | 1
82.87 |  |  |  |  | 523.15 | 293.15 | 293.15 | 293.15 | 293.15 |  |  | 1 | 2184.1497 |  |  |  | 2184.1497 |  | 0.00039907 | 0.00029406 | 0.00010703 | [5 empty] | 1
82.88 |  |  |  |  | 523.15 | 293.15 | 293.15 | 293.15 | 293.15 |  |  | 1 | 2184.1497 |  |  |  | 2184.1497 |  | 0.00039907 | 0.00029406 | 0.00010703 | [5 empty] | 1
82.89 |  |  |  |  | 523.15 | 293.15 | 293.15 | 293.15 | 293.15 |  |  | 1 | 2184.1497 |  |  |  | 2184.1497 |  | 0.00039907 | 0.00029406 | 0.00010703 | [5 empty] | 1
82.9 |  |  |  |  | 523.15 | 293.15 | 293.15 | 293.15 | 293.15 |  |  | 1 | 2184.1497 |  |  |  | 2184.1497 |  | 0.00039907 | 0.00029406 | 0.00010703 | [5 empty] | 1
82.91 |  |  |  |  | 523.15 | 293.15 | 293.15 | 293.15 | 293.15 |  |  | 1 | 2184.1497 |  |  |  | 2184.1497 |  | 0.00039907 | 0.00029406 | 0.00010703 | [5 empty] | 1
82.92 |  |  |  |  | 523.15 | 293.15 | 293.15 | 293.15 | 293.15 |  |  | 1 | 2184.1497 |  |  |  | 2184.1497 |  | 0.00039907 | 0.00029406 | 0.00010703 | [5 empty] | 1
82.93 |  |  |  |  | 523.15 | 293.15 | 293.15 | 293.15 | 293.15 |  |  | 1 | 2184.1497 |  |  |  | 2184.1497 |  | 0.00039907 | 0.00029406 | 0.00010703 | [5 empty] | 1
82.94 |  |  |  |  | 523.15 | 293.15 | 293.15 | 293.15 | 293.15 |  |  | 1 | 2184.1497 |  |  |  | 2184.1497 |  | 0.00039907 | 0.00029406 | 0.00010703 | [5 empty] | 1
82.95 |  |  |  |  | 523.15 | 293.15 | 293.15 | 293.15 | 293.15 |  |  | 1 | 2184.1497 |  |  |  | 2184.1497 |  | 0.00039907 | 0.00029406 | 0.00010703 | [5 empty] | 1
82.96 |  |  |  |  | 523.15 | 293.15 | 293.15 | 293.15 | 293.15 |  |  | 1 | 2184.1497 |  |  |  | 2184.1497 |  | 0.00039907 | 0.00029406 | 0.00010703 | [5 empty] | 1
82.97 |  |  |  |  | 523.15 | 293.15 | 293.15 | 293.15 | 293.15 |  |  | 1 | 2184.1497 |  |  |  | 2184.1497 |  | 0.00039907 | 0.00029406 | 0.00010703 | [5 empty] | 1
82.98 |  |  |  |  | 523.15 | 293.15 | 293.15 | 293.15 | 293.15 |  |  | 1 | 2184.1497 |  |  |  | 2184.1497 |  | 0.00039907 | 0.00029406 | 0.00010703 | [5 empty] | 1
82.99 |  |  |  |  | 523.15 | 293.15 | 293.15 | 293.15 | 293.15 |  |  | 1 | 2184.1497 |  |  |  | 2184.1497 |  | 0.00039907 | 0.00029406 | 0.00010703 | [5 empty] | 1
83 |  |  |  |  | 523.15 | 293.15 | 293.15 | 293.15 | 293.15 |  |  | 1 | 2184.1497 |  |  |  | 2184.1497 |  | 0.00039907 | 0.00029406 | 0.00010703 | [5 empty] | 1
83.01 |  |  |  |  | 523.15 | 293.15 | 293.15 | 293.15 | 293.15 |  |  | 1 | 2184.1497 |  |  |  | 2184.1497 |  | 0.00039907 | 0.00029406 | 0.00010703 | [5 empty] | 1
83.02 |  |  |  |  | 523.15 | 293.15 | 293.15 | 293.15 | 293.15 |  |  | 1 | 2184.1497 |  |  |  | 2184.1497 |  | 0.00039907 | 0.00029406 | 0.00010703 | [5 empty] | 1
83.03 |  |  |  |  | 523.15 | 293.15 | 293.15 | 293.15 | 293.15 |  |  | 1 | 2184.1497 |  |  |  | 2184.1497 |  | 0.00039907 | 0.00029406 | 0.00010703 | [5 empty] | 1
83.04 |  |  |  |  | 523.15 | 293.15 | 293.15 | 293.15 | 293.15 |  |  | 1 | 2184.1497 |  |  |  | 2184.1497 |  | 0.00039907 | 0.00029406 | 0.00010703 | [5 empty] | 1
83.05 |  |  |  |  | 523.15 | 293.15 | 293.15 | 293.15 | 293.15 |  |  | 1 | 2184.1497 |  |  |  | 2184.1497 |  | 0.00039907 | 0.00029406 | 0.00010703 | [5 empty] | 1
83.06 |  |  |  |  | 523.15 | 293.15 | 293.15 | 293.15 | 293.15 |  |  | 1 | 2184.1497 |  |  |  | 2184.1497 |  | 0.00039907 | 0.00029406 | 0.00010703 | [5 empty] | 1
83.07 |  |  |  |  | 523.15 | 293.15 | 293.15 | 293.15 | 293.15 |  |  | 1 | 2184.1497 |  |  |  | 2184.1497 |  | 0.00039907 | 0.00029406 | 0.00010703 | [5 empty] | 1
83.08 |  |  |  |  | 523.15 | 293.15 | 293.15 | 293.15 | 293.15 |  |  | 1 | 2184.1497 |  |  |  | 2184.1497 |  | 0.00039907 | 0.00029406 | 0.00010703 | [5 empty] | 1
83.09 |  |  |  |  | 523.15 | 293.15 | 293.15 | 293.15 | 293.15 |  |  | 1 | 2184.1497 |  |  |  | 2184.1497 |  | 0.00039907 | 0.00029406 | 0.00010703 | [5 empty] | 1
83.1 |  |  |  |  | 523.15 | 293.15 | 293.15 | 293.15 | 293.15 |  |  | 1 | 2184.1497 |  |  |  | 2184.1497 |  | 0.00039907 | 0.00029406 | 0.00010703 | [5 empty] | 1
83.11 |  |  |  |  | 523.15 | 293.15 | 293.15 | 293.15 | 293.15 |  |  | 1 | 2184.1497 |  |  |  | 2184.1497 |  | 0.00039907 | 0.00029406 | 0.00010703 | [5 empty] | 1
83.12 |  |  |  |  | 523.15 | 293.15 | 293.15 | 293.15 | 293.15 |  |  | 1 | 2184.1497 |  |  |  | 2184.1497 |  | 0.00039907 | 0.00029406 | 0.00010703 | [5 empty] | 1
83.13 |  |  |  |  | 523.15 | 293.15 | 293.15 | 293.15 | 293.15 |  |  | 1 | 2184.1497 |  |  |  | 2184.1497 |  | 0.00039907 | 0.00029406 | 0.00010703 | [5 empty] | 1
83.14 |  |  |  |  | 523.15 | 293.15 | 293.15 | 293.15 | 293.15 |  |  | 1 | 2184.1497 |  |  |  | 2184.1497 |  | 0.00039907 | 0.00029406 | 0.00010703 | [5 empty] | 1
83.15 |  |  |  |  | 523.15 | 293.15 | 293.15 | 293.15 | 293.15 |  |  | 1 | 2184.1497 |  |  |  | 2184.1497 |  | 0.00039907 | 0.00029406 | 0.00010703 | [5 empty] | 1
83.16 |  |  |  |  | 523.15 | 293.15 | 293.15 | 293.15 | 293.15 |  |  | 1 | 2184.1497 |  |  |  | 2184.1497 |  | 0.00039907 | 0.00029406 | 0.00010703 | [5 empty] | 1
83.17 |  |  |  |  | 523.15 | 293.15 | 293.15 | 293.15 | 293.15 |  |  | 1 | 2184.1497 |  |  |  | 2184.1497 |  | 0.00039907 | 0.00029406 | 0.00010703 | [5 empty] | 1
83.18 |  |  |  |  | 523.15 | 293.15 | 293.15 | 293.15 | 293.15 |  |  | 1 | 2184.1497 |  |  |  | 2184.1497 |  | 0.00039907 | 0.00029406 | 0.00010703 | [5 empty] | 1
83.19 |  |  |  |  | 523.15 | 293.15 | 293.15 | 293.15 | 293.15 |  |  | 1 | 2184.1497 |  |  |  | 2184.1497 |  | 0.00039907 | 0.00029406 | 0.00010703 | [5 empty] | 1
83.2 |  |  |  |  | 523.15 | 293.15 | 293.15 | 293.15 | 293.15 |  |  | 1 | 2184.1497 |  |  |  | 2184.1497 |  | 0.00039907 | 0.00029406 | 0.00010703 | [5 empty] | 1
83.21 |  |  |  |  | 523.15 | 293.15 | 293.15 | 293.15 | 293.15 |  |  | 1 | 2184.1497 |  |  |  | 2184.1497 |  | 0.00039907 | 0.00029406 | 0.00010703 | [5 empty] | 1
83.22 |  |  |  |  | 523.15 | 293.15 | 293.15 | 293.15 | 293.15 |  |  | 1 | 2184.1497 |  |  |  | 2184.1497 |  | 0.00039907 | 0.00029406 | 0.00010703 | [5 empty] | 1
83.23 |  |  |  |  | 523.15 | 293.15 | 293.15 | 293.15 | 293.15 |  |  | 1 | 2184.1497 |  |  |  | 2184.1497 |  | 0.00039907 | 0.00029406 | 0.00010703 | [5 empty] | 1
83.24 |  |  |  |  | 523.15 | 293.15 | 293.15 | 293.15 | 293.15 |  |  | 1 | 2184.1497 |  |  |  | 2184.1497 |  | 0.00039907 | 0.00029406 | 0.00010703 | [5 empty] | 1
83.25 |  |  |  |  | 523.15 | 293.15 | 293.15 | 293.15 | 293.15 |  |  | 1 | 2184.1497 |  |  |  | 2184.1497 |  | 0.00039907 | 0.00029406 | 0.00010703 | [5 empty] | 1
83.26 |  |  |  |  | 523.15 | 293.15 | 293.15 | 293.15 | 293.15 |  |  | 1 | 2184.1497 |  |  |  | 2184.1497 |  | 0.00039907 | 0.00029406 | 0.00010703 | [5 empty] | 1
83.27 |  |  |  |  | 523.15 | 293.15 | 293.15 | 293.15 | 293.15 |  |  | 1 | 2184.1497 |  |  |  | 2184.1497 |  | 0.00039907 | 0.00029406 | 0.00010703 | [5 empty] | 1
83.28 |  |  |  |  | 523.15 | 293.15 | 293.15 | 293.15 | 293.15 |  |  | 1 | 2184.1497 |  |  |  | 2184.1497 |  | 0.00039907 | 0.00029406 | 0.00010703 | [5 empty] | 1
83.29 |  |  |  |  | 523.15 | 293.15 | 293.15 | 293.15 | 293.15 |  |  | 1 | 2184.1497 |  |  |  | 2184.1497 |  | 0.00039907 | 0.00029406 | 0.00010703 | [5 empty] | 1
83.3 |  |  |  |  | 523.15 | 293.15 | 293.15 | 293.15 | 293.15 |  |  | 1 | 2184.1497 |  |  |  | 2184.1497 |  | 0.00039907 | 0.00029406 | 0.00010703 | [5 empty] | 1
83.31 |  |  |  |  | 523.15 | 293.15 | 293.15 | 293.15 | 293.15 |  |  | 1 | 2184.1497 |  |  |  | 2184.1497 |  | 0.00039907 | 0.00029406 | 0.00010703 | [5 empty] | 1
83.32 |  |  |  |  | 523.15 | 293.15 | 293.15 | 293.15 | 293.15 |  |  | 1 | 2184.1497 |  |  |  | 2184.1497 |  | 0.00039907 | 0.00029406 | 0.00010703 | [5 empty] | 1
83.33 |  |  |  |  | 523.15 | 293.15 | 293.15 | 293.15 | 293.15 |  |  | 1 | 2184.1497 |  |  |  | 2184.1497 |  | 0.00039907 | 0.00029406 | 0.00010703 | [5 empty] | 1
83.34 |  |  |  |  | 523.15 | 293.15 | 293.15 | 293.15 | 293.15 |  |  | 1 | 2184.1497 |  |  |  | 2184.1497 |  | 0.00039907 | 0.00029406 | 0.00010703 | [5 empty] | 1
83.35 |  |  |  |  | 523.15 | 293.15 | 293.15 | 293.15 | 293.15 |  |  | 1 | 2184.1497 |  |  |  | 2184.1497 |  | 0.00039907 | 0.00029406 | 0.00010703 | [5 empty] | 1
83.36 |  |  |  |  | 523.15 | 293.15 | 293.15 | 293.15 | 293.15 |  |  | 1 | 2184.1497 |  |  |  | 2184.1497 |  | 0.00039907 | 0.00029406 | 0.00010703 | [5 empty] | 1
83.37 |  |  |  |  | 523.15 | 293.15 | 293.15 | 293.15 | 293.15 |  |  | 1 | 2184.1497 |  |  |  | 2184.1497 |  | 0.00039907 | 0.00029406 | 0.00010703 | [5 empty] | 1
83.38 |  |  |  |  | 523.15 | 293.15 | 293.15 | 293.15 | 293.15 |  |  | 1 | 2184.1497 |  |  |  | 2184.1497 |  | 0.00039907 | 0.00029406 | 0.00010703 | [5 empty] | 1
83.39 |  |  |  |  | 523.15 | 293.15 | 293.15 | 293.15 | 293.15 |  |  | 1 | 2184.1497 |  |  |  | 2184.1497 |  | 0.00039907 | 0.00029406 | 0.00010703 | [5 empty] | 1
83.4 |  |  |  |  | 523.15 | 293.15 | 293.15 | 293.15 | 293.15 |  |  | 1 | 2184.1497 |  |  |  | 2184.1497 |  | 0.00039907 | 0.00029406 | 0.00010703 | [5 empty] | 1
83.41 |  |  |  |  | 523.15 | 293.15 | 293.15 | 293.15 | 293.15 |  |  | 1 | 2184.1497 |  |  |  | 2184.1497 |  | 0.00039907 | 0.00029406 | 0.00010703 | [5 empty] | 1
83.42 |  |  |  |  | 523.15 | 293.15 | 293.15 | 293.15 | 293.15 |  |  | 1 | 2184.1497 |  |  |  | 2184.1497 |  | 0.00039907 | 0.00029406 | 0.00010703 | [5 empty] | 1
83.43 |  |  |  |  | 523.15 | 293.15 | 293.15 | 293.15 | 293.15 |  |  | 1 | 2184.1497 |  |  |  | 2184.1497 |  | 0.00039907 | 0.00029406 | 0.00010703 | [5 empty] | 1
83.44 |  |  |  |  | 523.15 | 293.15 | 293.15 | 293.15 | 293.15 |  |  | 1 | 2184.1497 |  |  |  | 2184.1497 |  | 0.00039907 | 0.00029406 | 0.00010703 | [5 empty] | 1
83.45 |  |  |  |  | 523.15 | 293.15 | 293.15 | 293.15 | 293.15 |  |  | 1 | 2184.1497 |  |  |  | 2184.1497 |  | 0.00039907 | 0.00029406 | 0.00010703 | [5 empty] | 1
83.46 |  |  |  |  | 523.15 | 293.15 | 293.15 | 293.15 | 293.15 |  |  | 1 | 2184.1497 |  |  |  | 2184.1497 |  | 0.00039907 | 0.00029406 | 0.00010703 | [5 empty] | 1
83.47 |  |  |  |  | 523.15 | 293.15 | 293.15 | 293.15 | 293.15 |  |  | 1 | 2184.1497 |  |  |  | 2184.1497 |  | 0.00039907 | 0.00029406 | 0.00010703 | [5 empty] | 1
83.48 |  |  |  |  | 523.15 | 293.15 | 293.15 | 293.15 | 293.15 |  |  | 1 | 2184.1497 |  |  |  | 2184.1497 |  | 0.00039907 | 0.00029406 | 0.00010703 | [5 empty] | 1
83.49 |  |  |  |  | 523.15 | 293.15 | 293.15 | 293.15 | 293.15 |  |  | 1 | 2184.1497 |  |  |  | 2184.1497 |  | 0.00039907 | 0.00029406 | 0.00010703 | [5 empty] | 1
83.5 |  |  |  |  | 523.15 | 293.15 | 293.15 | 293.15 | 293.15 |  |  | 1 | 2184.1497 |  |  |  | 2184.1497 |  | 0.00039907 | 0.00029406 | 0.00010703 | [5 empty] | 1
83.51 |  |  |  |  | 523.15 | 293.15 | 293.15 | 293.15 | 293.15 |  |  | 1 | 2184.1497 |  |  |  | 2184.1497 |  | 0.00039907 | 0.00029406 | 0.00010703 | [5 empty] | 1
83.52 |  |  |  |  | 523.15 | 293.15 | 293.15 | 293.15 | 293.15 |  |  | 1 | 2184.1497 |  |  |  | 2184.1497 |  | 0.00039907 | 0.00029406 | 0.00010703 | [5 empty] | 1
83.53 |  |  |  |  | 523.15 | 293.15 | 293.15 | 293.15 | 293.15 |  |  | 1 | 2184.1497 |  |  |  | 2184.1497 |  | 0.00039907 | 0.00029406 | 0.00010703 | [5 empty] | 1
83.54 |  |  |  |  | 523.15 | 293.15 | 293.15 | 293.15 | 293.15 |  |  | 1 | 2184.1497 |  |  |  | 2184.1497 |  | 0.00039907 | 0.00029406 | 0.00010703 | [5 empty] | 1
83.55 |  |  |  |  | 523.15 | 293.15 | 293.15 | 293.15 | 293.15 |  |  | 1 | 2184.1497 |  |  |  | 2184.1497 |  | 0.00039907 | 0.00029406 | 0.00010703 | [5 empty] | 1
83.56 |  |  |  |  | 523.15 | 293.15 | 293.15 | 293.15 | 293.15 |  |  | 1 | 2184.1497 |  |  |  | 2184.1497 |  | 0.00039907 | 0.00029406 | 0.00010703 | [5 empty] | 1
83.57 |  |  |  |  | 523.15 | 293.15 | 293.15 | 293.15 | 293.15 |  |  | 1 | 2184.1497 |  |  |  | 2184.1497 |  | 0.00039907 | 0.00029406 | 0.00010703 | [5 empty] | 1
83.58 |  |  |  |  | 523.15 | 293.15 | 293.15 | 293.15 | 293.15 |  |  | 1 | 2184.1497 |  |  |  | 2184.1497 |  | 0.00039907 | 0.00029406 | 0.00010703 | [5 empty] | 1
83.59 |  |  |  |  | 523.15 | 293.15 | 293.15 | 293.15 | 293.15 |  |  | 1 | 2184.1497 |  |  |  | 2184.1497 |  | 0.00039907 | 0.00029406 | 0.00010703 | [5 empty] | 1
83.6 |  |  |  |  | 523.15 | 293.15 | 293.15 | 293.15 | 293.15 |  |  | 1 | 2184.1497 |  |  |  | 2184.1497 |  | 0.00039907 | 0.00029406 | 0.00010703 | [5 empty] | 1
83.61 |  |  |  |  | 523.15 | 293.15 | 293.15 | 293.15 | 293.15 |  |  | 1 | 2184.1497 |  |  |  | 2184.1497 |  | 0.00039907 | 0.00029406 | 0.00010703 | [5 empty] | 1
83.62 |  |  |  |  | 523.15 | 293.15 | 293.15 | 293.15 | 293.15 |  |  | 1 | 2184.1497 |  |  |  | 2184.1497 |  | 0.00039907 | 0.00029406 | 0.00010703 | [5 empty] | 1
83.63 |  |  |  |  | 523.15 | 293.15 | 293.15 | 293.15 | 293.15 |  |  | 1 | 2184.1497 |  |  |  | 2184.1497 |  | 0.00039907 | 0.00029406 | 0.00010703 | [5 empty] | 1
83.64 |  |  |  |  | 523.15 | 293.15 | 293.15 | 293.15 | 293.15 |  |  | 1 | 2184.1497 |  |  |  | 2184.1497 |  | 0.00039907 | 0.00029406 | 0.00010703 | [5 empty] | 1
83.65 |  |  |  |  | 523.15 | 293.15 | 293.15 | 293.15 | 293.15 |  |  | 1 | 2184.1497 |  |  |  | 2184.1497 |  | 0.00039907 | 0.00029406 | 0.00010703 | [5 empty] | 1
83.66 |  |  |  |  | 523.15 | 293.15 | 293.15 | 293.15 | 293.15 |  |  | 1 | 2184.1497 |  |  |  | 2184.1497 |  | 0.00039907 | 0.00029406 | 0.00010703 | [5 empty] | 1
83.67 |  |  |  |  | 523.15 | 293.15 | 293.15 | 293.15 | 293.15 |  |  | 1 | 2184.1497 |  |  |  | 2184.1497 |  | 0.00039907 | 0.00029406 | 0.00010703 | [5 empty] | 1
83.68 |  |  |  |  | 523.15 | 293.15 | 293.15 | 293.15 | 293.15 |  |  | 1 | 2184.1497 |  |  |  | 2184.1497 |  | 0.00039907 | 0.00029406 | 0.00010703 | [5 empty] | 1
83.69 |  |  |  |  | 523.15 | 293.15 | 293.15 | 293.15 | 293.15 |  |  | 1 | 2184.1497 |  |  |  | 2184.1497 |  | 0.00039907 | 0.00029406 | 0.00010703 | [5 empty] | 1
83.7 |  |  |  |  | 523.15 | 293.15 | 293.15 | 293.15 | 293.15 |  |  | 1 | 2184.1497 |  |  |  | 2184.1497 |  | 0.00039907 | 0.00029406 | 0.00010703 | [5 empty] | 1
83.71 |  |  |  |  | 523.15 | 293.15 | 293.15 | 293.15 | 293.15 |  |  | 1 | 2184.1497 |  |  |  | 2184.1497 |  | 0.00039907 | 0.00029406 | 0.00010703 | [5 empty] | 1
83.72 |  |  |  |  | 523.15 | 293.15 | 293.15 | 293.15 | 293.15 |  |  | 1 | 2184.1497 |  |  |  | 2184.1497 |  | 0.00039907 | 0.00029406 | 0.00010703 | [5 empty] | 1
83.73 |  |  |  |  | 523.15 | 293.15 | 293.15 | 293.15 | 293.15 |  |  | 1 | 2184.1497 |  |  |  | 2184.1497 |  | 0.00039907 | 0.00029406 | 0.00010703 | [5 empty] | 1
83.74 |  |  |  |  | 523.15 | 293.15 | 293.15 | 293.15 | 293.15 |  |  | 1 | 2184.1497 |  |  |  | 2184.1497 |  | 0.00039907 | 0.00029406 | 0.00010703 | [5 empty] | 1
83.75 |  |  |  |  | 523.15 | 293.15 | 293.15 | 293.15 | 293.15 |  |  | 1 | 2184.1497 |  |  |  | 2184.1497 |  | 0.00039907 | 0.00029406 | 0.00010703 | [5 empty] | 1
83.76 |  |  |  |  | 523.15 | 293.15 | 293.15 | 293.15 | 293.15 |  |  | 1 | 2184.1497 |  |  |  | 2184.1497 |  | 0.00039907 | 0.00029406 | 0.00010703 | [5 empty] | 1
83.77 |  |  |  |  | 523.15 | 293.15 | 293.15 | 293.15 | 293.15 |  |  | 1 | 2184.1497 |  |  |  | 2184.1497 |  | 0.00039907 | 0.00029406 | 0.00010703 | [5 empty] | 1
83.78 |  |  |  |  | 523.15 | 293.15 | 293.15 | 293.15 | 293.15 |  |  | 1 | 2184.1497 |  |  |  | 2184.1497 |  | 0.00039907 | 0.00029406 | 0.00010703 | [5 empty] | 1
83.79 |  |  |  |  | 523.15 | 293.15 | 293.15 | 293.15 | 293.15 |  |  | 1 | 2184.1497 |  |  |  | 2184.1497 |  | 0.00039907 | 0.00029406 | 0.00010703 | [5 empty] | 1
83.8 |  |  |  |  | 523.15 | 293.15 | 293.15 | 293.15 | 293.15 |  |  | 1 | 2184.1497 |  |  |  | 2184.1497 |  | 0.00039907 | 0.00029406 | 0.00010703 | [5 empty] | 1
83.81 |  |  |  |  | 523.15 | 293.15 | 293.15 | 293.15 | 293.15 |  |  | 1 | 2184.1497 |  |  |  | 2184.1497 |  | 0.00039907 | 0.00029406 | 0.00010703 | [5 empty] | 1
83.82 |  |  |  |  | 523.15 | 293.15 | 293.15 | 293.15 | 293.15 |  |  | 1 | 2184.1497 |  |  |  | 2184.1497 |  | 0.00039907 | 0.00029406 | 0.00010703 | [5 empty] | 1
83.83 |  |  |  |  | 523.15 | 293.15 | 293.15 | 293.15 | 293.15 |  |  | 1 | 2184.1497 |  |  |  | 2184.1497 |  | 0.00039907 | 0.00029406 | 0.00010703 | [5 empty] | 1
83.84 |  |  |  |  | 523.15 | 293.15 | 293.15 | 293.15 | 293.15 |  |  | 1 | 2184.1497 |  |  |  | 2184.1497 |  | 0.00039907 | 0.00029406 | 0.00010703 | [5 empty] | 1
83.85 |  |  |  |  | 523.15 | 293.15 | 293.15 | 293.15 | 293.15 |  |  | 1 | 2184.1497 |  |  |  | 2184.1497 |  | 0.00039907 | 0.00029406 | 0.00010703 | [5 empty] | 1
83.86 |  |  |  |  | 523.15 | 293.15 | 293.15 | 293.15 | 293.15 |  |  | 1 | 2184.1497 |  |  |  | 2184.1497 |  | 0.00039907 | 0.00029406 | 0.00010703 | [5 empty] | 1
83.87 |  |  |  |  | 523.15 | 293.15 | 293.15 | 293.15 | 293.15 |  |  | 1 | 2184.1497 |  |  |  | 2184.1497 |  | 0.00039907 | 0.00029406 | 0.00010703 | [5 empty] | 1
83.88 |  |  |  |  | 523.15 | 293.15 | 293.15 | 293.15 | 293.15 |  |  | 1 | 2184.1497 |  |  |  | 2184.1497 |  | 0.00039907 | 0.00029406 | 0.00010703 | [5 empty] | 1
83.89 |  |  |  |  | 523.15 | 293.15 | 293.15 | 293.15 | 293.15 |  |  | 1 | 2184.1497 |  |  |  | 2184.1497 |  | 0.00039907 | 0.00029406 | 0.00010703 | [5 empty] | 1
83.9 |  |  |  |  | 523.15 | 293.15 | 293.15 | 293.15 | 293.15 |  |  | 1 | 2184.1497 |  |  |  | 2184.1497 |  | 0.00039907 | 0.00029406 | 0.00010703 | [5 empty] | 1
83.91 |  |  |  |  | 523.15 | 293.15 | 293.15 | 293.15 | 293.15 |  |  | 1 | 2184.1497 |  |  |  | 2184.1497 |  | 0.00039907 | 0.00029406 | 0.00010703 | [5 empty] | 1
83.92 |  |  |  |  | 523.15 | 293.15 | 293.15 | 293.15 | 293.15 |  |  | 1 | 2184.1497 |  |  |  | 2184.1497 |  | 0.00039907 | 0.00029406 | 0.00010703 | [5 empty] | 1
83.93 |  |  |  |  | 523.15 | 293.15 | 293.15 | 293.15 | 293.15 |  |  | 1 | 2184.1497 |  |  |  | 2184.1497 |  | 0.00039907 | 0.00029406 | 0.00010703 | [5 empty] | 1
83.94 |  |  |  |  | 523.15 | 293.15 | 293.15 | 293.15 | 293.15 |  |  | 1 | 2184.1497 |  |  |  | 2184.1497 |  | 0.00039907 | 0.00029406 | 0.00010703 | [5 empty] | 1
83.95 |  |  |  |  | 523.15 | 293.15 | 293.15 | 293.15 | 293.15 |  |  | 1 | 2184.1497 |  |  |  | 2184.1497 |  | 0.00039907 | 0.00029406 | 0.00010703 | [5 empty] | 1
83.96 |  |  |  |  | 523.15 | 293.15 | 293.15 | 293.15 | 293.15 |  |  | 1 | 2184.1497 |  |  |  | 2184.1497 |  | 0.00039907 | 0.00029406 | 0.00010703 | [5 empty] | 1
83.97 |  |  |  |  | 523.15 | 293.15 | 293.15 | 293.15 | 293.15 |  |  | 1 | 2184.1497 |  |  |  | 2184.1497 |  | 0.00039907 | 0.00029406 | 0.00010703 | [5 empty] | 1
83.98 |  |  |  |  | 523.15 | 293.15 | 293.15 | 293.15 | 293.15 |  |  | 1 | 2184.1497 |  |  |  | 2184.1497 |  | 0.00039907 | 0.00029406 | 0.00010703 | [5 empty] | 1
83.99 |  |  |  |  | 523.15 | 293.15 | 293.15 | 293.15 | 293.15 |  |  | 1 | 2184.1497 |  |  |  | 2184.1497 |  | 0.00039907 | 0.00029406 | 0.00010703 | [5 empty] | 1
84 |  |  |  |  | 523.15 | 293.15 | 293.15 | 293.15 | 293.15 |  |  | 1 | 2184.1497 |  |  |  | 2184.1497 |  | 0.00039907 | 0.00029406 | 0.00010703 | [5 empty] | 1