## Sheet1
t [s] |  |  |  |  | SampT [K] | GasT3 [K] | GasT1 [K] | GasT2 [K] | [8 empty] | Pressure [Pa] |  |  |  |  | n in integers (for summing) |  |  |  | Isolation Valve
0 | dt = | 0.01 | s |  | 373.15 | 293.15 | 293.15 | 293.15 |  | Sample Thickness = |  | 0.1 | +/- | 0.005 | mm |  | 100 | P0_avg = | 100 | Pa |  | 0 |  |  |  | 0
0.01 | Tg0 = | 293.15 | K |  | 373.15 | 293.15 | 293.15 | 293.15 |  | Sample Mass = |  | 1 | +/- | 0.05 | g |  | 100 | nc0 = | 1.5549e-05 | mol(Q2) |  | 1 |  |  |  | 0
0.02 | Tge = | 293.15 | K |  | 373.15 | 293.15 | 293.15 | 293.15 |  | Sample Volume = |  | 0.029 | +/- | 0.00145 | cm3 |  | 100 |  |  |  |  | 2 |  |  |  | 0
0.03 |  |  |  |  | 373.15 | 293.15 | 293.15 | 293.15 |  | Initial Cont. Vol. = |  | 379 | +/- | 18.9 | cm3 |  | 100 | nse2 *b + nse - nc0 = 0 where |  |  |  | 3 |  |  |  | 0
0.04 | Last ns(t) value = |  | 1.5528e-05 | mol(Q2) | 373.15 | 293.15 | 293.15 | 293.15 |  | Sample Cont. Vol. = |  | 66.4 | +/- | 3.32 | cm3 |  | 100 | b = Vtot / (Vs2 * Ks2 * R * Te) |  |  |  | 4 |  |  |  | 0
0.05 | nse - last ns(t) value = |  | 9.1878e-11 | mol(Q2) | 373.15 | 293.15 | 293.15 | 293.15 |  | Molar Mass = |  | 50.944 | g mol(Q2)-1 |  |  |  | 100 | b = | 86.7742 | mol(Q2)-1 |  | 5 |  |  |  | 0
0.06 |  |  |  |  | 373.15 | 293.15 | 293.15 | 293.15 |  | Total Cont. Vol = |  | 445.371 | cm3 |  |  |  | 100 | nse = +/- (sqrt(4 nco b + 1) - 1) / (2b) |  |  |  | 6 |  |  |  | 0
0.07 | LEGEND |  |  |  | 373.15 | 293.15 | 293.15 | 293.15 |  |  | D0 = | 2.9e-08 | m2 s-1 | D = | 7.49e-09 | m2 s-1 | 100 | nse = | 1.5529e-05 | mol(Q2) |  | 7 |  |  |  | 0
0.08 | ### | = | User input |  | 373.15 | 293.15 | 293.15 | 293.15 |  |  | ED = | 4.2 | kJ mol(Q2)-1 |  |  |  | 100 |  |  |  |  | 8 |  |  |  | 0
0.09 | ### | = | User input, doesn't affect other values |  | 373.15 | 293.15 | 293.15 | 293.15 |  |  | Ks0 = | 0.138 | mol(Q2) m-3 Pa-0.5 | Ks = | 1582.3609 | mol(Q2) m-3 Pa-0.5 | 100 | Check via Ideal Gas Law (should get same nse as above) |  |  |  | 9 |  |  |  | 0
0.1 |  |  |  |  | 373.15 | 293.15 | 293.15 | 293.15 |  |  | Es = | -29 | kJ mol(Q2)-1 |  |  |  | 100 | Pe_avg = | 0.11451 | Pa |  | 10 |  |  |  | 0
0.11 | ### | = | Calculated value or constant |  | 373.15 | 293.15 | 293.15 | 293.15 |  |  | P0 = | 4.002e-09 | mol(Q2) m-1 s-1 Pa-0.5 | P = | 1.1852e-05 | mol(Q2) m-1 s-1 Pa-0.5 | 100 | nce = | 2.0924e-08 | mol(Q2) |  | 11 |  |  |  | 0
0.12 | ### | = | Calculated value comparable with HyPAT |  | 373.15 | 293.15 | 293.15 | 293.15 |  |  | EP = | -24.8 | kJ mol(Q2)-1 |  |  |  | 100 | nse = | 1.5529e-05 | mol(Q2) |  | 12 |  |  |  | 0
0.13 |  |  |  |  | 373.15 | 293.15 | 293.15 | 293.15 | [8 empty] | 100 |  |  |  |  | 13 |  |  |  | 0
0.14 |  |  |  |  | 373.15 | 293.15 | 293.15 | 293.15 |  |  | R = | 8.3145 | J K−1 mol(Q2)−1 |  |  |  | 100 | ns0 = | 0 | mol(Q2) |  | 14 |  |  |  | 0
0.15 |  |  |  |  | 373.15 | 293.15 | 293.15 | 293.15 | [8 empty] | 100 |  |  |  |  | 15 |  |  |  | 0
0.16 |  |  |  |  | 373.15 | 293.15 | 293.15 | 293.15 | [8 empty] | 100 |  |  |  |  | 16 |  |  |  | 0
0.17 |  |  |  |  | 373.15 | 293.15 | 293.15 | 293.15 | [8 empty] | 100 |  |  |  |  | 17 |  |  |  | 0
0.18 |  |  |  |  | 373.15 | 293.15 | 293.15 | 293.15 | [8 empty] | 100 |  |  |  |  | 18 |  |  |  | 0
0.19 |  |  |  |  | 373.15 | 293.15 | 293.15 | 293.15 | [8 empty] | 100 |  |  |  |  | 19 |  |  |  | 0
0.2 |  |  |  |  | 373.15 | 293.15 | 293.15 | 293.15 | [8 empty] | 100 |  |  |  |  | 20 |  |  |  | 0
0.21 |  |  |  |  | 373.15 | 293.15 | 293.15 | 293.15 | [8 empty] | 100 |  |  |  |  | 21 |  |  |  | 0
0.22 |  |  |  |  | 373.15 | 293.15 | 293.15 | 293.15 | [8 empty] | 100 |  |  |  |  | 22 |  |  |  | 0
0.23 |  |  |  |  | 373.15 | 293.15 | 293.15 | 293.15 | [8 empty] | 100 |  |  |  |  | 23 |  |  |  | 0
0.24 |  |  |  |  | 373.15 | 293.15 | 293.15 | 293.15 | [8 empty] | 100 |  |  |  |  | 24 |  |  |  | 0
0.25 |  |  |  |  | 373.15 | 293.15 | 293.15 | 293.15 | [8 empty] | 100 |  |  |  |  | 25 |  |  |  | 0
0.26 |  |  |  |  | 373.15 | 293.15 | 293.15 | 293.15 | [8 empty] | 100 |  |  |  |  | 26 |  |  |  | 0
0.27 |  |  |  |  | 373.15 | 293.15 | 293.15 | 293.15 | [8 empty] | 100 |  |  |  |  | 27 |  |  |  | 0
0.28 |  |  |  |  | 373.15 | 293.15 | 293.15 | 293.15 | [8 empty] | 100 |  |  |  |  | 28 |  |  |  | 0
0.29 |  |  |  |  | 373.15 | 293.15 | 293.15 | 293.15 | [8 empty] | 100 |  |  |  |  | 29 |  |  |  | 0
0.3 |  |  |  |  | 373.15 | 293.15 | 293.15 | 293.15 | [8 empty] | 100 |  |  |  |  | 30 |  |  |  | 0
0.31 |  |  |  |  | 373.15 | 293.15 | 293.15 | 293.15 | [8 empty] | 100 |  |  |  |  | 31 |  |  |  | 0
0.32 |  |  |  |  | 373.15 | 293.15 | 293.15 | 293.15 | [8 empty] | 100 |  |  |  |  | 32 |  |  |  | 0
0.33 |  |  |  |  | 373.15 | 293.15 | 293.15 | 293.15 | [8 empty] | 100 |  |  |  |  | 33 |  |  |  | 0
0.34 |  |  |  |  | 373.15 | 293.15 | 293.15 | 293.15 | [8 empty] | 100 |  |  |  |  | 34 |  |  |  | 0
0.35 |  |  |  |  | 373.15 | 293.15 | 293.15 | 293.15 | [8 empty] | 100 |  |  |  |  | 35 |  |  |  | 0
0.36 |  |  |  |  | 373.15 | 293.15 | 293.15 | 293.15 | [8 empty] | 100 |  |  |  |  | 36 |  |  |  | 0
0.37 |  |  |  |  | 373.15 | 293.15 | 293.15 | 293.15 | [8 empty] | 100 |  |  |  |  | 37 |  |  |  | 0
0.38 |  |  |  |  | 373.15 | 293.15 | 293.15 | 293.15 | [8 empty] | 100 |  |  |  |  | 38 |  |  |  | 0
0.39 |  |  |  |  | 373.15 | 293.15 | 293.15 | 293.15 | [8 empty] | 100 |  |  |  |  | 39 |  |  |  | 0
0.4 |  |  |  |  | 373.15 | 293.15 | 293.15 | 293.15 | [8 empty] | 100 |  |  |  |  | 40 |  |  |  | 0
0.41 |  |  |  |  | 373.15 | 293.15 | 293.15 | 293.15 | [8 empty] | 100 |  |  |  |  | 41 |  |  |  | 0
0.42 |  |  |  |  | 373.15 | 293.15 | 293.15 | 293.15 | [8 empty] | 100 |  |  |  |  | 42 |  |  |  | 0
0.43 |  |  |  |  | 373.15 | 293.15 | 293.15 | 293.15 | [8 empty] | 100 |  |  |  |  | 43 |  |  |  | 0
0.44 |  |  |  |  | 373.15 | 293.15 | 293.15 | 293.15 | [8 empty] | 100 |  |  |  |  | 44 |  |  |  | 0
0.45 |  |  |  |  | 373.15 | 293.15 | 293.15 | 293.15 | [8 empty] | 100 |  |  |  |  | 45 |  |  |  | 0
0.46 |  |  |  |  | 373.15 | 293.15 | 293.15 | 293.15 | [8 empty] | 100 |  |  |  |  | 46 |  |  |  | 0
0.47 |  |  |  |  | 373.15 | 293.15 | 293.15 | 293.15 | [8 empty] | 100 |  |  |  |  | 47 |  |  |  | 0
0.48 |  |  |  |  | 373.15 | 293.15 | 293.15 | 293.15 | [8 empty] | 100 |  |  |  |  | 48 |  |  |  | 0
0.49 |  |  |  |  | 373.15 | 293.15 | 293.15 | 293.15 | [8 empty] | 100 |  |  |  |  | 49 |  |  |  | 0
0.5 |  |  |  |  | 373.15 | 293.15 | 293.15 | 293.15 | [8 empty] | 100 |  |  |  |  | 50 |  |  |  | 0
0.51 |  |  |  |  | 373.15 | 293.15 | 293.15 | 293.15 | [8 empty] | 100 |  |  |  |  | 51 |  |  |  | 0
0.52 |  |  |  |  | 373.15 | 293.15 | 293.15 | 293.15 | [8 empty] | 100 |  |  |  |  | 52 |  |  |  | 0
0.53 |  |  |  |  | 373.15 | 293.15 | 293.15 | 293.15 | [8 empty] | 100 |  |  |  |  | 53 |  |  |  | 0
0.54 |  |  |  |  | 373.15 | 293.15 | 293.15 | 293.15 | [8 empty] | 100 |  |  |  |  | 54 |  |  |  | 0
0.55 |  |  |  |  | 373.15 | 293.15 | 293.15 | 293.15 | [8 empty] | 100 |  |  |  |  | 55 |  |  |  | 0
0.56 |  |  |  |  | 373.15 | 293.15 | 293.15 | 293.15 | [8 empty] | 100 |  |  |  |  | 56 |  |  |  | 0
0.57 |  |  |  |  | 373.15 | 293.15 | 293.15 | 293.15 | [8 empty] | 100 |  |  |  |  | 57 |  |  |  | 0
0.58 |  |  |  |  | 373.15 | 293.15 | 293.15 | 293.15 | [8 empty] | 100 |  |  |  |  | 58 |  |  |  | 0
0.59 |  |  |  |  | 373.15 | 293.15 | 293.15 | 293.15 | [8 empty] | 100 |  |  |  |  | 59 |  |  |  | 0
0.6 |  |  |  |  | 373.15 | 293.15 | 293.15 | 293.15 | [8 empty] | 100 |  |  |  |  | 60 |  |  |  | 0
0.61 |  |  |  |  | 373.15 | 293.15 | 293.15 | 293.15 | [8 empty] | 100 |  |  |  |  | 61 |  |  |  | 0
0.62 |  |  |  |  | 373.15 | 293.15 | 293.15 | 293.15 | [8 empty] | 100 |  |  |  |  | 62 |  |  |  | 0
0.63 |  |  |  |  | 373.15 | 293.15 | 293.15 | 293.15 | [8 empty] | 100 |  |  |  |  | 63 |  |  |  | 0
0.64 |  |  |  |  | 373.15 | 293.15 | 293.15 | 293.15 | [8 empty] | 100 |  |  |  |  | 64 |  |  |  | 0
0.65 |  |  |  |  | 373.15 | 293.15 | 293.15 | 293.15 | [8 empty] | 100 |  |  |  |  | 65 |  |  |  | 0
0.66 |  |  |  |  | 373.15 | 293.15 | 293.15 | 293.15 | [8 empty] | 100 |  |  |  |  | 66 |  |  |  | 0
0.67 |  |  |  |  | 373.15 | 293.15 | 293.15 | 293.15 | [8 empty] | 100 |  |  |  |  | 67 |  |  |  | 0
0.68 |  |  |  |  | 373.15 | 293.15 | 293.15 | 293.15 | [8 empty] | 100 |  |  |  |  | 68 |  |  |  | 0
0.69 |  |  |  |  | 373.15 | 293.15 | 293.15 | 293.15 | [8 empty] | 100 |  |  |  |  | 69 |  |  |  | 0
0.7 |  |  |  |  | 373.15 | 293.15 | 293.15 | 293.15 | [8 empty] | 100 |  |  |  |  | 70 |  |  |  | 0
0.71 |  |  |  |  | 373.15 | 293.15 | 293.15 | 293.15 | [8 empty] | 100 |  |  |  |  | 71 |  |  |  | 0
0.72 |  |  |  |  | 373.15 | 293.15 | 293.15 | 293.15 | [8 empty] | 100 |  |  |  |  | 72 |  |  |  | 0
0.73 |  |  |  |  | 373.15 | 293.15 | 293.15 | 293.15 | [8 empty] | 100 |  |  |  |  | 73 |  |  |  | 0
0.74 |  |  |  |  | 373.15 | 293.15 | 293.15 | 293.15 | [8 empty] | 100 |  |  |  |  | 74 |  |  |  | 0
0.75 |  |  |  |  | 373.15 | 293.15 | 293.15 | 293.15 | [8 empty] | 100 |  |  |  |  | 75 |  |  |  | 0
0.76 |  |  |  |  | 373.15 | 293.15 | 293.15 | 293.15 | [8 empty] | 100 |  |  |  |  | 76 |  |  |  | 0
0.77 |  |  |  |  | 373.15 | 293.15 | 293.15 | 293.15 | [8 empty] | 100 |  |  |  |  | 77 |  |  |  | 0
0.78 |  |  |  |  | 373.15 | 293.15 | 293.15 | 293.15 | [8 empty] | 100 |  |  |  |  | 78 |  |  |  | 0
0.79 |  |  |  |  | 373.15 | 293.15 | 293.15 | 293.15 | [8 empty] | 100 |  |  |  |  | 79 |  |  |  | 0
0.8 |  |  |  |  | 373.15 | 293.15 | 293.15 | 293.15 | [8 empty] | 100 |  |  |  |  | 80 |  |  |  | 0
0.81 |  |  |  |  | 373.15 | 293.15 | 293.15 | 293.15 | [8 empty] | 100 |  |  |  |  | 81 |  |  |  | 0
0.82 |  |  |  |  | 373.15 | 293.15 | 293.15 | 293.15 | [8 empty] | 100 |  |  |  |  | 82 |  |  |  | 0
0.83 |  |  |  |  | 373.15 | 293.15 | 293.15 | 293.15 | [8 empty] | 100 |  |  |  |  | 83 |  |  |  | 0
0.84 |  |  |  |  | 373.15 | 293.15 | 293.15 | 293.15 | [8 empty] | 100 |  |  |  |  | 84 |  |  |  | 0
0.85 |  |  |  |  | 373.15 | 293.15 | 293.15 | 293.15 | [8 empty] | 100 |  |  |  |  | 85 |  |  |  | 0
0.86 |  |  |  |  | 373.15 | 293.15 | 293.15 | 293.15 | [8 empty] | 100 |  |  |  |  | 86 |  |  |  | 0
0.87 |  |  |  |  | 373.15 | 293.15 | 293.15 | 293.15 | [8 empty] | 100 |  |  |  |  | 87 |  |  |  | 0
0.88 |  |  |  |  | 373.15 | 293.15 | 293.15 | 293.15 | [8 empty] | 100 |  |  |  |  | 88 |  |  |  | 0
0.89 |  |  |  |  | 373.15 | 293.15 | 293.15 | 293.15 | [8 empty] | 100 |  |  |  |  | 89 |  |  |  | 0
0.9 |  |  |  |  | 373.15 | 293.15 | 293.15 | 293.15 | [8 empty] | 100 |  |  |  |  | 90 |  |  |  | 0
0.91 |  |  |  |  | 373.15 | 293.15 | 293.15 | 293.15 | [8 empty] | 100 |  |  |  |  | 91 |  |  |  | 0
0.92 |  |  |  |  | 373.15 | 293.15 | 293.15 | 293.15 | [8 empty] | 100 |  |  |  |  | 92 |  |  |  | 0
0.93 |  |  |  |  | 373.15 | 293.15 | 293.15 | 293.15 | [8 empty] | 100 |  |  |  |  | 93 |  |  |  | 0
0.94 |  |  |  |  | 373.15 | 293.15 | 293.15 | 293.15 | [8 empty] | 100 |  |  |  |  | 94 |  |  |  | 0
0.95 |  |  |  |  | 373.15 | 293.15 | 293.15 | 293.15 | [8 empty] | 100 |  |  |  |  | 95 |  |  |  | 0
0.96 |  |  |  |  | 373.15 | 293.15 | 293.15 | 293.15 | [8 empty] | 100 |  |  |  |  | 96 |  |  |  | 0
0.97 |  |  |  |  | 373.15 | 293.15 | 293.15 | 293.15 | [8 empty] | 100 |  |  |  |  | 97 |  |  |  | 0
0.98 |  |  |  |  | 373.15 | 293.15 | 293.15 | 293.15 | [8 empty] | 100 |  |  |  |  | 98 |  |  |  | 0
0.99 |  |  |  |  | 373.15 | 293.15 | 293.15 | 293.15 | [8 empty] | 100 |  |  |  |  | 99 |  |  |  | 0
1 |  |  |  |  | 373.15 | 293.15 | 293.15 | 293.15 | [8 empty] | 100 |  |  |  |  | 100 |  |  |  | 0
1.01 |  |  |  |  | 373.15 | 293.15 | 293.15 | 293.15 | [8 empty] | 100 |  |  |  |  | 101 |  |  |  | 0
1.02 |  |  |  |  | 373.15 | 293.15 | 293.15 | 293.15 | [8 empty] | 100 |  |  |  |  | 102 |  |  |  | 0
1.03 |  |  |  |  | 373.15 | 293.15 | 293.15 | 293.15 | [8 empty] | 100 |  |  |  |  | 103 |  |  |  | 0
1.04 |  |  |  |  | 373.15 | 293.15 | 293.15 | 293.15 | [8 empty] | 100 |  |  |  |  | 104 |  |  |  | 0
1.05 |  |  |  |  | 373.15 | 293.15 | 293.15 | 293.15 | [8 empty] | 100 |  |  |  |  | 105 |  |  |  | 0
1.06 |  |  |  |  | 373.15 | 293.15 | 293.15 | 293.15 | [8 empty] | 100 |  |  |  |  | 106 |  |  |  | 0
1.07 |  |  |  |  | 373.15 | 293.15 | 293.15 | 293.15 | [8 empty] | 100 |  |  |  |  | 107 |  |  |  | 0
1.08 |  |  |  |  | 373.15 | 293.15 | 293.15 | 293.15 | [8 empty] | 100 |  |  |  |  | 108 |  |  |  | 0
1.09 |  |  |  |  | 373.15 | 293.15 | 293.15 | 293.15 | [8 empty] | 100 |  |  |  |  | 109 |  |  |  | 0
1.1 |  |  |  |  | 373.15 | 293.15 | 293.15 | 293.15 | [8 empty] | 100 |  |  |  |  | 110 |  |  |  | 0
1.11 |  |  |  |  | 373.15 | 293.15 | 293.15 | 293.15 | [8 empty] | 100 |  |  |  |  | 111 |  |  |  | 0
1.12 |  |  |  |  | 373.15 | 293.15 | 293.15 | 293.15 | [8 empty] | 100 |  |  |  |  | 112 |  |  |  | 0
1.13 |  |  |  |  | 373.15 | 293.15 | 293.15 | 293.15 | [8 empty] | 100 |  |  |  |  | 113 |  |  |  | 0
1.14 |  |  |  |  | 373.15 | 293.15 | 293.15 | 293.15 | [8 empty] | 100 |  |  |  |  | 114 |  |  |  | 0
1.15 |  |  |  |  | 373.15 | 293.15 | 293.15 | 293.15 | [8 empty] | 100 |  |  |  |  | 115 |  |  |  | 0
1.16 |  |  |  |  | 373.15 | 293.15 | 293.15 | 293.15 | [8 empty] | 100 |  |  |  |  | 116 |  |  |  | 0
1.17 |  |  |  |  | 373.15 | 293.15 | 293.15 | 293.15 | [8 empty] | 100 |  |  |  |  | 117 |  |  |  | 0
1.18 |  |  |  |  | 373.15 | 293.15 | 293.15 | 293.15 | [8 empty] | 100 |  |  |  |  | 118 |  |  |  | 0
1.19 |  |  |  |  | 373.15 | 293.15 | 293.15 | 293.15 | [8 empty] | 100 |  |  |  |  | 119 |  |  |  | 0
1.2 |  |  |  |  | 373.15 | 293.15 | 293.15 | 293.15 | [8 empty] | 100 |  |  |  |  | 120 |  |  |  | 0
1.21 |  |  |  |  | 373.15 | 293.15 | 293.15 | 293.15 | [8 empty] | 100 |  |  |  |  | 121 |  |  |  | 0
1.22 |  |  |  |  | 373.15 | 293.15 | 293.15 | 293.15 | [8 empty] | 100 |  |  |  |  | 122 |  |  |  | 0
1.23 |  |  |  |  | 373.15 | 293.15 | 293.15 | 293.15 | [8 empty] | 100 |  |  |  |  | 123 |  |  |  | 0
1.24 |  |  |  |  | 373.15 | 293.15 | 293.15 | 293.15 | [8 empty] | 100 |  |  |  |  | 124 |  |  |  | 0
1.25 |  |  |  |  | 373.15 | 293.15 | 293.15 | 293.15 | [8 empty] | 100 |  |  |  |  | 125 |  |  |  | 0
1.26 |  |  |  |  | 373.15 | 293.15 | 293.15 | 293.15 | [8 empty] | 100 |  |  |  |  | 126 |  |  |  | 0
1.27 |  |  |  |  | 373.15 | 293.15 | 293.15 | 293.15 | [8 empty] | 100 |  |  |  |  | 127 |  |  |  | 0
1.28 |  |  |  |  | 373.15 | 293.15 | 293.15 | 293.15 | [8 empty] | 100 |  |  |  |  | 128 |  |  |  | 0
1.29 |  |  |  |  | 373.15 | 293.15 | 293.15 | 293.15 | [8 empty] | 100 |  |  |  |  | 129 |  |  |  | 0
1.3 |  |  |  |  | 373.15 | 293.15 | 293.15 | 293.15 | [8 empty] | 100 |  |  |  |  | 130 |  |  |  | 0
1.31 |  |  |  |  | 373.15 | 293.15 | 293.15 | 293.15 | [8 empty] | 100 |  |  |  |  | 131 |  |  |  | 0
1.32 |  |  |  |  | 373.15 | 293.15 | 293.15 | 293.15 | [8 empty] | 100 |  |  |  |  | 132 |  |  |  | 0
1.33 |  |  |  |  | 373.15 | 293.15 | 293.15 | 293.15 | [8 empty] | 100 |  |  |  |  | 133 |  |  |  | 0
1.34 |  |  |  |  | 373.15 | 293.15 | 293.15 | 293.15 | [8 empty] | 100 |  |  |  |  | 134 |  |  |  | 0
1.35 |  |  |  |  | 373.15 | 293.15 | 293.15 | 293.15 | [8 empty] | 100 |  |  |  |  | 135 |  |  |  | 0
1.36 |  |  |  |  | 373.15 | 293.15 | 293.15 | 293.15 | [8 empty] | 100 |  |  |  |  | 136 |  |  |  | 0
1.37 |  |  |  |  | 373.15 | 293.15 | 293.15 | 293.15 | [8 empty] | 100 |  |  |  |  | 137 |  |  |  | 0
1.38 |  |  |  |  | 373.15 | 293.15 | 293.15 | 293.15 | [8 empty] | 100 |  |  |  |  | 138 |  |  |  | 0
1.39 |  |  |  |  | 373.15 | 293.15 | 293.15 | 293.15 | [8 empty] | 100 |  |  |  |  | 139 |  |  |  | 0
1.4 |  |  |  |  | 373.15 | 293.15 | 293.15 | 293.15 | [8 empty] | 100 |  |  |  |  | 140 |  |  |  | 0
1.41 |  |  |  |  | 373.15 | 293.15 | 293.15 | 293.15 | [8 empty] | 100 |  |  |  |  | 141 |  |  |  | 0
1.42 |  |  |  |  | 373.15 | 293.15 | 293.15 | 293.15 | [8 empty] | 100 |  |  |  |  | 142 |  |  |  | 0
1.43 |  |  |  |  | 373.15 | 293.15 | 293.15 | 293.15 | [8 empty] | 100 |  |  |  |  | 143 |  |  |  | 0
1.44 |  |  |  |  | 373.15 | 293.15 | 293.15 | 293.15 | [8 empty] | 100 |  |  |  |  | 144 |  |  |  | 0
1.45 |  |  |  |  | 373.15 | 293.15 | 293.15 | 293.15 | [8 empty] | 100 |  |  |  |  | 145 |  |  |  | 0
1.46 |  |  |  |  | 373.15 | 293.15 | 293.15 | 293.15 | [8 empty] | 100 |  |  |  |  | 146 |  |  |  | 0
1.47 |  |  |  |  | 373.15 | 293.15 | 293.15 | 293.15 | [8 empty] | 100 |  |  |  |  | 147 |  |  |  | 0
1.48 |  |  |  |  | 373.15 | 293.15 | 293.15 | 293.15 | [8 empty] | 100 |  |  |  |  | 148 |  |  |  | 0
1.49 |  |  |  |  | 373.15 | 293.15 | 293.15 | 293.15 | [8 empty] | 100 |  |  |  |  | 149 |  |  |  | 0
1.5 |  |  |  |  | 373.15 | 293.15 | 293.15 | 293.15 | [8 empty] | 100 |  |  |  |  | 150 |  |  |  | 0
1.51 |  |  |  |  | 373.15 | 293.15 | 293.15 | 293.15 | [8 empty] | 100 |  |  |  |  | 151 |  |  |  | 0
1.52 |  |  |  |  | 373.15 | 293.15 | 293.15 | 293.15 | [8 empty] | 100 |  |  |  |  | 152 |  |  |  | 0
1.53 |  |  |  |  | 373.15 | 293.15 | 293.15 | 293.15 | [8 empty] | 100 |  |  |  |  | 153 |  |  |  | 0
1.54 |  |  |  |  | 373.15 | 293.15 | 293.15 | 293.15 | [8 empty] | 100 |  |  |  |  | 154 |  |  |  | 0
1.55 |  |  |  |  | 373.15 | 293.15 | 293.15 | 293.15 | [8 empty] | 100 |  |  |  |  | 155 |  |  |  | 0
1.56 |  |  |  |  | 373.15 | 293.15 | 293.15 | 293.15 | [8 empty] | 100 |  |  |  |  | 156 |  |  |  | 0
1.57 |  |  |  |  | 373.15 | 293.15 | 293.15 | 293.15 | [8 empty] | 100 |  |  |  |  | 157 |  |  |  | 0
1.58 |  |  |  |  | 373.15 | 293.15 | 293.15 | 293.15 | [8 empty] | 100 |  |  |  |  | 158 |  |  |  | 0
1.59 |  |  |  |  | 373.15 | 293.15 | 293.15 | 293.15 | [8 empty] | 100 |  |  |  |  | 159 |  |  |  | 0
1.6 |  |  |  |  | 373.15 | 293.15 | 293.15 | 293.15 | [8 empty] | 100 |  |  |  |  | 160 |  |  |  | 0
1.61 |  |  |  |  | 373.15 | 293.15 | 293.15 | 293.15 | [8 empty] | 100 |  |  |  |  | 161 |  |  |  | 0
1.62 |  |  |  |  | 373.15 | 293.15 | 293.15 | 293.15 | [8 empty] | 100 |  |  |  |  | 162 |  |  |  | 0
1.63 |  |  |  |  | 373.15 | 293.15 | 293.15 | 293.15 | [8 empty] | 100 |  |  |  |  | 163 |  |  |  | 0
1.64 |  |  |  |  | 373.15 | 293.15 | 293.15 | 293.15 | [8 empty] | 100 |  |  |  |  | 164 |  |  |  | 0
1.65 |  |  |  |  | 373.15 | 293.15 | 293.15 | 293.15 | [8 empty] | 100 |  |  |  |  | 165 |  |  |  | 0
1.66 |  |  |  |  | 373.15 | 293.15 | 293.15 | 293.15 | [8 empty] | 100 |  |  |  |  | 166 |  |  |  | 0
1.67 |  |  |  |  | 373.15 | 293.15 | 293.15 | 293.15 | [8 empty] | 100 |  |  |  |  | 167 |  |  |  | 0
1.68 |  |  |  |  | 373.15 | 293.15 | 293.15 | 293.15 | [8 empty] | 100 |  |  |  |  | 168 |  |  |  | 0
1.69 |  |  |  |  | 373.15 | 293.15 | 293.15 | 293.15 | [8 empty] | 100 |  |  |  |  | 169 |  |  |  | 0
1.7 |  |  |  |  | 373.15 | 293.15 | 293.15 | 293.15 | [8 empty] | 100 |  |  |  |  | 170 |  |  |  | 0
1.71 |  |  |  |  | 373.15 | 293.15 | 293.15 | 293.15 | [8 empty] | 100 |  |  |  |  | 171 |  |  |  | 0
1.72 |  |  |  |  | 373.15 | 293.15 | 293.15 | 293.15 | [8 empty] | 100 |  |  |  |  | 172 |  |  |  | 0
1.73 |  |  |  |  | 373.15 | 293.15 | 293.15 | 293.15 | [8 empty] | 100 |  |  |  |  | 173 |  |  |  | 0
1.74 |  |  |  |  | 373.15 | 293.15 | 293.15 | 293.15 | [8 empty] | 100 |  |  |  |  | 174 |  |  |  | 0
1.75 |  |  |  |  | 373.15 | 293.15 | 293.15 | 293.15 | [8 empty] | 100 |  |  |  |  | 175 |  |  |  | 0
1.76 |  |  |  |  | 373.15 | 293.15 | 293.15 | 293.15 | [8 empty] | 100 |  |  |  |  | 176 |  |  |  | 0
1.77 |  |  |  |  | 373.15 | 293.15 | 293.15 | 293.15 | [8 empty] | 100 |  |  |  |  | 177 |  |  |  | 0
1.78 |  |  |  |  | 373.15 | 293.15 | 293.15 | 293.15 | [8 empty] | 100 |  |  |  |  | 178 |  |  |  | 0
1.79 |  |  |  |  | 373.15 | 293.15 | 293.15 | 293.15 | [8 empty] | 100 |  |  |  |  | 179 |  |  |  | 0
1.8 |  |  |  |  | 373.15 | 293.15 | 293.15 | 293.15 | [8 empty] | 100 |  |  |  |  | 180 |  |  |  | 0
1.81 |  |  |  |  | 373.15 | 293.15 | 293.15 | 293.15 | [8 empty] | 100 |  |  |  |  | 181 |  |  |  | 0
1.82 |  |  |  |  | 373.15 | 293.15 | 293.15 | 293.15 | [8 empty] | 100 |  |  |  |  | 182 |  |  |  | 0
1.83 |  |  |  |  | 373.15 | 293.15 | 293.15 | 293.15 | [8 empty] | 100 |  |  |  |  | 183 |  |  |  | 0
1.84 |  |  |  |  | 373.15 | 293.15 | 293.15 | 293.15 | [8 empty] | 100 |  |  |  |  | 184 |  |  |  | 0
1.85 |  |  |  |  | 373.15 | 293.15 | 293.15 | 293.15 | [8 empty] | 100 |  |  |  |  | 185 |  |  |  | 0
1.86 |  |  |  |  | 373.15 | 293.15 | 293.15 | 293.15 | [8 empty] | 100 |  |  |  |  | 186 |  |  |  | 0
1.87 |  |  |  |  | 373.15 | 293.15 | 293.15 | 293.15 | [8 empty] | 100 |  |  |  |  | 187 |  |  |  | 0
1.88 |  |  |  |  | 373.15 | 293.15 | 293.15 | 293.15 | [8 empty] | 100 |  |  |  |  | 188 |  |  |  | 0
1.89 |  |  |  |  | 373.15 | 293.15 | 293.15 | 293.15 | [8 empty] | 100 |  |  |  |  | 189 |  |  |  | 0
1.9 |  |  |  |  | 373.15 | 293.15 | 293.15 | 293.15 | [8 empty] | 100 |  |  |  |  | 190 |  |  |  | 0
1.91 |  |  |  |  | 373.15 | 293.15 | 293.15 | 293.15 | [8 empty] | 100 |  |  |  |  | 191 |  |  |  | 0
1.92 |  |  |  |  | 373.15 | 293.15 | 293.15 | 293.15 | [8 empty] | 100 |  |  |  |  | 192 |  |  |  | 0
1.93 |  |  |  |  | 373.15 | 293.15 | 293.15 | 293.15 | [8 empty] | 100 |  |  |  |  | 193 |  |  |  | 0
1.94 |  |  |  |  | 373.15 | 293.15 | 293.15 | 293.15 | [8 empty] | 100 |  |  |  |  | 194 |  |  |  | 0
1.95 |  |  |  |  | 373.15 | 293.15 | 293.15 | 293.15 | [8 empty] | 100 |  |  |  |  | 195 |  |  |  | 0
1.96 |  |  |  |  | 373.15 | 293.15 | 293.15 | 293.15 | [8 empty] | 100 |  |  |  |  | 196 |  |  |  | 0
1.97 |  |  |  |  | 373.15 | 293.15 | 293.15 | 293.15 | [8 empty] | 100 |  |  |  |  | 197 |  |  |  | 0
1.98 |  |  |  |  | 373.15 | 293.15 | 293.15 | 293.15 | [8 empty] | 100 |  |  |  |  | 198 |  |  |  | 0
1.99 |  |  |  |  | 373.15 | 293.15 | 293.15 | 293.15 |  |  |  | \/ right hand side of equation |  |  |  |  | 100 | [5 empty] | t0 | 2 | s | 0
2 |  |  |  |  | 373.15 | 293.15 | 293.15 | 293.15 | Avg. Temp. |  |  | rhs | (nc0 - (nse-ns0)*rhs - ns0)*R*T/Vtot |  |  |  | 100 |  | nc(t) | ns(t) | [5 empty] | 1
2.01 |  |  |  |  | 373.15 | 293.15 | 293.15 | 293.15 | 293.15 |  |  | 0.19531 | 68.4995 |  | \/ Pressure derived from ideal gas law |  | 68.4995 |  | 1.2517e-05 | 3.0329e-06 | <- Not currently using Ideal Gas law, so not zero |  |  |  |  | 1
2.02 |  |  |  |  | 373.15 | 293.15 | 293.15 | 293.15 | 293.15 |  |  | 0.27621 | 61.6244 |  | 85.0976 |  | 61.6244 |  | 1.126e-05 | 4.2891e-06 | [5 empty] | 1
2.03 |  |  |  |  | 373.15 | 293.15 | 293.15 | 293.15 | 293.15 |  |  | 0.33829 | 56.3489 |  |  |  | 56.3489 |  | 1.0296e-05 | 5.2531e-06 | [5 empty] | 1
2.04 |  |  |  |  | 373.15 | 293.15 | 293.15 | 293.15 | 293.15 |  |  | 0.39061 | 51.9022 |  |  |  | 51.9022 |  | 9.4838e-06 | 6.0656e-06 | [5 empty] | 1
2.05 |  |  |  |  | 373.15 | 293.15 | 293.15 | 293.15 | 293.15 |  |  | 0.43666 | 47.989 |  |  |  | 47.989 |  | 8.7688e-06 | 6.7807e-06 | [5 empty] | 1
2.06 |  |  |  |  | 373.15 | 293.15 | 293.15 | 293.15 | 293.15 |  |  | 0.47814 | 44.4634 |  |  |  | 44.4634 |  | 8.1246e-06 | 7.4249e-06 | [5 empty] | 1
2.07 |  |  |  |  | 373.15 | 293.15 | 293.15 | 293.15 | 293.15 |  |  | 0.51602 | 41.2446 |  |  |  | 41.2446 |  | 7.5364e-06 | 8.013e-06 | [5 empty] | 1
2.08 |  |  |  |  | 373.15 | 293.15 | 293.15 | 293.15 | 293.15 |  |  | 0.55086 | 38.2837 |  |  |  | 38.2837 |  | 6.9954e-06 | 8.5541e-06 | [5 empty] | 1
2.09 |  |  |  |  | 373.15 | 293.15 | 293.15 | 293.15 | 293.15 |  |  | 0.58305 | 35.5484 |  |  |  | 35.5484 |  | 6.4956e-06 | 9.0539e-06 | [5 empty] | 1
2.1 |  |  |  |  | 373.15 | 293.15 | 293.15 | 293.15 | 293.15 |  |  | 0.61285 | 33.0155 |  |  |  | 33.0155 |  | 6.0328e-06 | 9.5167e-06 | [5 empty] | 1
2.11 |  |  |  |  | 373.15 | 293.15 | 293.15 | 293.15 | 293.15 |  |  | 0.64049 | 30.667 |  |  |  | 30.667 |  | 5.6036e-06 | 9.9458e-06 | [5 empty] | 1
2.12 |  |  |  |  | 373.15 | 293.15 | 293.15 | 293.15 | 293.15 |  |  | 0.66613 | 28.4878 |  |  |  | 28.4878 |  | 5.2054e-06 | 1.0344e-05 | [5 empty] | 1
2.13 |  |  |  |  | 373.15 | 293.15 | 293.15 | 293.15 | 293.15 |  |  | 0.68993 | 26.4649 |  |  |  | 26.4649 |  | 4.8358e-06 | 1.0714e-05 | [5 empty] | 1
2.14 |  |  |  |  | 373.15 | 293.15 | 293.15 | 293.15 | 293.15 |  |  | 0.71203 | 24.5867 |  |  |  | 24.5867 |  | 4.4926e-06 | 1.1057e-05 | [5 empty] | 1
2.15 |  |  |  |  | 373.15 | 293.15 | 293.15 | 293.15 | 293.15 |  |  | 0.73256 | 22.8426 |  |  |  | 22.8426 |  | 4.1739e-06 | 1.1376e-05 | [5 empty] | 1
2.16 |  |  |  |  | 373.15 | 293.15 | 293.15 | 293.15 | 293.15 |  |  | 0.75162 | 21.2229 |  |  |  | 21.2229 |  | 3.878e-06 | 1.1671e-05 | [5 empty] | 1
2.17 |  |  |  |  | 373.15 | 293.15 | 293.15 | 293.15 | 293.15 |  |  | 0.76932 | 19.7187 |  |  |  | 19.7187 |  | 3.6031e-06 | 1.1946e-05 | [5 empty] | 1
2.18 |  |  |  |  | 373.15 | 293.15 | 293.15 | 293.15 | 293.15 |  |  | 0.78575 | 18.3217 |  |  |  | 18.3217 |  | 3.3478e-06 | 1.2202e-05 | [5 empty] | 1
2.19 |  |  |  |  | 373.15 | 293.15 | 293.15 | 293.15 | 293.15 |  |  | 0.80102 | 17.0243 |  |  |  | 17.0243 |  | 3.1108e-06 | 1.2439e-05 | [5 empty] | 1
2.2 |  |  |  |  | 373.15 | 293.15 | 293.15 | 293.15 | 293.15 |  |  | 0.8152 | 15.8194 |  |  |  | 15.8194 |  | 2.8906e-06 | 1.2659e-05 | [5 empty] | 1
2.21 |  |  |  |  | 373.15 | 293.15 | 293.15 | 293.15 | 293.15 |  |  | 0.82837 | 14.7003 |  |  |  | 14.7003 |  | 2.6861e-06 | 1.2863e-05 | [5 empty] | 1
2.22 |  |  |  |  | 373.15 | 293.15 | 293.15 | 293.15 | 293.15 |  |  | 0.8406 | 13.661 |  |  |  | 13.661 |  | 2.4962e-06 | 1.3053e-05 | [5 empty] | 1
2.23 |  |  |  |  | 373.15 | 293.15 | 293.15 | 293.15 | 293.15 |  |  | 0.85196 | 12.6957 |  |  |  | 12.6957 |  | 2.3198e-06 | 1.323e-05 | [5 empty] | 1
2.24 |  |  |  |  | 373.15 | 293.15 | 293.15 | 293.15 | 293.15 |  |  | 0.86251 | 11.7992 |  |  |  | 11.7992 |  | 2.156e-06 | 1.3393e-05 | [5 empty] | 1
2.25 |  |  |  |  | 373.15 | 293.15 | 293.15 | 293.15 | 293.15 |  |  | 0.8723 | 10.9666 |  |  |  | 10.9666 |  | 2.0039e-06 | 1.3546e-05 | [5 empty] | 1
2.26 |  |  |  |  | 373.15 | 293.15 | 293.15 | 293.15 | 293.15 |  |  | 0.8814 | 10.1933 |  |  |  | 10.1933 |  | 1.8626e-06 | 1.3687e-05 | [5 empty] | 1
2.27 |  |  |  |  | 373.15 | 293.15 | 293.15 | 293.15 | 293.15 |  |  | 0.88985 | 9.4751 |  |  |  | 9.4751 |  | 1.7313e-06 | 1.3818e-05 | [5 empty] | 1
2.28 |  |  |  |  | 373.15 | 293.15 | 293.15 | 293.15 | 293.15 |  |  | 0.8977 | 8.8081 |  |  |  | 8.8081 |  | 1.6095e-06 | 1.394e-05 | [5 empty] | 1
2.29 |  |  |  |  | 373.15 | 293.15 | 293.15 | 293.15 | 293.15 |  |  | 0.90499 | 8.1886 |  |  |  | 8.1886 |  | 1.4963e-06 | 1.4053e-05 | [5 empty] | 1
2.3 |  |  |  |  | 373.15 | 293.15 | 293.15 | 293.15 | 293.15 |  |  | 0.91176 | 7.6133 |  |  |  | 7.6133 |  | 1.3911e-06 | 1.4158e-05 | [5 empty] | 1
2.31 |  |  |  |  | 373.15 | 293.15 | 293.15 | 293.15 | 293.15 |  |  | 0.91805 | 7.0789 |  |  |  | 7.0789 |  | 1.2935e-06 | 1.4256e-05 | [5 empty] | 1
2.32 |  |  |  |  | 373.15 | 293.15 | 293.15 | 293.15 | 293.15 |  |  | 0.92389 | 6.5827 |  |  |  | 6.5827 |  | 1.2028e-06 | 1.4347e-05 | [5 empty] | 1
2.33 |  |  |  |  | 373.15 | 293.15 | 293.15 | 293.15 | 293.15 |  |  | 0.92931 | 6.1218 |  |  |  | 6.1218 |  | 1.1186e-06 | 1.4431e-05 | [5 empty] | 1
2.34 |  |  |  |  | 373.15 | 293.15 | 293.15 | 293.15 | 293.15 |  |  | 0.93435 | 5.6937 |  |  |  | 5.6937 |  | 1.0404e-06 | 1.4509e-05 | [5 empty] | 1
2.35 |  |  |  |  | 373.15 | 293.15 | 293.15 | 293.15 | 293.15 |  |  | 0.93903 | 5.2962 |  |  |  | 5.2962 |  | 9.6774e-07 | 1.4582e-05 | [5 empty] | 1
2.36 |  |  |  |  | 373.15 | 293.15 | 293.15 | 293.15 | 293.15 |  |  | 0.94337 | 4.9269 |  |  |  | 4.9269 |  | 9.0027e-07 | 1.4649e-05 | [5 empty] | 1
2.37 |  |  |  |  | 373.15 | 293.15 | 293.15 | 293.15 | 293.15 |  |  | 0.94741 | 4.584 |  |  |  | 4.584 |  | 8.3761e-07 | 1.4712e-05 | [5 empty] | 1
2.38 |  |  |  |  | 373.15 | 293.15 | 293.15 | 293.15 | 293.15 |  |  | 0.95115 | 4.2655 |  |  |  | 4.2655 |  | 7.7942e-07 | 1.477e-05 | [5 empty] | 1
2.39 |  |  |  |  | 373.15 | 293.15 | 293.15 | 293.15 | 293.15 |  |  | 0.95464 | 3.9697 |  |  |  | 3.9697 |  | 7.2537e-07 | 1.4824e-05 | [5 empty] | 1
2.4 |  |  |  |  | 373.15 | 293.15 | 293.15 | 293.15 | 293.15 |  |  | 0.95787 | 3.695 |  |  |  | 3.695 |  | 6.7517e-07 | 1.4874e-05 | [5 empty] | 1
2.41 |  |  |  |  | 373.15 | 293.15 | 293.15 | 293.15 | 293.15 |  |  | 0.96087 | 3.4399 |  |  |  | 3.4399 |  | 6.2855e-07 | 1.4921e-05 | [5 empty] | 1
2.42 |  |  |  |  | 373.15 | 293.15 | 293.15 | 293.15 | 293.15 |  |  | 0.96366 | 3.2029 |  |  |  | 3.2029 |  | 5.8526e-07 | 1.4964e-05 | [5 empty] | 1
2.43 |  |  |  |  | 373.15 | 293.15 | 293.15 | 293.15 | 293.15 |  |  | 0.96625 | 2.9829 |  |  |  | 2.9829 |  | 5.4504e-07 | 1.5004e-05 | [5 empty] | 1
2.44 |  |  |  |  | 373.15 | 293.15 | 293.15 | 293.15 | 293.15 |  |  | 0.96865 | 2.7785 |  |  |  | 2.7785 |  | 5.077e-07 | 1.5042e-05 | [5 empty] | 1
2.45 |  |  |  |  | 373.15 | 293.15 | 293.15 | 293.15 | 293.15 |  |  | 0.97089 | 2.5886 |  |  |  | 2.5886 |  | 4.7301e-07 | 1.5076e-05 | [5 empty] | 1
2.46 |  |  |  |  | 373.15 | 293.15 | 293.15 | 293.15 | 293.15 |  |  | 0.97296 | 2.4123 |  |  |  | 2.4123 |  | 4.408e-07 | 1.5109e-05 | [5 empty] | 1
2.47 |  |  |  |  | 373.15 | 293.15 | 293.15 | 293.15 | 293.15 |  |  | 0.97489 | 2.2486 |  |  |  | 2.2486 |  | 4.1088e-07 | 1.5139e-05 | [5 empty] | 1
2.48 |  |  |  |  | 373.15 | 293.15 | 293.15 | 293.15 | 293.15 |  |  | 0.97668 | 2.0965 |  |  |  | 2.0965 |  | 3.8309e-07 | 1.5166e-05 | [5 empty] | 1
2.49 |  |  |  |  | 373.15 | 293.15 | 293.15 | 293.15 | 293.15 |  |  | 0.97834 | 1.9553 |  |  |  | 1.9553 |  | 3.5728e-07 | 1.5192e-05 | [5 empty] | 1
2.5 |  |  |  |  | 373.15 | 293.15 | 293.15 | 293.15 | 293.15 |  |  | 0.97988 | 1.8241 |  |  |  | 1.8241 |  | 3.3332e-07 | 1.5216e-05 | [5 empty] | 1
2.51 |  |  |  |  | 373.15 | 293.15 | 293.15 | 293.15 | 293.15 |  |  | 0.98132 | 1.7023 |  |  |  | 1.7023 |  | 3.1106e-07 | 1.5238e-05 | [5 empty] | 1
2.52 |  |  |  |  | 373.15 | 293.15 | 293.15 | 293.15 | 293.15 |  |  | 0.98265 | 1.5892 |  |  |  | 1.5892 |  | 2.9038e-07 | 1.5259e-05 | [5 empty] | 1
2.53 |  |  |  |  | 373.15 | 293.15 | 293.15 | 293.15 | 293.15 |  |  | 0.98388 | 1.4841 |  |  |  | 1.4841 |  | 2.7118e-07 | 1.5278e-05 | [5 empty] | 1
2.54 |  |  |  |  | 373.15 | 293.15 | 293.15 | 293.15 | 293.15 |  |  | 0.98503 | 1.3865 |  |  |  | 1.3865 |  | 2.5335e-07 | 1.5296e-05 | [5 empty] | 1
2.55 |  |  |  |  | 373.15 | 293.15 | 293.15 | 293.15 | 293.15 |  |  | 0.9861 | 1.2959 |  |  |  | 1.2959 |  | 2.3679e-07 | 1.5313e-05 | [5 empty] | 1
2.56 |  |  |  |  | 373.15 | 293.15 | 293.15 | 293.15 | 293.15 |  |  | 0.98709 | 1.2117 |  |  |  | 1.2117 |  | 2.214e-07 | 1.5328e-05 | [5 empty] | 1
2.57 |  |  |  |  | 373.15 | 293.15 | 293.15 | 293.15 | 293.15 |  |  | 0.98801 | 1.1335 |  |  |  | 1.1335 |  | 2.0712e-07 | 1.5342e-05 | [5 empty] | 1
2.58 |  |  |  |  | 373.15 | 293.15 | 293.15 | 293.15 | 293.15 |  |  | 0.98886 | 1.0609 |  |  |  | 1.0609 |  | 1.9385e-07 | 1.5356e-05 | [5 empty] | 1
2.59 |  |  |  |  | 373.15 | 293.15 | 293.15 | 293.15 | 293.15 |  |  | 0.98966 | 0.99346 |  |  |  | 0.99346 |  | 1.8153e-07 | 1.5368e-05 | [5 empty] | 1
2.6 |  |  |  |  | 373.15 | 293.15 | 293.15 | 293.15 | 293.15 |  |  | 0.99039 | 0.93082 |  |  |  | 0.93082 |  | 1.7008e-07 | 1.5379e-05 | [5 empty] | 1
2.61 |  |  |  |  | 373.15 | 293.15 | 293.15 | 293.15 | 293.15 |  |  | 0.99108 | 0.87266 |  |  |  | 0.87266 |  | 1.5946e-07 | 1.539e-05 | [5 empty] | 1
2.62 |  |  |  |  | 373.15 | 293.15 | 293.15 | 293.15 | 293.15 |  |  | 0.99171 | 0.81863 |  |  |  | 0.81863 |  | 1.4958e-07 | 1.54e-05 | [5 empty] | 1
2.63 |  |  |  |  | 373.15 | 293.15 | 293.15 | 293.15 | 293.15 |  |  | 0.9923 | 0.76846 |  |  |  | 0.76846 |  | 1.4042e-07 | 1.5409e-05 | [5 empty] | 1
2.64 |  |  |  |  | 373.15 | 293.15 | 293.15 | 293.15 | 293.15 |  |  | 0.99285 | 0.72186 |  |  |  | 0.72186 |  | 1.319e-07 | 1.5418e-05 | [5 empty] | 1
2.65 |  |  |  |  | 373.15 | 293.15 | 293.15 | 293.15 | 293.15 |  |  | 0.99336 | 0.67858 |  |  |  | 0.67858 |  | 1.2399e-07 | 1.5425e-05 | [5 empty] | 1
2.66 |  |  |  |  | 373.15 | 293.15 | 293.15 | 293.15 | 293.15 |  |  | 0.99384 | 0.63839 |  |  |  | 0.63839 |  | 1.1665e-07 | 1.5433e-05 | [5 empty] | 1
2.67 |  |  |  |  | 373.15 | 293.15 | 293.15 | 293.15 | 293.15 |  |  | 0.99427 | 0.60106 |  |  |  | 0.60106 |  | 1.0983e-07 | 1.544e-05 | [5 empty] | 1
2.68 |  |  |  |  | 373.15 | 293.15 | 293.15 | 293.15 | 293.15 |  |  | 0.99468 | 0.56639 |  |  |  | 0.56639 |  | 1.0349e-07 | 1.5446e-05 | [5 empty] | 1
2.69 |  |  |  |  | 373.15 | 293.15 | 293.15 | 293.15 | 293.15 |  |  | 0.99506 | 0.53419 |  |  |  | 0.53419 |  | 9.761e-08 | 1.5452e-05 | [5 empty] | 1
2.7 |  |  |  |  | 373.15 | 293.15 | 293.15 | 293.15 | 293.15 |  |  | 0.99541 | 0.50429 |  |  |  | 0.50429 |  | 9.2146e-08 | 1.5457e-05 | [5 empty] | 1
2.71 |  |  |  |  | 373.15 | 293.15 | 293.15 | 293.15 | 293.15 |  |  | 0.99574 | 0.47651 |  |  |  | 0.47651 |  | 8.7071e-08 | 1.5462e-05 | [5 empty] | 1
2.72 |  |  |  |  | 373.15 | 293.15 | 293.15 | 293.15 | 293.15 |  |  | 0.99604 | 0.45072 |  |  |  | 0.45072 |  | 8.2357e-08 | 1.5467e-05 | [5 empty] | 1
2.73 |  |  |  |  | 373.15 | 293.15 | 293.15 | 293.15 | 293.15 |  |  | 0.99633 | 0.42676 |  |  |  | 0.42676 |  | 7.798e-08 | 1.5471e-05 | [5 empty] | 1
2.74 |  |  |  |  | 373.15 | 293.15 | 293.15 | 293.15 | 293.15 |  |  | 0.99659 | 0.40451 |  |  |  | 0.40451 |  | 7.3914e-08 | 1.5476e-05 | [5 empty] | 1
2.75 |  |  |  |  | 373.15 | 293.15 | 293.15 | 293.15 | 293.15 |  |  | 0.99683 | 0.38385 |  |  |  | 0.38385 |  | 7.0138e-08 | 1.5479e-05 | [5 empty] | 1
2.76 |  |  |  |  | 373.15 | 293.15 | 293.15 | 293.15 | 293.15 |  |  | 0.99706 | 0.36465 |  |  |  | 0.36465 |  | 6.6631e-08 | 1.5483e-05 | [5 empty] | 1
2.77 |  |  |  |  | 373.15 | 293.15 | 293.15 | 293.15 | 293.15 |  |  | 0.99727 | 0.34683 |  |  |  | 0.34683 |  | 6.3374e-08 | 1.5486e-05 | [5 empty] | 1
2.78 |  |  |  |  | 373.15 | 293.15 | 293.15 | 293.15 | 293.15 |  |  | 0.99746 | 0.33028 |  |  |  | 0.33028 |  | 6.035e-08 | 1.5489e-05 | [5 empty] | 1
2.79 |  |  |  |  | 373.15 | 293.15 | 293.15 | 293.15 | 293.15 |  |  | 0.99764 | 0.3149 |  |  |  | 0.3149 |  | 5.754e-08 | 1.5492e-05 | [5 empty] | 1
2.8 |  |  |  |  | 373.15 | 293.15 | 293.15 | 293.15 | 293.15 |  |  | 0.99781 | 0.30062 |  |  |  | 0.30062 |  | 5.4931e-08 | 1.5495e-05 | [5 empty] | 1
2.81 |  |  |  |  | 373.15 | 293.15 | 293.15 | 293.15 | 293.15 |  |  | 0.99797 | 0.28736 |  |  |  | 0.28736 |  | 5.2508e-08 | 1.5497e-05 | [5 empty] | 1
2.82 |  |  |  |  | 373.15 | 293.15 | 293.15 | 293.15 | 293.15 |  |  | 0.99811 | 0.27504 |  |  |  | 0.27504 |  | 5.0257e-08 | 1.5499e-05 | [5 empty] | 1
2.83 |  |  |  |  | 373.15 | 293.15 | 293.15 | 293.15 | 293.15 |  |  | 0.99825 | 0.2636 |  |  |  | 0.2636 |  | 4.8167e-08 | 1.5501e-05 | [5 empty] | 1
2.84 |  |  |  |  | 373.15 | 293.15 | 293.15 | 293.15 | 293.15 |  |  | 0.99837 | 0.25298 |  |  |  | 0.25298 |  | 4.6226e-08 | 1.5503e-05 | [5 empty] | 1
2.85 |  |  |  |  | 373.15 | 293.15 | 293.15 | 293.15 | 293.15 |  |  | 0.99849 | 0.24311 |  |  |  | 0.24311 |  | 4.4423e-08 | 1.5505e-05 | [5 empty] | 1
2.86 |  |  |  |  | 373.15 | 293.15 | 293.15 | 293.15 | 293.15 |  |  | 0.99859 | 0.23395 |  |  |  | 0.23395 |  | 4.2749e-08 | 1.5507e-05 | [5 empty] | 1
2.87 |  |  |  |  | 373.15 | 293.15 | 293.15 | 293.15 | 293.15 |  |  | 0.99869 | 0.22544 |  |  |  | 0.22544 |  | 4.1193e-08 | 1.5508e-05 | [5 empty] | 1
2.88 |  |  |  |  | 373.15 | 293.15 | 293.15 | 293.15 | 293.15 |  |  | 0.99879 | 0.21754 |  |  |  | 0.21754 |  | 3.9749e-08 | 1.551e-05 | [5 empty] | 1
2.89 |  |  |  |  | 373.15 | 293.15 | 293.15 | 293.15 | 293.15 |  |  | 0.99887 | 0.21019 |  |  |  | 0.21019 |  | 3.8408e-08 | 1.5511e-05 | [5 empty] | 1
2.9 |  |  |  |  | 373.15 | 293.15 | 293.15 | 293.15 | 293.15 |  |  | 0.99895 | 0.20338 |  |  |  | 0.20338 |  | 3.7162e-08 | 1.5512e-05 | [5 empty] | 1
2.91 |  |  |  |  | 373.15 | 293.15 | 293.15 | 293.15 | 293.15 |  |  | 0.99903 | 0.19704 |  |  |  | 0.19704 |  | 3.6005e-08 | 1.5513e-05 | [5 empty] | 1
2.92 |  |  |  |  | 373.15 | 293.15 | 293.15 | 293.15 | 293.15 |  |  | 0.9991 | 0.19116 |  |  |  | 0.19116 |  | 3.493e-08 | 1.5515e-05 | [5 empty] | 1
2.93 |  |  |  |  | 373.15 | 293.15 | 293.15 | 293.15 | 293.15 |  |  | 0.99916 | 0.1857 |  |  |  | 0.1857 |  | 3.3932e-08 | 1.5516e-05 | [5 empty] | 1
2.94 |  |  |  |  | 373.15 | 293.15 | 293.15 | 293.15 | 293.15 |  |  | 0.99922 | 0.18063 |  |  |  | 0.18063 |  | 3.3005e-08 | 1.5516e-05 | [5 empty] | 1
2.95 |  |  |  |  | 373.15 | 293.15 | 293.15 | 293.15 | 293.15 |  |  | 0.99928 | 0.17592 |  |  |  | 0.17592 |  | 3.2144e-08 | 1.5517e-05 | [5 empty] | 1
2.96 |  |  |  |  | 373.15 | 293.15 | 293.15 | 293.15 | 293.15 |  |  | 0.99933 | 0.17154 |  |  |  | 0.17154 |  | 3.1345e-08 | 1.5518e-05 | [5 empty] | 1
2.97 |  |  |  |  | 373.15 | 293.15 | 293.15 | 293.15 | 293.15 |  |  | 0.99938 | 0.16748 |  |  |  | 0.16748 |  | 3.0602e-08 | 1.5519e-05 | [5 empty] | 1
2.98 |  |  |  |  | 373.15 | 293.15 | 293.15 | 293.15 | 293.15 |  |  | 0.99942 | 0.1637 |  |  |  | 0.1637 |  | 2.9913e-08 | 1.552e-05 | [5 empty] | 1
2.99 |  |  |  |  | 373.15 | 293.15 | 293.15 | 293.15 | 293.15 |  |  | 0.99946 | 0.1602 |  |  |  | 0.1602 |  | 2.9272e-08 | 1.552e-05 | [5 empty] | 1
3 |  |  |  |  | 373.15 | 293.15 | 293.15 | 293.15 | 293.15 |  |  | 0.9995 | 0.15694 |  |  |  | 0.15694 |  | 2.8677e-08 | 1.5521e-05 | [5 empty] | 1
3.01 |  |  |  |  | 373.15 | 293.15 | 293.15 | 293.15 | 293.15 |  |  | 0.99954 | 0.15392 |  |  |  | 0.15392 |  | 2.8125e-08 | 1.5521e-05 | [5 empty] | 1
3.02 |  |  |  |  | 373.15 | 293.15 | 293.15 | 293.15 | 293.15 |  |  | 0.99957 | 0.15111 |  |  |  | 0.15111 |  | 2.7612e-08 | 1.5522e-05 | [5 empty] | 1
3.03 |  |  |  |  | 373.15 | 293.15 | 293.15 | 293.15 | 293.15 |  |  | 0.9996 | 0.1485 |  |  |  | 0.1485 |  | 2.7135e-08 | 1.5522e-05 | [5 empty] | 1
3.04 |  |  |  |  | 373.15 | 293.15 | 293.15 | 293.15 | 293.15 |  |  | 0.99963 | 0.14608 |  |  |  | 0.14608 |  | 2.6693e-08 | 1.5523e-05 | [5 empty] | 1
3.05 |  |  |  |  | 373.15 | 293.15 | 293.15 | 293.15 | 293.15 |  |  | 0.99965 | 0.14383 |  |  |  | 0.14383 |  | 2.6282e-08 | 1.5523e-05 | [5 empty] | 1
3.06 |  |  |  |  | 373.15 | 293.15 | 293.15 | 293.15 | 293.15 |  |  | 0.99968 | 0.14174 |  |  |  | 0.14174 |  | 2.59e-08 | 1.5524e-05 | [5 empty] | 1
3.07 |  |  |  |  | 373.15 | 293.15 | 293.15 | 293.15 | 293.15 |  |  | 0.9997 | 0.1398 |  |  |  | 0.1398 |  | 2.5545e-08 | 1.5524e-05 | [5 empty] | 1
3.08 |  |  |  |  | 373.15 | 293.15 | 293.15 | 293.15 | 293.15 |  |  | 0.99972 | 0.138 |  |  |  | 0.138 |  | 2.5216e-08 | 1.5524e-05 | [5 empty] | 1
3.09 |  |  |  |  | 373.15 | 293.15 | 293.15 | 293.15 | 293.15 |  |  | 0.99974 | 0.13633 |  |  |  | 0.13633 |  | 2.491e-08 | 1.5525e-05 | [5 empty] | 1
3.1 |  |  |  |  | 373.15 | 293.15 | 293.15 | 293.15 | 293.15 |  |  | 0.99976 | 0.13477 |  |  |  | 0.13477 |  | 2.4626e-08 | 1.5525e-05 | [5 empty] | 1
3.11 |  |  |  |  | 373.15 | 293.15 | 293.15 | 293.15 | 293.15 |  |  | 0.99978 | 0.13333 |  |  |  | 0.13333 |  | 2.4362e-08 | 1.5525e-05 | [5 empty] | 1
3.12 |  |  |  |  | 373.15 | 293.15 | 293.15 | 293.15 | 293.15 |  |  | 0.99979 | 0.13199 |  |  |  | 0.13199 |  | 2.4118e-08 | 1.5525e-05 | [5 empty] | 1
3.13 |  |  |  |  | 373.15 | 293.15 | 293.15 | 293.15 | 293.15 |  |  | 0.99981 | 0.13074 |  |  |  | 0.13074 |  | 2.389e-08 | 1.5526e-05 | [5 empty] | 1
3.14 |  |  |  |  | 373.15 | 293.15 | 293.15 | 293.15 | 293.15 |  |  | 0.99982 | 0.12959 |  |  |  | 0.12959 |  | 2.3679e-08 | 1.5526e-05 | [5 empty] | 1
3.15 |  |  |  |  | 373.15 | 293.15 | 293.15 | 293.15 | 293.15 |  |  | 0.99984 | 0.12851 |  |  |  | 0.12851 |  | 2.3482e-08 | 1.5526e-05 | [5 empty] | 1
3.16 |  |  |  |  | 373.15 | 293.15 | 293.15 | 293.15 | 293.15 |  |  | 0.99985 | 0.12751 |  |  |  | 0.12751 |  | 2.33e-08 | 1.5526e-05 | [5 empty] | 1
3.17 |  |  |  |  | 373.15 | 293.15 | 293.15 | 293.15 | 293.15 |  |  | 0.99986 | 0.12659 |  |  |  | 0.12659 |  | 2.3131e-08 | 1.5526e-05 | [5 empty] | 1
3.18 |  |  |  |  | 373.15 | 293.15 | 293.15 | 293.15 | 293.15 |  |  | 0.99987 | 0.12573 |  |  |  | 0.12573 |  | 2.2974e-08 | 1.5526e-05 | [5 empty] | 1
3.19 |  |  |  |  | 373.15 | 293.15 | 293.15 | 293.15 | 293.15 |  |  | 0.99988 | 0.12493 |  |  |  | 0.12493 |  | 2.2828e-08 | 1.5527e-05 | [5 empty] | 1
3.2 |  |  |  |  | 373.15 | 293.15 | 293.15 | 293.15 | 293.15 |  |  | 0.99989 | 0.12419 |  |  |  | 0.12419 |  | 2.2692e-08 | 1.5527e-05 | [5 empty] | 1
3.21 |  |  |  |  | 373.15 | 293.15 | 293.15 | 293.15 | 293.15 |  |  | 0.99989 | 0.1235 |  |  |  | 0.1235 |  | 2.2566e-08 | 1.5527e-05 | [5 empty] | 1
3.22 |  |  |  |  | 373.15 | 293.15 | 293.15 | 293.15 | 293.15 |  |  | 0.9999 | 0.12286 |  |  |  | 0.12286 |  | 2.2449e-08 | 1.5527e-05 | [5 empty] | 1
3.23 |  |  |  |  | 373.15 | 293.15 | 293.15 | 293.15 | 293.15 |  |  | 0.99991 | 0.12226 |  |  |  | 0.12226 |  | 2.234e-08 | 1.5527e-05 | [5 empty] | 1
3.24 |  |  |  |  | 373.15 | 293.15 | 293.15 | 293.15 | 293.15 |  |  | 0.99992 | 0.12171 |  |  |  | 0.12171 |  | 2.2239e-08 | 1.5527e-05 | [5 empty] | 1
3.25 |  |  |  |  | 373.15 | 293.15 | 293.15 | 293.15 | 293.15 |  |  | 0.99992 | 0.1212 |  |  |  | 0.1212 |  | 2.2146e-08 | 1.5527e-05 | [5 empty] | 1
3.26 |  |  |  |  | 373.15 | 293.15 | 293.15 | 293.15 | 293.15 |  |  | 0.99993 | 0.12072 |  |  |  | 0.12072 |  | 2.2059e-08 | 1.5527e-05 | [5 empty] | 1
3.27 |  |  |  |  | 373.15 | 293.15 | 293.15 | 293.15 | 293.15 |  |  | 0.99993 | 0.12028 |  |  |  | 0.12028 |  | 2.1978e-08 | 1.5527e-05 | [5 empty] | 1
3.28 |  |  |  |  | 373.15 | 293.15 | 293.15 | 293.15 | 293.15 |  |  | 0.99994 | 0.11987 |  |  |  | 0.11987 |  | 2.1903e-08 | 1.5528e-05 | [5 empty] | 1
3.29 |  |  |  |  | 373.15 | 293.15 | 293.15 | 293.15 | 293.15 |  |  | 0.99994 | 0.11949 |  |  |  | 0.11949 |  | 2.1833e-08 | 1.5528e-05 | [5 empty] | 1
3.3 |  |  |  |  | 373.15 | 293.15 | 293.15 | 293.15 | 293.15 |  |  | 0.99995 | 0.11913 |  |  |  | 0.11913 |  | 2.1768e-08 | 1.5528e-05 | [5 empty] | 1
3.31 |  |  |  |  | 373.15 | 293.15 | 293.15 | 293.15 | 293.15 |  |  | 0.99995 | 0.1188 |  |  |  | 0.1188 |  | 2.1708e-08 | 1.5528e-05 | [5 empty] | 1
3.32 |  |  |  |  | 373.15 | 293.15 | 293.15 | 293.15 | 293.15 |  |  | 0.99995 | 0.1185 |  |  |  | 0.1185 |  | 2.1652e-08 | 1.5528e-05 | [5 empty] | 1
3.33 |  |  |  |  | 373.15 | 293.15 | 293.15 | 293.15 | 293.15 |  |  | 0.99996 | 0.11821 |  |  |  | 0.11821 |  | 2.16e-08 | 1.5528e-05 | [5 empty] | 1
3.34 |  |  |  |  | 373.15 | 293.15 | 293.15 | 293.15 | 293.15 |  |  | 0.99996 | 0.11795 |  |  |  | 0.11795 |  | 2.1552e-08 | 1.5528e-05 | [5 empty] | 1
3.35 |  |  |  |  | 373.15 | 293.15 | 293.15 | 293.15 | 293.15 |  |  | 0.99996 | 0.1177 |  |  |  | 0.1177 |  | 2.1508e-08 | 1.5528e-05 | [5 empty] | 1
3.36 |  |  |  |  | 373.15 | 293.15 | 293.15 | 293.15 | 293.15 |  |  | 0.99997 | 0.11748 |  |  |  | 0.11748 |  | 2.1466e-08 | 1.5528e-05 | [5 empty] | 1
3.37 |  |  |  |  | 373.15 | 293.15 | 293.15 | 293.15 | 293.15 |  |  | 0.99997 | 0.11727 |  |  |  | 0.11727 |  | 2.1427e-08 | 1.5528e-05 | [5 empty] | 1
3.38 |  |  |  |  | 373.15 | 293.15 | 293.15 | 293.15 | 293.15 |  |  | 0.99997 | 0.11707 |  |  |  | 0.11707 |  | 2.1392e-08 | 1.5528e-05 | [5 empty] | 1
3.39 |  |  |  |  | 373.15 | 293.15 | 293.15 | 293.15 | 293.15 |  |  | 0.99997 | 0.11689 |  |  |  | 0.11689 |  | 2.1358e-08 | 1.5528e-05 | [5 empty] | 1
3.4 |  |  |  |  | 373.15 | 293.15 | 293.15 | 293.15 | 293.15 |  |  | 0.99997 | 0.11672 |  |  |  | 0.11672 |  | 2.1327e-08 | 1.5528e-05 | [5 empty] | 1
3.41 |  |  |  |  | 373.15 | 293.15 | 293.15 | 293.15 | 293.15 |  |  | 0.99998 | 0.11656 |  |  |  | 0.11656 |  | 2.1299e-08 | 1.5528e-05 | [5 empty] | 1
3.42 |  |  |  |  | 373.15 | 293.15 | 293.15 | 293.15 | 293.15 |  |  | 0.99998 | 0.11642 |  |  |  | 0.11642 |  | 2.1272e-08 | 1.5528e-05 | [5 empty] | 1
3.43 |  |  |  |  | 373.15 | 293.15 | 293.15 | 293.15 | 293.15 |  |  | 0.99998 | 0.11628 |  |  |  | 0.11628 |  | 2.1247e-08 | 1.5528e-05 | [5 empty] | 1
3.44 |  |  |  |  | 373.15 | 293.15 | 293.15 | 293.15 | 293.15 |  |  | 0.99998 | 0.11615 |  |  |  | 0.11615 |  | 2.1224e-08 | 1.5528e-05 | [5 empty] | 1
3.45 |  |  |  |  | 373.15 | 293.15 | 293.15 | 293.15 | 293.15 |  |  | 0.99998 | 0.11604 |  |  |  | 0.11604 |  | 2.1203e-08 | 1.5528e-05 | [5 empty] | 1
3.46 |  |  |  |  | 373.15 | 293.15 | 293.15 | 293.15 | 293.15 |  |  | 0.99998 | 0.11593 |  |  |  | 0.11593 |  | 2.1183e-08 | 1.5528e-05 | [5 empty] | 1
3.47 |  |  |  |  | 373.15 | 293.15 | 293.15 | 293.15 | 293.15 |  |  | 0.99998 | 0.11583 |  |  |  | 0.11583 |  | 2.1165e-08 | 1.5528e-05 | [5 empty] | 1
3.48 |  |  |  |  | 373.15 | 293.15 | 293.15 | 293.15 | 293.15 |  |  | 0.99999 | 0.11573 |  |  |  | 0.11573 |  | 2.1147e-08 | 1.5528e-05 | [5 empty] | 1
3.49 |  |  |  |  | 373.15 | 293.15 | 293.15 | 293.15 | 293.15 |  |  | 0.99999 | 0.11565 |  |  |  | 0.11565 |  | 2.1132e-08 | 1.5528e-05 | [5 empty] | 1
3.5 |  |  |  |  | 373.15 | 293.15 | 293.15 | 293.15 | 293.15 |  |  | 0.99999 | 0.11557 |  |  |  | 0.11557 |  | 2.1117e-08 | 1.5528e-05 | [5 empty] | 1
3.51 |  |  |  |  | 373.15 | 293.15 | 293.15 | 293.15 | 293.15 |  |  | 0.99999 | 0.11549 |  |  |  | 0.11549 |  | 2.1103e-08 | 1.5528e-05 | [5 empty] | 1
3.52 |  |  |  |  | 373.15 | 293.15 | 293.15 | 293.15 | 293.15 |  |  | 0.99999 | 0.11542 |  |  |  | 0.11542 |  | 2.109e-08 | 1.5528e-05 | [5 empty] | 1
3.53 |  |  |  |  | 373.15 | 293.15 | 293.15 | 293.15 | 293.15 |  |  | 0.99999 | 0.11536 |  |  |  | 0.11536 |  | 2.1078e-08 | 1.5528e-05 | [5 empty] | 1
3.54 |  |  |  |  | 373.15 | 293.15 | 293.15 | 293.15 | 293.15 |  |  | 0.99999 | 0.1153 |  |  |  | 0.1153 |  | 2.1067e-08 | 1.5528e-05 | [5 empty] | 1
3.55 |  |  |  |  | 373.15 | 293.15 | 293.15 | 293.15 | 293.15 |  |  | 0.99999 | 0.11524 |  |  |  | 0.11524 |  | 2.1057e-08 | 1.5528e-05 | [5 empty] | 1
3.56 |  |  |  |  | 373.15 | 293.15 | 293.15 | 293.15 | 293.15 |  |  | 0.99999 | 0.11519 |  |  |  | 0.11519 |  | 2.1048e-08 | 1.5528e-05 | [5 empty] | 1
3.57 |  |  |  |  | 373.15 | 293.15 | 293.15 | 293.15 | 293.15 |  |  | 0.99999 | 0.11514 |  |  |  | 0.11514 |  | 2.1039e-08 | 1.5528e-05 | [5 empty] | 1
3.58 |  |  |  |  | 373.15 | 293.15 | 293.15 | 293.15 | 293.15 |  |  | 0.99999 | 0.1151 |  |  |  | 0.1151 |  | 2.1031e-08 | 1.5528e-05 | [5 empty] | 1
3.59 |  |  |  |  | 373.15 | 293.15 | 293.15 | 293.15 | 293.15 |  |  | 0.99999 | 0.11505 |  |  |  | 0.11505 |  | 2.1023e-08 | 1.5528e-05 | [5 empty] | 1
3.6 |  |  |  |  | 373.15 | 293.15 | 293.15 | 293.15 | 293.15 |  |  | 0.99999 | 0.11502 |  |  |  | 0.11502 |  | 2.1016e-08 | 1.5528e-05 | [5 empty] | 1
3.61 | dt = | 0.01 | s |  | 373.15 | 293.15 | 293.15 | 293.15 |  | Sample Thickness = |  | 0.1 | +/- | 0.005 | mm |  | 0.11502 | P0_avg = | 300 | Pa | [5 empty] | 0
3.62 | Tg0 = | 293.15 | K |  | 373.15 | 293.15 | 293.15 | 293.15 |  | Sample Mass = |  | 1 | +/- | 0.05 | g |  | 300 | nc0 = | 4.6648e-05 | mol(Q2) | [5 empty] | 0
3.63 | Tge = | 293.15 | K |  | 373.15 | 293.15 | 293.15 | 293.15 |  | Sample Volume = |  | 0.029 | +/- | 0.00145 | cm3 |  | 300 | [8 empty] | 0
3.64 |  |  |  |  | 373.15 | 293.15 | 293.15 | 293.15 |  | Initial Cont. Vol. = |  | 379 | +/- | 18.9 | cm3 |  | 300 | nse2 *b + nse - nc0 = 0 where | [7 empty] | 0
3.65 | Last ns(t) value = |  | 4.6461e-05 | mol(Q2) | 373.15 | 293.15 | 293.15 | 293.15 |  | Sample Cont. Vol. = |  | 66.4 | +/- | 3.32 | cm3 |  | 300 | b = Vtot / (Vs2 * Ks2 * R * Te) | [7 empty] | 0
3.66 | nse - last ns(t) value = |  | 1.8302e-10 | mol(Q2) | 373.15 | 293.15 | 293.15 | 293.15 |  | Molar Mass = |  | 50.944 | g mol(Q2)-1 |  |  |  | 300 | b = | 86.7742 | mol(Q2)-1 | [5 empty] | 0
3.67 |  |  |  |  | 373.15 | 293.15 | 293.15 | 293.15 |  | Total Cont. Vol = |  | 445.371 | cm3 |  |  |  | 300 | nse = +/- (sqrt(4 nco b + 1) - 1) / (2b) | [7 empty] | 0
3.68 |  |  |  |  | 373.15 | 293.15 | 293.15 | 293.15 |  |  | D0 = | 2.9e-08 | m2 s-1 | D = | 7.49e-09 | m2 s-1 | 300 | nse = | 4.6461e-05 | mol(Q2) | [5 empty] | 0
3.69 |  |  |  |  | 373.15 | 293.15 | 293.15 | 293.15 |  |  | ED = | 4.2 | kJ mol(Q2)-1 |  |  |  | 300 | [8 empty] | 0
3.7 |  |  |  |  | 373.15 | 293.15 | 293.15 | 293.15 |  |  | Ks0 = | 0.138 | mol(Q2) m-3 Pa-0.5 | Ks = | 1582.3609 | mol(Q2) m-3 Pa-0.5 | 300 | Check via Ideal Gas Law (should get same nse as above) | [7 empty] | 0
3.71 |  |  |  |  | 373.15 | 293.15 | 293.15 | 293.15 |  |  | Es = | -29 | kJ mol(Q2)-1 |  |  |  | 300 | Pe_avg = | 1.0251 | Pa | [5 empty] | 0
3.72 |  |  |  |  | 373.15 | 293.15 | 293.15 | 293.15 |  |  | P0 = | 4.002e-09 | mol(Q2) m-1 s-1 Pa-0.5 | P = | 1.1852e-05 | mol(Q2) m-1 s-1 Pa-0.5 | 300 | nce = | 1.8731e-07 | mol(Q2) | [5 empty] | 0
3.73 |  |  |  |  | 373.15 | 293.15 | 293.15 | 293.15 |  |  | EP = | -24.8 | kJ mol(Q2)-1 |  |  |  | 300 | nse = | 4.6461e-05 | mol(Q2) | [5 empty] | 0
3.74 |  |  |  |  | 373.15 | 293.15 | 293.15 | 293.15 | [8 empty] | 300 | [8 empty] | 0
3.75 |  |  |  |  | 373.15 | 293.15 | 293.15 | 293.15 |  |  | R = | 8.3145 | J K−1 mol(Q2)−1 |  |  |  | 300 | ns0 = | 1.5528e-05 | mol(Q2) | [5 empty] | 0
3.76 |  |  |  |  | 373.15 | 293.15 | 293.15 | 293.15 | [8 empty] | 300 | [8 empty] | 0
3.77 |  |  |  |  | 373.15 | 293.15 | 293.15 | 293.15 | [8 empty] | 300 | [8 empty] | 0
3.78 |  |  |  |  | 373.15 | 293.15 | 293.15 | 293.15 | [8 empty] | 300 | [8 empty] | 0
3.79 |  |  |  |  | 373.15 | 293.15 | 293.15 | 293.15 | [8 empty] | 300 | [8 empty] | 0
3.8 |  |  |  |  | 373.15 | 293.15 | 293.15 | 293.15 | [8 empty] | 300 | [8 empty] | 0
3.81 |  |  |  |  | 373.15 | 293.15 | 293.15 | 293.15 | [8 empty] | 300 | [8 empty] | 0
3.82 |  |  |  |  | 373.15 | 293.15 | 293.15 | 293.15 | [8 empty] | 300 | [8 empty] | 0
3.83 |  |  |  |  | 373.15 | 293.15 | 293.15 | 293.15 | [8 empty] | 300 | [8 empty] | 0
3.84 |  |  |  |  | 373.15 | 293.15 | 293.15 | 293.15 | [8 empty] | 300 | [8 empty] | 0
3.85 |  |  |  |  | 373.15 | 293.15 | 293.15 | 293.15 | [8 empty] | 300 | [8 empty] | 0
3.86 |  |  |  |  | 373.15 | 293.15 | 293.15 | 293.15 | [8 empty] | 300 | [8 empty] | 0
3.87 |  |  |  |  | 373.15 | 293.15 | 293.15 | 293.15 | [8 empty] | 300 | [8 empty] | 0
3.88 |  |  |  |  | 373.15 | 293.15 | 293.15 | 293.15 | [8 empty] | 300 | [8 empty] | 0
3.89 |  |  |  |  | 373.15 | 293.15 | 293.15 | 293.15 | [8 empty] | 300 | [8 empty] | 0
3.9 |  |  |  |  | 373.15 | 293.15 | 293.15 | 293.15 | [8 empty] | 300 | [8 empty] | 0
3.91 |  |  |  |  | 373.15 | 293.15 | 293.15 | 293.15 | [8 empty] | 300 | [8 empty] | 0
3.92 |  |  |  |  | 373.15 | 293.15 | 293.15 | 293.15 | [8 empty] | 300 | [8 empty] | 0
3.93 |  |  |  |  | 373.15 | 293.15 | 293.15 | 293.15 | [8 empty] | 300 | [8 empty] | 0
3.94 |  |  |  |  | 373.15 | 293.15 | 293.15 | 293.15 | [8 empty] | 300 | [8 empty] | 0
3.95 |  |  |  |  | 373.15 | 293.15 | 293.15 | 293.15 | [8 empty] | 300 | [8 empty] | 0
3.96 |  |  |  |  | 373.15 | 293.15 | 293.15 | 293.15 | [8 empty] | 300 | [8 empty] | 0
3.97 |  |  |  |  | 373.15 | 293.15 | 293.15 | 293.15 | [8 empty] | 300 | [8 empty] | 0
3.98 |  |  |  |  | 373.15 | 293.15 | 293.15 | 293.15 | [8 empty] | 300 | [8 empty] | 0
3.99 |  |  |  |  | 373.15 | 293.15 | 293.15 | 293.15 | [8 empty] | 300 | [8 empty] | 0
4 |  |  |  |  | 373.15 | 293.15 | 293.15 | 293.15 | [8 empty] | 300 | [8 empty] | 0
4.01 |  |  |  |  | 373.15 | 293.15 | 293.15 | 293.15 | [8 empty] | 300 | [8 empty] | 0
4.02 |  |  |  |  | 373.15 | 293.15 | 293.15 | 293.15 | [8 empty] | 300 | [8 empty] | 0
4.03 |  |  |  |  | 373.15 | 293.15 | 293.15 | 293.15 | [8 empty] | 300 | [8 empty] | 0
4.04 |  |  |  |  | 373.15 | 293.15 | 293.15 | 293.15 | [8 empty] | 300 | [8 empty] | 0
4.05 |  |  |  |  | 373.15 | 293.15 | 293.15 | 293.15 | [8 empty] | 300 | [8 empty] | 0
4.06 |  |  |  |  | 373.15 | 293.15 | 293.15 | 293.15 | [8 empty] | 300 | [8 empty] | 0
4.07 |  |  |  |  | 373.15 | 293.15 | 293.15 | 293.15 | [8 empty] | 300 | [8 empty] | 0
4.08 |  |  |  |  | 373.15 | 293.15 | 293.15 | 293.15 | [8 empty] | 300 | [8 empty] | 0
4.09 |  |  |  |  | 373.15 | 293.15 | 293.15 | 293.15 | [8 empty] | 300 | [8 empty] | 0
4.1 |  |  |  |  | 373.15 | 293.15 | 293.15 | 293.15 | [8 empty] | 300 | [8 empty] | 0
4.11 |  |  |  |  | 373.15 | 293.15 | 293.15 | 293.15 | [8 empty] | 300 | [8 empty] | 0
4.12 |  |  |  |  | 373.15 | 293.15 | 293.15 | 293.15 | [8 empty] | 300 | [8 empty] | 0
4.13 |  |  |  |  | 373.15 | 293.15 | 293.15 | 293.15 | [8 empty] | 300 | [8 empty] | 0
4.14 |  |  |  |  | 373.15 | 293.15 | 293.15 | 293.15 | [8 empty] | 300 | [8 empty] | 0
4.15 |  |  |  |  | 373.15 | 293.15 | 293.15 | 293.15 | [8 empty] | 300 | [8 empty] | 0
4.16 |  |  |  |  | 373.15 | 293.15 | 293.15 | 293.15 | [8 empty] | 300 | [8 empty] | 0
4.17 |  |  |  |  | 373.15 | 293.15 | 293.15 | 293.15 | [8 empty] | 300 | [8 empty] | 0
4.18 |  |  |  |  | 373.15 | 293.15 | 293.15 | 293.15 | [8 empty] | 300 | [8 empty] | 0
4.19 |  |  |  |  | 373.15 | 293.15 | 293.15 | 293.15 | [8 empty] | 300 | [8 empty] | 0
4.2 |  |  |  |  | 373.15 | 293.15 | 293.15 | 293.15 | [8 empty] | 300 | [8 empty] | 0
4.21 |  |  |  |  | 373.15 | 293.15 | 293.15 | 293.15 | [8 empty] | 300 | [8 empty] | 0
4.22 |  |  |  |  | 373.15 | 293.15 | 293.15 | 293.15 | [8 empty] | 300 | [8 empty] | 0
4.23 |  |  |  |  | 373.15 | 293.15 | 293.15 | 293.15 | [8 empty] | 300 | [8 empty] | 0
4.24 |  |  |  |  | 373.15 | 293.15 | 293.15 | 293.15 | [8 empty] | 300 | [8 empty] | 0
4.25 |  |  |  |  | 373.15 | 293.15 | 293.15 | 293.15 | [8 empty] | 300 | [8 empty] | 0
4.26 |  |  |  |  | 373.15 | 293.15 | 293.15 | 293.15 | [8 empty] | 300 | [8 empty] | 0
4.27 |  |  |  |  | 373.15 | 293.15 | 293.15 | 293.15 | [8 empty] | 300 | [8 empty] | 0
4.28 |  |  |  |  | 373.15 | 293.15 | 293.15 | 293.15 | [8 empty] | 300 | [8 empty] | 0
4.29 |  |  |  |  | 373.15 | 293.15 | 293.15 | 293.15 | [8 empty] | 300 | [8 empty] | 0
4.3 |  |  |  |  | 373.15 | 293.15 | 293.15 | 293.15 | [8 empty] | 300 | [8 empty] | 0
4.31 |  |  |  |  | 373.15 | 293.15 | 293.15 | 293.15 | [8 empty] | 300 | [8 empty] | 0
4.32 |  |  |  |  | 373.15 | 293.15 | 293.15 | 293.15 | [8 empty] | 300 | [8 empty] | 0
4.33 |  |  |  |  | 373.15 | 293.15 | 293.15 | 293.15 | [8 empty] | 300 | [8 empty] | 0
4.34 |  |  |  |  | 373.15 | 293.15 | 293.15 | 293.15 | [8 empty] | 300 | [8 empty] | 0
4.35 |  |  |  |  | 373.15 | 293.15 | 293.15 | 293.15 | [8 empty] | 300 | [8 empty] | 0
4.36 |  |  |  |  | 373.15 | 293.15 | 293.15 | 293.15 | [8 empty] | 300 | [8 empty] | 0
4.37 |  |  |  |  | 373.15 | 293.15 | 293.15 | 293.15 | [8 empty] | 300 | [8 empty] | 0
4.38 |  |  |  |  | 373.15 | 293.15 | 293.15 | 293.15 | [8 empty] | 300 | [8 empty] | 0
4.39 |  |  |  |  | 373.15 | 293.15 | 293.15 | 293.15 | [8 empty] | 300 | [8 empty] | 0
4.4 |  |  |  |  | 373.15 | 293.15 | 293.15 | 293.15 | [8 empty] | 300 | [8 empty] | 0
4.41 |  |  |  |  | 373.15 | 293.15 | 293.15 | 293.15 | [8 empty] | 300 | [8 empty] | 0
4.42 |  |  |  |  | 373.15 | 293.15 | 293.15 | 293.15 | [8 empty] | 300 | [8 empty] | 0
4.43 |  |  |  |  | 373.15 | 293.15 | 293.15 | 293.15 | [8 empty] | 300 | [8 empty] | 0
4.44 |  |  |  |  | 373.15 | 293.15 | 293.15 | 293.15 | [8 empty] | 300 | [8 empty] | 0
4.45 |  |  |  |  | 373.15 | 293.15 | 293.15 | 293.15 | [8 empty] | 300 | [8 empty] | 0
4.46 |  |  |  |  | 373.15 | 293.15 | 293.15 | 293.15 | [8 empty] | 300 | [8 empty] | 0
4.47 |  |  |  |  | 373.15 | 293.15 | 293.15 | 293.15 | [8 empty] | 300 | [8 empty] | 0
4.48 |  |  |  |  | 373.15 | 293.15 | 293.15 | 293.15 | [8 empty] | 300 | [8 empty] | 0
4.49 |  |  |  |  | 373.15 | 293.15 | 293.15 | 293.15 | [8 empty] | 300 | [8 empty] | 0
4.5 |  |  |  |  | 373.15 | 293.15 | 293.15 | 293.15 | [8 empty] | 300 | [8 empty] | 0
4.51 |  |  |  |  | 373.15 | 293.15 | 293.15 | 293.15 | [8 empty] | 300 | [8 empty] | 0
4.52 |  |  |  |  | 373.15 | 293.15 | 293.15 | 293.15 | [8 empty] | 300 | [8 empty] | 0
4.53 |  |  |  |  | 373.15 | 293.15 | 293.15 | 293.15 | [8 empty] | 300 | [8 empty] | 0
4.54 |  |  |  |  | 373.15 | 293.15 | 293.15 | 293.15 | [8 empty] | 300 | [8 empty] | 0
4.55 |  |  |  |  | 373.15 | 293.15 | 293.15 | 293.15 | [8 empty] | 300 | [8 empty] | 0
4.56 |  |  |  |  | 373.15 | 293.15 | 293.15 | 293.15 | [8 empty] | 300 | [8 empty] | 0
4.57 |  |  |  |  | 373.15 | 293.15 | 293.15 | 293.15 | [8 empty] | 300 | [8 empty] | 0
4.58 |  |  |  |  | 373.15 | 293.15 | 293.15 | 293.15 | [8 empty] | 300 | [8 empty] | 0
4.59 |  |  |  |  | 373.15 | 293.15 | 293.15 | 293.15 | [8 empty] | 300 | [8 empty] | 0
4.6 |  |  |  |  | 373.15 | 293.15 | 293.15 | 293.15 | [8 empty] | 300 | [8 empty] | 0
4.61 |  |  |  |  | 373.15 | 293.15 | 293.15 | 293.15 | [8 empty] | 300 | [8 empty] | 0
4.62 |  |  |  |  | 373.15 | 293.15 | 293.15 | 293.15 | [8 empty] | 300 | [8 empty] | 0
4.63 |  |  |  |  | 373.15 | 293.15 | 293.15 | 293.15 | [8 empty] | 300 | [8 empty] | 0
4.64 |  |  |  |  | 373.15 | 293.15 | 293.15 | 293.15 | [8 empty] | 300 | [8 empty] | 0
4.65 |  |  |  |  | 373.15 | 293.15 | 293.15 | 293.15 | [8 empty] | 300 | [8 empty] | 0
4.66 |  |  |  |  | 373.15 | 293.15 | 293.15 | 293.15 | [8 empty] | 300 | [8 empty] | 0
4.67 |  |  |  |  | 373.15 | 293.15 | 293.15 | 293.15 | [8 empty] | 300 | [8 empty] | 0
4.68 |  |  |  |  | 373.15 | 293.15 | 293.15 | 293.15 | [8 empty] | 300 | [8 empty] | 0
4.69 |  |  |  |  | 373.15 | 293.15 | 293.15 | 293.15 | [8 empty] | 300 | [8 empty] | 0
4.7 |  |  |  |  | 373.15 | 293.15 | 293.15 | 293.15 | [8 empty] | 300 | [8 empty] | 0
4.71 |  |  |  |  | 373.15 | 293.15 | 293.15 | 293.15 | [8 empty] | 300 | [8 empty] | 0
4.72 |  |  |  |  | 373.15 | 293.15 | 293.15 | 293.15 | [8 empty] | 300 | [8 empty] | 0
4.73 |  |  |  |  | 373.15 | 293.15 | 293.15 | 293.15 | [8 empty] | 300 | [8 empty] | 0
4.74 |  |  |  |  | 373.15 | 293.15 | 293.15 | 293.15 | [8 empty] | 300 | [8 empty] | 0
4.75 |  |  |  |  | 373.15 | 293.15 | 293.15 | 293.15 | [8 empty] | 300 | [8 empty] | 0
4.76 |  |  |  |  | 373.15 | 293.15 | 293.15 | 293.15 | [8 empty] | 300 | [8 empty] | 0
4.77 |  |  |  |  | 373.15 | 293.15 | 293.15 | 293.15 | [8 empty] | 300 | [8 empty] | 0
4.78 |  |  |  |  | 373.15 | 293.15 | 293.15 | 293.15 | [8 empty] | 300 | [8 empty] | 0
4.79 |  |  |  |  | 373.15 | 293.15 | 293.15 | 293.15 | [8 empty] | 300 | [8 empty] | 0
4.8 |  |  |  |  | 373.15 | 293.15 | 293.15 | 293.15 | [8 empty] | 300 | [8 empty] | 0
4.81 |  |  |  |  | 373.15 | 293.15 | 293.15 | 293.15 | [8 empty] | 300 | [8 empty] | 0
4.82 |  |  |  |  | 373.15 | 293.15 | 293.15 | 293.15 | [8 empty] | 300 | [8 empty] | 0
4.83 |  |  |  |  | 373.15 | 293.15 | 293.15 | 293.15 | [8 empty] | 300 | [8 empty] | 0
4.84 |  |  |  |  | 373.15 | 293.15 | 293.15 | 293.15 | [8 empty] | 300 | [8 empty] | 0
4.85 |  |  |  |  | 373.15 | 293.15 | 293.15 | 293.15 | [8 empty] | 300 | [8 empty] | 0
4.86 |  |  |  |  | 373.15 | 293.15 | 293.15 | 293.15 | [8 empty] | 300 | [8 empty] | 0
4.87 |  |  |  |  | 373.15 | 293.15 | 293.15 | 293.15 | [8 empty] | 300 | [8 empty] | 0
4.88 |  |  |  |  | 373.15 | 293.15 | 293.15 | 293.15 | [8 empty] | 300 | [8 empty] | 0
4.89 |  |  |  |  | 373.15 | 293.15 | 293.15 | 293.15 | [8 empty] | 300 | [8 empty] | 0
4.9 |  |  |  |  | 373.15 | 293.15 | 293.15 | 293.15 | [8 empty] | 300 | [8 empty] | 0
4.91 |  |  |  |  | 373.15 | 293.15 | 293.15 | 293.15 | [8 empty] | 300 | [8 empty] | 0
4.92 |  |  |  |  | 373.15 | 293.15 | 293.15 | 293.15 | [8 empty] | 300 | [8 empty] | 0
4.93 |  |  |  |  | 373.15 | 293.15 | 293.15 | 293.15 | [8 empty] | 300 | [8 empty] | 0
4.94 |  |  |  |  | 373.15 | 293.15 | 293.15 | 293.15 | [8 empty] | 300 | [8 empty] | 0
4.95 |  |  |  |  | 373.15 | 293.15 | 293.15 | 293.15 | [8 empty] | 300 | [8 empty] | 0
4.96 |  |  |  |  | 373.15 | 293.15 | 293.15 | 293.15 | [8 empty] | 300 | [8 empty] | 0
4.97 |  |  |  |  | 373.15 | 293.15 | 293.15 | 293.15 | [8 empty] | 300 | [8 empty] | 0
4.98 |  |  |  |  | 373.15 | 293.15 | 293.15 | 293.15 | [8 empty] | 300 | [8 empty] | 0
4.99 |  |  |  |  | 373.15 | 293.15 | 293.15 | 293.15 | [8 empty] | 300 | [8 empty] | 0
5 |  |  |  |  | 373.15 | 293.15 | 293.15 | 293.15 | [8 empty] | 300 | [8 empty] | 0
5.01 |  |  |  |  | 373.15 | 293.15 | 293.15 | 293.15 | [8 empty] | 300 | [8 empty] | 0
5.02 |  |  |  |  | 373.15 | 293.15 | 293.15 | 293.15 | [8 empty] | 300 | [8 empty] | 0
5.03 |  |  |  |  | 373.15 | 293.15 | 293.15 | 293.15 | [8 empty] | 300 | [8 empty] | 0
5.04 |  |  |  |  | 373.15 | 293.15 | 293.15 | 293.15 | [8 empty] | 300 | [8 empty] | 0
5.05 |  |  |  |  | 373.15 | 293.15 | 293.15 | 293.15 | [8 empty] | 300 | [8 empty] | 0
5.06 |  |  |  |  | 373.15 | 293.15 | 293.15 | 293.15 | [8 empty] | 300 | [8 empty] | 0
5.07 |  |  |  |  | 373.15 | 293.15 | 293.15 | 293.15 | [8 empty] | 300 | [8 empty] | 0
5.08 |  |  |  |  | 373.15 | 293.15 | 293.15 | 293.15 | [8 empty] | 300 | [8 empty] | 0
5.09 |  |  |  |  | 373.15 | 293.15 | 293.15 | 293.15 | [8 empty] | 300 | [8 empty] | 0
5.1 |  |  |  |  | 373.15 | 293.15 | 293.15 | 293.15 | [8 empty] | 300 | [8 empty] | 0
5.11 |  |  |  |  | 373.15 | 293.15 | 293.15 | 293.15 | [8 empty] | 300 | [8 empty] | 0
5.12 |  |  |  |  | 373.15 | 293.15 | 293.15 | 293.15 | [8 empty] | 300 | [8 empty] | 0
5.13 |  |  |  |  | 373.15 | 293.15 | 293.15 | 293.15 | [8 empty] | 300 | [8 empty] | 0
5.14 |  |  |  |  | 373.15 | 293.15 | 293.15 | 293.15 | [8 empty] | 300 | [8 empty] | 0
5.15 |  |  |  |  | 373.15 | 293.15 | 293.15 | 293.15 | [8 empty] | 300 | [8 empty] | 0
5.16 |  |  |  |  | 373.15 | 293.15 | 293.15 | 293.15 | [8 empty] | 300 | [8 empty] | 0
5.17 |  |  |  |  | 373.15 | 293.15 | 293.15 | 293.15 | [8 empty] | 300 | [8 empty] | 0
5.18 |  |  |  |  | 373.15 | 293.15 | 293.15 | 293.15 | [8 empty] | 300 | [8 empty] | 0
5.19 |  |  |  |  | 373.15 | 293.15 | 293.15 | 293.15 | [8 empty] | 300 | [8 empty] | 0
5.2 |  |  |  |  | 373.15 | 293.15 | 293.15 | 293.15 | [8 empty] | 300 | [8 empty] | 0
5.21 |  |  |  |  | 373.15 | 293.15 | 293.15 | 293.15 | [8 empty] | 300 | [8 empty] | 0
5.22 |  |  |  |  | 373.15 | 293.15 | 293.15 | 293.15 | [8 empty] | 300 | [8 empty] | 0
5.23 |  |  |  |  | 373.15 | 293.15 | 293.15 | 293.15 | [8 empty] | 300 | [8 empty] | 0
5.24 |  |  |  |  | 373.15 | 293.15 | 293.15 | 293.15 | [8 empty] | 300 | [8 empty] | 0
5.25 |  |  |  |  | 373.15 | 293.15 | 293.15 | 293.15 | [8 empty] | 300 | [8 empty] | 0
5.26 |  |  |  |  | 373.15 | 293.15 | 293.15 | 293.15 | [8 empty] | 300 | [8 empty] | 0
5.27 |  |  |  |  | 373.15 | 293.15 | 293.15 | 293.15 | [8 empty] | 300 | [8 empty] | 0
5.28 |  |  |  |  | 373.15 | 293.15 | 293.15 | 293.15 | [8 empty] | 300 | [8 empty] | 0
5.29 |  |  |  |  | 373.15 | 293.15 | 293.15 | 293.15 | [8 empty] | 300 | [8 empty] | 0
5.3 |  |  |  |  | 373.15 | 293.15 | 293.15 | 293.15 | [8 empty] | 300 | [8 empty] | 0
5.31 |  |  |  |  | 373.15 | 293.15 | 293.15 | 293.15 | [8 empty] | 300 | [8 empty] | 0
5.32 |  |  |  |  | 373.15 | 293.15 | 293.15 | 293.15 | [8 empty] | 300 | [8 empty] | 0
5.33 |  |  |  |  | 373.15 | 293.15 | 293.15 | 293.15 | [8 empty] | 300 | [8 empty] | 0
5.34 |  |  |  |  | 373.15 | 293.15 | 293.15 | 293.15 | [8 empty] | 300 | [8 empty] | 0
5.35 |  |  |  |  | 373.15 | 293.15 | 293.15 | 293.15 | [8 empty] | 300 | [8 empty] | 0
5.36 |  |  |  |  | 373.15 | 293.15 | 293.15 | 293.15 | [8 empty] | 300 | [8 empty] | 0
5.37 |  |  |  |  | 373.15 | 293.15 | 293.15 | 293.15 | [8 empty] | 300 | [8 empty] | 0
5.38 |  |  |  |  | 373.15 | 293.15 | 293.15 | 293.15 | [8 empty] | 300 | [8 empty] | 0
5.39 |  |  |  |  | 373.15 | 293.15 | 293.15 | 293.15 | [8 empty] | 300 | [8 empty] | 0
5.4 |  |  |  |  | 373.15 | 293.15 | 293.15 | 293.15 | [8 empty] | 300 | [8 empty] | 0
5.41 |  |  |  |  | 373.15 | 293.15 | 293.15 | 293.15 | [8 empty] | 300 | [8 empty] | 0
5.42 |  |  |  |  | 373.15 | 293.15 | 293.15 | 293.15 | [8 empty] | 300 | [8 empty] | 0
5.43 |  |  |  |  | 373.15 | 293.15 | 293.15 | 293.15 | [8 empty] | 300 | [8 empty] | 0
5.44 |  |  |  |  | 373.15 | 293.15 | 293.15 | 293.15 | [8 empty] | 300 | [8 empty] | 0
5.45 |  |  |  |  | 373.15 | 293.15 | 293.15 | 293.15 | [8 empty] | 300 | [8 empty] | 0
5.46 |  |  |  |  | 373.15 | 293.15 | 293.15 | 293.15 | [8 empty] | 300 | [8 empty] | 0
5.47 |  |  |  |  | 373.15 | 293.15 | 293.15 | 293.15 | [8 empty] | 300 | [8 empty] | 0
5.48 |  |  |  |  | 373.15 | 293.15 | 293.15 | 293.15 | [8 empty] | 300 | [8 empty] | 0
5.49 |  |  |  |  | 373.15 | 293.15 | 293.15 | 293.15 | [8 empty] | 300 | [8 empty] | 0
5.5 |  |  |  |  | 373.15 | 293.15 | 293.15 | 293.15 | [8 empty] | 300 | [8 empty] | 0
5.51 |  |  |  |  | 373.15 | 293.15 | 293.15 | 293.15 | [8 empty] | 300 | [8 empty] | 0
5.52 |  |  |  |  | 373.15 | 293.15 | 293.15 | 293.15 | [8 empty] | 300 | [8 empty] | 0
5.53 |  |  |  |  | 373.15 | 293.15 | 293.15 | 293.15 | [8 empty] | 300 | [8 empty] | 0
5.54 |  |  |  |  | 373.15 | 293.15 | 293.15 | 293.15 | [8 empty] | 300 | [8 empty] | 0
5.55 |  |  |  |  | 373.15 | 293.15 | 293.15 | 293.15 | [8 empty] | 300 | [8 empty] | 0
5.56 |  |  |  |  | 373.15 | 293.15 | 293.15 | 293.15 | [8 empty] | 300 | [8 empty] | 0
5.57 |  |  |  |  | 373.15 | 293.15 | 293.15 | 293.15 | [8 empty] | 300 | [8 empty] | 0
5.58 |  |  |  |  | 373.15 | 293.15 | 293.15 | 293.15 | [8 empty] | 300 | [8 empty] | 0
5.59 |  |  |  |  | 373.15 | 293.15 | 293.15 | 293.15 | [8 empty] | 300 | [8 empty] | 0
5.6 |  |  |  |  | 373.15 | 293.15 | 293.15 | 293.15 |  |  |  | \/ right hand side of equation |  |  |  |  | 300 | [5 empty] | t0 | 5.61 | s | 0
5.61 |  |  |  |  | 373.15 | 293.15 | 293.15 | 293.15 | Avg. Temp. |  |  | rhs | (nc0 - (nse-ns0)*rhs - ns0)*R*T/Vtot |  | \/ Pressure derived from ideal gas law |  | 300 |  | nc(t) | ns(t) | [5 empty] | 1
5.62 |  |  |  |  | 373.15 | 293.15 | 293.15 | 293.15 | 293.15 |  |  | 0.19531 | 137.2482 |  | 255.2928 |  | 137.2482 |  | 2.5079e-05 | 2.157e-05 | <- Not currently using Ideal Gas law, so not zero |  |  |  |  | 1
5.63 |  |  |  |  | 373.15 | 293.15 | 293.15 | 293.15 | 293.15 |  |  | 0.27621 | 123.5528 |  |  |  | 123.5528 |  | 2.2576e-05 | 2.4072e-05 | [5 empty] | 1
5.64 |  |  |  |  | 373.15 | 293.15 | 293.15 | 293.15 | 293.15 |  |  | 0.33829 | 113.0441 |  |  |  | 113.0441 |  | 2.0656e-05 | 2.5992e-05 | [5 empty] | 1
5.65 |  |  |  |  | 373.15 | 293.15 | 293.15 | 293.15 | 293.15 |  |  | 0.39061 | 104.1863 |  |  |  | 104.1863 |  | 1.9037e-05 | 2.7611e-05 | [5 empty] | 1
5.66 |  |  |  |  | 373.15 | 293.15 | 293.15 | 293.15 | 293.15 |  |  | 0.43666 | 96.3911 |  |  |  | 96.3911 |  | 1.7613e-05 | 2.9035e-05 | [5 empty] | 1
5.67 |  |  |  |  | 373.15 | 293.15 | 293.15 | 293.15 | 293.15 |  |  | 0.47814 | 89.3682 |  |  |  | 89.3682 |  | 1.633e-05 | 3.0319e-05 | [5 empty] | 1
5.68 |  |  |  |  | 373.15 | 293.15 | 293.15 | 293.15 | 293.15 |  |  | 0.51602 | 82.9563 |  |  |  | 82.9563 |  | 1.5158e-05 | 3.149e-05 | [5 empty] | 1
5.69 |  |  |  |  | 373.15 | 293.15 | 293.15 | 293.15 | 293.15 |  |  | 0.55086 | 77.0581 |  |  |  | 77.0581 |  | 1.408e-05 | 3.2568e-05 | [5 empty] | 1
5.7 |  |  |  |  | 373.15 | 293.15 | 293.15 | 293.15 | 293.15 |  |  | 0.58305 | 71.6094 |  |  |  | 71.6094 |  | 1.3085e-05 | 3.3564e-05 | [5 empty] | 1
5.71 |  |  |  |  | 373.15 | 293.15 | 293.15 | 293.15 | 293.15 |  |  | 0.61285 | 66.5639 |  |  |  | 66.5639 |  | 1.2163e-05 | 3.4485e-05 | [5 empty] | 1
5.72 |  |  |  |  | 373.15 | 293.15 | 293.15 | 293.15 | 293.15 |  |  | 0.64049 | 61.8856 |  |  |  | 61.8856 |  | 1.1308e-05 | 3.534e-05 | [5 empty] | 1
5.73 |  |  |  |  | 373.15 | 293.15 | 293.15 | 293.15 | 293.15 |  |  | 0.66613 | 57.5447 |  |  |  | 57.5447 |  | 1.0515e-05 | 3.6134e-05 | [5 empty] | 1
5.74 |  |  |  |  | 373.15 | 293.15 | 293.15 | 293.15 | 293.15 |  |  | 0.68993 | 53.5151 |  |  |  | 53.5151 |  | 9.7786e-06 | 3.687e-05 | [5 empty] | 1
5.75 |  |  |  |  | 373.15 | 293.15 | 293.15 | 293.15 | 293.15 |  |  | 0.71203 | 49.7738 |  |  |  | 49.7738 |  | 9.0949e-06 | 3.7553e-05 | [5 empty] | 1
5.76 |  |  |  |  | 373.15 | 293.15 | 293.15 | 293.15 | 293.15 |  |  | 0.73256 | 46.2995 |  |  |  | 46.2995 |  | 8.4601e-06 | 3.8188e-05 | [5 empty] | 1
5.77 |  |  |  |  | 373.15 | 293.15 | 293.15 | 293.15 | 293.15 |  |  | 0.75162 | 43.0731 |  |  |  | 43.0731 |  | 7.8705e-06 | 3.8778e-05 | [5 empty] | 1
5.78 |  |  |  |  | 373.15 | 293.15 | 293.15 | 293.15 | 293.15 |  |  | 0.76932 | 40.0767 |  |  |  | 40.0767 |  | 7.323e-06 | 3.9325e-05 | [5 empty] | 1
5.79 |  |  |  |  | 373.15 | 293.15 | 293.15 | 293.15 | 293.15 |  |  | 0.78575 | 37.294 |  |  |  | 37.294 |  | 6.8145e-06 | 3.9834e-05 | [5 empty] | 1
5.8 |  |  |  |  | 373.15 | 293.15 | 293.15 | 293.15 | 293.15 |  |  | 0.80102 | 34.7095 |  |  |  | 34.7095 |  | 6.3423e-06 | 4.0306e-05 | [5 empty] | 1
5.81 |  |  |  |  | 373.15 | 293.15 | 293.15 | 293.15 | 293.15 |  |  | 0.8152 | 32.3092 |  |  |  | 32.3092 |  | 5.9037e-06 | 4.0745e-05 | [5 empty] | 1
5.82 |  |  |  |  | 373.15 | 293.15 | 293.15 | 293.15 | 293.15 |  |  | 0.82837 | 30.08 |  |  |  | 30.08 |  | 5.4964e-06 | 4.1152e-05 | [5 empty] | 1
5.83 |  |  |  |  | 373.15 | 293.15 | 293.15 | 293.15 | 293.15 |  |  | 0.8406 | 28.0096 |  |  |  | 28.0096 |  | 5.1181e-06 | 4.153e-05 | [5 empty] | 1
5.84 |  |  |  |  | 373.15 | 293.15 | 293.15 | 293.15 | 293.15 |  |  | 0.85196 | 26.0868 |  |  |  | 26.0868 |  | 4.7667e-06 | 4.1882e-05 | [5 empty] | 1
5.85 |  |  |  |  | 373.15 | 293.15 | 293.15 | 293.15 | 293.15 |  |  | 0.86251 | 24.301 |  |  |  | 24.301 |  | 4.4404e-06 | 4.2208e-05 | [5 empty] | 1
5.86 |  |  |  |  | 373.15 | 293.15 | 293.15 | 293.15 | 293.15 |  |  | 0.8723 | 22.6424 |  |  |  | 22.6424 |  | 4.1373e-06 | 4.2511e-05 | [5 empty] | 1
5.87 |  |  |  |  | 373.15 | 293.15 | 293.15 | 293.15 | 293.15 |  |  | 0.8814 | 21.102 |  |  |  | 21.102 |  | 3.8559e-06 | 4.2792e-05 | [5 empty] | 1
5.88 |  |  |  |  | 373.15 | 293.15 | 293.15 | 293.15 | 293.15 |  |  | 0.88985 | 19.6714 |  |  |  | 19.6714 |  | 3.5945e-06 | 4.3054e-05 | [5 empty] | 1
5.89 |  |  |  |  | 373.15 | 293.15 | 293.15 | 293.15 | 293.15 |  |  | 0.8977 | 18.3427 |  |  |  | 18.3427 |  | 3.3517e-06 | 4.3297e-05 | [5 empty] | 1
5.9 |  |  |  |  | 373.15 | 293.15 | 293.15 | 293.15 | 293.15 |  |  | 0.90499 | 17.1087 |  |  |  | 17.1087 |  | 3.1262e-06 | 4.3522e-05 | [5 empty] | 1
5.91 |  |  |  |  | 373.15 | 293.15 | 293.15 | 293.15 | 293.15 |  |  | 0.91176 | 15.9627 |  |  |  | 15.9627 |  | 2.9168e-06 | 4.3732e-05 | [5 empty] | 1
5.92 |  |  |  |  | 373.15 | 293.15 | 293.15 | 293.15 | 293.15 |  |  | 0.91805 | 14.8983 |  |  |  | 14.8983 |  | 2.7223e-06 | 4.3926e-05 | [5 empty] | 1
5.93 |  |  |  |  | 373.15 | 293.15 | 293.15 | 293.15 | 293.15 |  |  | 0.92389 | 13.9097 |  |  |  | 13.9097 |  | 2.5416e-06 | 4.4107e-05 | [5 empty] | 1
5.94 |  |  |  |  | 373.15 | 293.15 | 293.15 | 293.15 | 293.15 |  |  | 0.92931 | 12.9916 |  |  |  | 12.9916 |  | 2.3739e-06 | 4.4274e-05 | [5 empty] | 1
5.95 |  |  |  |  | 373.15 | 293.15 | 293.15 | 293.15 | 293.15 |  |  | 0.93435 | 12.1389 |  |  |  | 12.1389 |  | 2.2181e-06 | 4.443e-05 | [5 empty] | 1
5.96 |  |  |  |  | 373.15 | 293.15 | 293.15 | 293.15 | 293.15 |  |  | 0.93903 | 11.3469 |  |  |  | 11.3469 |  | 2.0734e-06 | 4.4575e-05 | [5 empty] | 1
5.97 |  |  |  |  | 373.15 | 293.15 | 293.15 | 293.15 | 293.15 |  |  | 0.94337 | 10.6114 |  |  |  | 10.6114 |  | 1.939e-06 | 4.4709e-05 | [5 empty] | 1
5.98 |  |  |  |  | 373.15 | 293.15 | 293.15 | 293.15 | 293.15 |  |  | 0.94741 | 9.9284 |  |  |  | 9.9284 |  | 1.8142e-06 | 4.4834e-05 | [5 empty] | 1
5.99 |  |  |  |  | 373.15 | 293.15 | 293.15 | 293.15 | 293.15 |  |  | 0.95115 | 9.2939 |  |  |  | 9.2939 |  | 1.6982e-06 | 4.495e-05 | [5 empty] | 1
6 |  |  |  |  | 373.15 | 293.15 | 293.15 | 293.15 | 293.15 |  |  | 0.95464 | 8.7047 |  |  |  | 8.7047 |  | 1.5906e-06 | 4.5058e-05 | [5 empty] | 1
6.01 |  |  |  |  | 373.15 | 293.15 | 293.15 | 293.15 | 293.15 |  |  | 0.95787 | 8.1575 |  |  |  | 8.1575 |  | 1.4906e-06 | 4.5158e-05 | [5 empty] | 1
6.02 |  |  |  |  | 373.15 | 293.15 | 293.15 | 293.15 | 293.15 |  |  | 0.96087 | 7.6493 |  |  |  | 7.6493 |  | 1.3977e-06 | 4.5251e-05 | [5 empty] | 1
6.03 |  |  |  |  | 373.15 | 293.15 | 293.15 | 293.15 | 293.15 |  |  | 0.96366 | 7.1772 |  |  |  | 7.1772 |  | 1.3115e-06 | 4.5337e-05 | [5 empty] | 1
6.04 |  |  |  |  | 373.15 | 293.15 | 293.15 | 293.15 | 293.15 |  |  | 0.96625 | 6.7389 |  |  |  | 6.7389 |  | 1.2314e-06 | 4.5417e-05 | [5 empty] | 1
6.05 |  |  |  |  | 373.15 | 293.15 | 293.15 | 293.15 | 293.15 |  |  | 0.96865 | 6.3317 |  |  |  | 6.3317 |  | 1.157e-06 | 4.5491e-05 | [5 empty] | 1
6.06 |  |  |  |  | 373.15 | 293.15 | 293.15 | 293.15 | 293.15 |  |  | 0.97089 | 5.9536 |  |  |  | 5.9536 |  | 1.0879e-06 | 4.556e-05 | [5 empty] | 1
6.07 |  |  |  |  | 373.15 | 293.15 | 293.15 | 293.15 | 293.15 |  |  | 0.97296 | 5.6024 |  |  |  | 5.6024 |  | 1.0237e-06 | 4.5625e-05 | [5 empty] | 1
6.08 |  |  |  |  | 373.15 | 293.15 | 293.15 | 293.15 | 293.15 |  |  | 0.97489 | 5.2762 |  |  |  | 5.2762 |  | 9.641e-07 | 4.5684e-05 | [5 empty] | 1
6.09 |  |  |  |  | 373.15 | 293.15 | 293.15 | 293.15 | 293.15 |  |  | 0.97668 | 4.9733 |  |  |  | 4.9733 |  | 9.0875e-07 | 4.574e-05 | [5 empty] | 1
6.1 |  |  |  |  | 373.15 | 293.15 | 293.15 | 293.15 | 293.15 |  |  | 0.97834 | 4.692 |  |  |  | 4.692 |  | 8.5734e-07 | 4.5791e-05 | [5 empty] | 1
6.11 |  |  |  |  | 373.15 | 293.15 | 293.15 | 293.15 | 293.15 |  |  | 0.97988 | 4.4307 |  |  |  | 4.4307 |  | 8.096e-07 | 4.5839e-05 | [5 empty] | 1
6.12 |  |  |  |  | 373.15 | 293.15 | 293.15 | 293.15 | 293.15 |  |  | 0.98132 | 4.188 |  |  |  | 4.188 |  | 7.6525e-07 | 4.5883e-05 | [5 empty] | 1
6.13 |  |  |  |  | 373.15 | 293.15 | 293.15 | 293.15 | 293.15 |  |  | 0.98265 | 3.9626 |  |  |  | 3.9626 |  | 7.2407e-07 | 4.5924e-05 | [5 empty] | 1
6.14 |  |  |  |  | 373.15 | 293.15 | 293.15 | 293.15 | 293.15 |  |  | 0.98388 | 3.7533 |  |  |  | 3.7533 |  | 6.8582e-07 | 4.5963e-05 | [5 empty] | 1
6.15 |  |  |  |  | 373.15 | 293.15 | 293.15 | 293.15 | 293.15 |  |  | 0.98503 | 3.5589 |  |  |  | 3.5589 |  | 6.503e-07 | 4.5998e-05 | [5 empty] | 1
6.16 |  |  |  |  | 373.15 | 293.15 | 293.15 | 293.15 | 293.15 |  |  | 0.9861 | 3.3784 |  |  |  | 3.3784 |  | 6.1731e-07 | 4.6031e-05 | [5 empty] | 1
6.17 |  |  |  |  | 373.15 | 293.15 | 293.15 | 293.15 | 293.15 |  |  | 0.98709 | 3.2107 |  |  |  | 3.2107 |  | 5.8667e-07 | 4.6062e-05 | [5 empty] | 1
6.18 |  |  |  |  | 373.15 | 293.15 | 293.15 | 293.15 | 293.15 |  |  | 0.98801 | 3.0549 |  |  |  | 3.0549 |  | 5.5821e-07 | 4.609e-05 | [5 empty] | 1
6.19 |  |  |  |  | 373.15 | 293.15 | 293.15 | 293.15 | 293.15 |  |  | 0.98886 | 2.9103 |  |  |  | 2.9103 |  | 5.3178e-07 | 4.6117e-05 | [5 empty] | 1
6.2 |  |  |  |  | 373.15 | 293.15 | 293.15 | 293.15 | 293.15 |  |  | 0.98966 | 2.776 |  |  |  | 2.776 |  | 5.0724e-07 | 4.6141e-05 | [5 empty] | 1
6.21 |  |  |  |  | 373.15 | 293.15 | 293.15 | 293.15 | 293.15 |  |  | 0.99039 | 2.6512 |  |  |  | 2.6512 |  | 4.8444e-07 | 4.6164e-05 | [5 empty] | 1
6.22 |  |  |  |  | 373.15 | 293.15 | 293.15 | 293.15 | 293.15 |  |  | 0.99108 | 2.5353 |  |  |  | 2.5353 |  | 4.6327e-07 | 4.6185e-05 | [5 empty] | 1
6.23 |  |  |  |  | 373.15 | 293.15 | 293.15 | 293.15 | 293.15 |  |  | 0.99171 | 2.4277 |  |  |  | 2.4277 |  | 4.4361e-07 | 4.6205e-05 | [5 empty] | 1
6.24 |  |  |  |  | 373.15 | 293.15 | 293.15 | 293.15 | 293.15 |  |  | 0.9923 | 2.3278 |  |  |  | 2.3278 |  | 4.2534e-07 | 4.6223e-05 | [5 empty] | 1
6.25 |  |  |  |  | 373.15 | 293.15 | 293.15 | 293.15 | 293.15 |  |  | 0.99285 | 2.235 |  |  |  | 2.235 |  | 4.0838e-07 | 4.624e-05 | [5 empty] | 1
6.26 |  |  |  |  | 373.15 | 293.15 | 293.15 | 293.15 | 293.15 |  |  | 0.99336 | 2.1487 |  |  |  | 2.1487 |  | 3.9263e-07 | 4.6256e-05 | [5 empty] | 1
6.27 |  |  |  |  | 373.15 | 293.15 | 293.15 | 293.15 | 293.15 |  |  | 0.99384 | 2.0687 |  |  |  | 2.0687 |  | 3.78e-07 | 4.627e-05 | [5 empty] | 1
6.28 |  |  |  |  | 373.15 | 293.15 | 293.15 | 293.15 | 293.15 |  |  | 0.99427 | 1.9943 |  |  |  | 1.9943 |  | 3.6441e-07 | 4.6284e-05 | [5 empty] | 1
6.29 |  |  |  |  | 373.15 | 293.15 | 293.15 | 293.15 | 293.15 |  |  | 0.99468 | 1.9253 |  |  |  | 1.9253 |  | 3.5179e-07 | 4.6297e-05 | [5 empty] | 1
6.3 |  |  |  |  | 373.15 | 293.15 | 293.15 | 293.15 | 293.15 |  |  | 0.99506 | 1.8611 |  |  |  | 1.8611 |  | 3.4007e-07 | 4.6308e-05 | [5 empty] | 1
6.31 |  |  |  |  | 373.15 | 293.15 | 293.15 | 293.15 | 293.15 |  |  | 0.99541 | 1.8015 |  |  |  | 1.8015 |  | 3.2919e-07 | 4.6319e-05 | [5 empty] | 1
6.32 |  |  |  |  | 373.15 | 293.15 | 293.15 | 293.15 | 293.15 |  |  | 0.99574 | 1.7462 |  |  |  | 1.7462 |  | 3.1908e-07 | 4.6329e-05 | [5 empty] | 1
6.33 |  |  |  |  | 373.15 | 293.15 | 293.15 | 293.15 | 293.15 |  |  | 0.99604 | 1.6948 |  |  |  | 1.6948 |  | 3.0969e-07 | 4.6339e-05 | [5 empty] | 1
6.34 |  |  |  |  | 373.15 | 293.15 | 293.15 | 293.15 | 293.15 |  |  | 0.99633 | 1.6471 |  |  |  | 1.6471 |  | 3.0097e-07 | 4.6347e-05 | [5 empty] | 1
6.35 |  |  |  |  | 373.15 | 293.15 | 293.15 | 293.15 | 293.15 |  |  | 0.99659 | 1.6028 |  |  |  | 1.6028 |  | 2.9287e-07 | 4.6355e-05 | [5 empty] | 1
6.36 |  |  |  |  | 373.15 | 293.15 | 293.15 | 293.15 | 293.15 |  |  | 0.99683 | 1.5616 |  |  |  | 1.5616 |  | 2.8535e-07 | 4.6363e-05 | [5 empty] | 1
6.37 |  |  |  |  | 373.15 | 293.15 | 293.15 | 293.15 | 293.15 |  |  | 0.99706 | 1.5234 |  |  |  | 1.5234 |  | 2.7836e-07 | 4.637e-05 | [5 empty] | 1
6.38 |  |  |  |  | 373.15 | 293.15 | 293.15 | 293.15 | 293.15 |  |  | 0.99727 | 1.4879 |  |  |  | 1.4879 |  | 2.7187e-07 | 4.6376e-05 | [5 empty] | 1
6.39 |  |  |  |  | 373.15 | 293.15 | 293.15 | 293.15 | 293.15 |  |  | 0.99746 | 1.4549 |  |  |  | 1.4549 |  | 2.6585e-07 | 4.6383e-05 | [5 empty] | 1
6.4 |  |  |  |  | 373.15 | 293.15 | 293.15 | 293.15 | 293.15 |  |  | 0.99764 | 1.4243 |  |  |  | 1.4243 |  | 2.6025e-07 | 4.6388e-05 | [5 empty] | 1
6.41 |  |  |  |  | 373.15 | 293.15 | 293.15 | 293.15 | 293.15 |  |  | 0.99781 | 1.3958 |  |  |  | 1.3958 |  | 2.5505e-07 | 4.6393e-05 | [5 empty] | 1
6.42 |  |  |  |  | 373.15 | 293.15 | 293.15 | 293.15 | 293.15 |  |  | 0.99797 | 1.3694 |  |  |  | 1.3694 |  | 2.5023e-07 | 4.6398e-05 | [5 empty] | 1
6.43 |  |  |  |  | 373.15 | 293.15 | 293.15 | 293.15 | 293.15 |  |  | 0.99811 | 1.3449 |  |  |  | 1.3449 |  | 2.4574e-07 | 4.6403e-05 | [5 empty] | 1
6.44 |  |  |  |  | 373.15 | 293.15 | 293.15 | 293.15 | 293.15 |  |  | 0.99825 | 1.3221 |  |  |  | 1.3221 |  | 2.4158e-07 | 4.6407e-05 | [5 empty] | 1
6.45 |  |  |  |  | 373.15 | 293.15 | 293.15 | 293.15 | 293.15 |  |  | 0.99837 | 1.3009 |  |  |  | 1.3009 |  | 2.3771e-07 | 4.6411e-05 | [5 empty] | 1
6.46 |  |  |  |  | 373.15 | 293.15 | 293.15 | 293.15 | 293.15 |  |  | 0.99849 | 1.2813 |  |  |  | 1.2813 |  | 2.3412e-07 | 4.6414e-05 | [5 empty] | 1
6.47 |  |  |  |  | 373.15 | 293.15 | 293.15 | 293.15 | 293.15 |  |  | 0.99859 | 1.263 |  |  |  | 1.263 |  | 2.3079e-07 | 4.6418e-05 | [5 empty] | 1
6.48 |  |  |  |  | 373.15 | 293.15 | 293.15 | 293.15 | 293.15 |  |  | 0.99869 | 1.2461 |  |  |  | 1.2461 |  | 2.2769e-07 | 4.6421e-05 | [5 empty] | 1
6.49 |  |  |  |  | 373.15 | 293.15 | 293.15 | 293.15 | 293.15 |  |  | 0.99879 | 1.2303 |  |  |  | 1.2303 |  | 2.2481e-07 | 4.6424e-05 | [5 empty] | 1
6.5 |  |  |  |  | 373.15 | 293.15 | 293.15 | 293.15 | 293.15 |  |  | 0.99887 | 1.2157 |  |  |  | 1.2157 |  | 2.2214e-07 | 4.6426e-05 | [5 empty] | 1
6.51 |  |  |  |  | 373.15 | 293.15 | 293.15 | 293.15 | 293.15 |  |  | 0.99895 | 1.2021 |  |  |  | 1.2021 |  | 2.1966e-07 | 4.6429e-05 | [5 empty] | 1
6.52 |  |  |  |  | 373.15 | 293.15 | 293.15 | 293.15 | 293.15 |  |  | 0.99903 | 1.1895 |  |  |  | 1.1895 |  | 2.1735e-07 | 4.6431e-05 | [5 empty] | 1
6.53 |  |  |  |  | 373.15 | 293.15 | 293.15 | 293.15 | 293.15 |  |  | 0.9991 | 1.1778 |  |  |  | 1.1778 |  | 2.1521e-07 | 4.6433e-05 | [5 empty] | 1
6.54 |  |  |  |  | 373.15 | 293.15 | 293.15 | 293.15 | 293.15 |  |  | 0.99916 | 1.1669 |  |  |  | 1.1669 |  | 2.1323e-07 | 4.6435e-05 | [5 empty] | 1
6.55 |  |  |  |  | 373.15 | 293.15 | 293.15 | 293.15 | 293.15 |  |  | 0.99922 | 1.1568 |  |  |  | 1.1568 |  | 2.1138e-07 | 4.6437e-05 | [5 empty] | 1
6.56 |  |  |  |  | 373.15 | 293.15 | 293.15 | 293.15 | 293.15 |  |  | 0.99928 | 1.1474 |  |  |  | 1.1474 |  | 2.0966e-07 | 4.6439e-05 | [5 empty] | 1
6.57 |  |  |  |  | 373.15 | 293.15 | 293.15 | 293.15 | 293.15 |  |  | 0.99933 | 1.1387 |  |  |  | 1.1387 |  | 2.0807e-07 | 4.644e-05 | [5 empty] | 1
6.58 |  |  |  |  | 373.15 | 293.15 | 293.15 | 293.15 | 293.15 |  |  | 0.99938 | 1.1306 |  |  |  | 1.1306 |  | 2.0659e-07 | 4.6442e-05 | [5 empty] | 1
6.59 |  |  |  |  | 373.15 | 293.15 | 293.15 | 293.15 | 293.15 |  |  | 0.99942 | 1.1231 |  |  |  | 1.1231 |  | 2.0522e-07 | 4.6443e-05 | [5 empty] | 1
6.6 |  |  |  |  | 373.15 | 293.15 | 293.15 | 293.15 | 293.15 |  |  | 0.99946 | 1.1161 |  |  |  | 1.1161 |  | 2.0394e-07 | 4.6444e-05 | [5 empty] | 1
6.61 |  |  |  |  | 373.15 | 293.15 | 293.15 | 293.15 | 293.15 |  |  | 0.9995 | 1.1096 |  |  |  | 1.1096 |  | 2.0276e-07 | 4.6446e-05 | [5 empty] | 1
6.62 |  |  |  |  | 373.15 | 293.15 | 293.15 | 293.15 | 293.15 |  |  | 0.99954 | 1.1036 |  |  |  | 1.1036 |  | 2.0166e-07 | 4.6447e-05 | [5 empty] | 1
6.63 |  |  |  |  | 373.15 | 293.15 | 293.15 | 293.15 | 293.15 |  |  | 0.99957 | 1.098 |  |  |  | 1.098 |  | 2.0063e-07 | 4.6448e-05 | [5 empty] | 1
6.64 |  |  |  |  | 373.15 | 293.15 | 293.15 | 293.15 | 293.15 |  |  | 0.9996 | 1.0928 |  |  |  | 1.0928 |  | 1.9969e-07 | 4.6449e-05 | [5 empty] | 1
6.65 |  |  |  |  | 373.15 | 293.15 | 293.15 | 293.15 | 293.15 |  |  | 0.99963 | 1.088 |  |  |  | 1.088 |  | 1.988e-07 | 4.645e-05 | [5 empty] | 1
6.66 |  |  |  |  | 373.15 | 293.15 | 293.15 | 293.15 | 293.15 |  |  | 0.99965 | 1.0835 |  |  |  | 1.0835 |  | 1.9799e-07 | 4.645e-05 | [5 empty] | 1
6.67 |  |  |  |  | 373.15 | 293.15 | 293.15 | 293.15 | 293.15 |  |  | 0.99968 | 1.0794 |  |  |  | 1.0794 |  | 1.9722e-07 | 4.6451e-05 | [5 empty] | 1
6.68 |  |  |  |  | 373.15 | 293.15 | 293.15 | 293.15 | 293.15 |  |  | 0.9997 | 1.0755 |  |  |  | 1.0755 |  | 1.9652e-07 | 4.6452e-05 | [5 empty] | 1
6.69 |  |  |  |  | 373.15 | 293.15 | 293.15 | 293.15 | 293.15 |  |  | 0.99972 | 1.0719 |  |  |  | 1.0719 |  | 1.9586e-07 | 4.6452e-05 | [5 empty] | 1
6.7 |  |  |  |  | 373.15 | 293.15 | 293.15 | 293.15 | 293.15 |  |  | 0.99974 | 1.0686 |  |  |  | 1.0686 |  | 1.9525e-07 | 4.6453e-05 | [5 empty] | 1
6.71 |  |  |  |  | 373.15 | 293.15 | 293.15 | 293.15 | 293.15 |  |  | 0.99976 | 1.0655 |  |  |  | 1.0655 |  | 1.9469e-07 | 4.6454e-05 | [5 empty] | 1
6.72 |  |  |  |  | 373.15 | 293.15 | 293.15 | 293.15 | 293.15 |  |  | 0.99978 | 1.0626 |  |  |  | 1.0626 |  | 1.9416e-07 | 4.6454e-05 | [5 empty] | 1
6.73 |  |  |  |  | 373.15 | 293.15 | 293.15 | 293.15 | 293.15 |  |  | 0.99979 | 1.0599 |  |  |  | 1.0599 |  | 1.9367e-07 | 4.6455e-05 | [5 empty] | 1
6.74 |  |  |  |  | 373.15 | 293.15 | 293.15 | 293.15 | 293.15 |  |  | 0.99981 | 1.0574 |  |  |  | 1.0574 |  | 1.9322e-07 | 4.6455e-05 | [5 empty] | 1
6.75 |  |  |  |  | 373.15 | 293.15 | 293.15 | 293.15 | 293.15 |  |  | 0.99982 | 1.0551 |  |  |  | 1.0551 |  | 1.928e-07 | 4.6456e-05 | [5 empty] | 1
6.76 |  |  |  |  | 373.15 | 293.15 | 293.15 | 293.15 | 293.15 |  |  | 0.99984 | 1.053 |  |  |  | 1.053 |  | 1.9241e-07 | 4.6456e-05 | [5 empty] | 1
6.77 |  |  |  |  | 373.15 | 293.15 | 293.15 | 293.15 | 293.15 |  |  | 0.99985 | 1.051 |  |  |  | 1.051 |  | 1.9205e-07 | 4.6456e-05 | [5 empty] | 1
6.78 |  |  |  |  | 373.15 | 293.15 | 293.15 | 293.15 | 293.15 |  |  | 0.99986 | 1.0492 |  |  |  | 1.0492 |  | 1.9171e-07 | 4.6457e-05 | [5 empty] | 1
6.79 |  |  |  |  | 373.15 | 293.15 | 293.15 | 293.15 | 293.15 |  |  | 0.99987 | 1.0475 |  |  |  | 1.0475 |  | 1.914e-07 | 4.6457e-05 | [5 empty] | 1
6.8 |  |  |  |  | 373.15 | 293.15 | 293.15 | 293.15 | 293.15 |  |  | 0.99988 | 1.0459 |  |  |  | 1.0459 |  | 1.911e-07 | 4.6457e-05 | [5 empty] | 1
6.81 |  |  |  |  | 373.15 | 293.15 | 293.15 | 293.15 | 293.15 |  |  | 0.99989 | 1.0444 |  |  |  | 1.0444 |  | 1.9083e-07 | 4.6458e-05 | [5 empty] | 1
6.82 |  |  |  |  | 373.15 | 293.15 | 293.15 | 293.15 | 293.15 |  |  | 0.99989 | 1.043 |  |  |  | 1.043 |  | 1.9058e-07 | 4.6458e-05 | [5 empty] | 1
6.83 |  |  |  |  | 373.15 | 293.15 | 293.15 | 293.15 | 293.15 |  |  | 0.9999 | 1.0417 |  |  |  | 1.0417 |  | 1.9035e-07 | 4.6458e-05 | [5 empty] | 1
6.84 |  |  |  |  | 373.15 | 293.15 | 293.15 | 293.15 | 293.15 |  |  | 0.99991 | 1.0405 |  |  |  | 1.0405 |  | 1.9013e-07 | 4.6458e-05 | [5 empty] | 1
6.85 |  |  |  |  | 373.15 | 293.15 | 293.15 | 293.15 | 293.15 |  |  | 0.99992 | 1.0394 |  |  |  | 1.0394 |  | 1.8993e-07 | 4.6458e-05 | [5 empty] | 1
6.86 |  |  |  |  | 373.15 | 293.15 | 293.15 | 293.15 | 293.15 |  |  | 0.99992 | 1.0384 |  |  |  | 1.0384 |  | 1.8975e-07 | 4.6459e-05 | [5 empty] | 1
6.87 |  |  |  |  | 373.15 | 293.15 | 293.15 | 293.15 | 293.15 |  |  | 0.99993 | 1.0375 |  |  |  | 1.0375 |  | 1.8957e-07 | 4.6459e-05 | [5 empty] | 1
6.88 |  |  |  |  | 373.15 | 293.15 | 293.15 | 293.15 | 293.15 |  |  | 0.99993 | 1.0366 |  |  |  | 1.0366 |  | 1.8941e-07 | 4.6459e-05 | [5 empty] | 1
6.89 |  |  |  |  | 373.15 | 293.15 | 293.15 | 293.15 | 293.15 |  |  | 0.99994 | 1.0358 |  |  |  | 1.0358 |  | 1.8926e-07 | 4.6459e-05 | [5 empty] | 1
6.9 |  |  |  |  | 373.15 | 293.15 | 293.15 | 293.15 | 293.15 |  |  | 0.99994 | 1.035 |  |  |  | 1.035 |  | 1.8912e-07 | 4.6459e-05 | [5 empty] | 1
6.91 |  |  |  |  | 373.15 | 293.15 | 293.15 | 293.15 | 293.15 |  |  | 0.99995 | 1.0343 |  |  |  | 1.0343 |  | 1.8899e-07 | 4.6459e-05 | [5 empty] | 1
6.92 |  |  |  |  | 373.15 | 293.15 | 293.15 | 293.15 | 293.15 |  |  | 0.99995 | 1.0337 |  |  |  | 1.0337 |  | 1.8887e-07 | 4.6459e-05 | [5 empty] | 1
6.93 |  |  |  |  | 373.15 | 293.15 | 293.15 | 293.15 | 293.15 |  |  | 0.99995 | 1.033 |  |  |  | 1.033 |  | 1.8876e-07 | 4.646e-05 | [5 empty] | 1
6.94 |  |  |  |  | 373.15 | 293.15 | 293.15 | 293.15 | 293.15 |  |  | 0.99996 | 1.0325 |  |  |  | 1.0325 |  | 1.8866e-07 | 4.646e-05 | [5 empty] | 1
6.95 |  |  |  |  | 373.15 | 293.15 | 293.15 | 293.15 | 293.15 |  |  | 0.99996 | 1.032 |  |  |  | 1.032 |  | 1.8856e-07 | 4.646e-05 | [5 empty] | 1
6.96 |  |  |  |  | 373.15 | 293.15 | 293.15 | 293.15 | 293.15 |  |  | 0.99996 | 1.0315 |  |  |  | 1.0315 |  | 1.8848e-07 | 4.646e-05 | [5 empty] | 1
6.97 |  |  |  |  | 373.15 | 293.15 | 293.15 | 293.15 | 293.15 |  |  | 0.99997 | 1.031 |  |  |  | 1.031 |  | 1.8839e-07 | 4.646e-05 | [5 empty] | 1
6.98 |  |  |  |  | 373.15 | 293.15 | 293.15 | 293.15 | 293.15 |  |  | 0.99997 | 1.0306 |  |  |  | 1.0306 |  | 1.8832e-07 | 4.646e-05 | [5 empty] | 1
6.99 |  |  |  |  | 373.15 | 293.15 | 293.15 | 293.15 | 293.15 |  |  | 0.99997 | 1.0302 |  |  |  | 1.0302 |  | 1.8824e-07 | 4.646e-05 | [5 empty] | 1
7 |  |  |  |  | 373.15 | 293.15 | 293.15 | 293.15 | 293.15 |  |  | 0.99997 | 1.0298 |  |  |  | 1.0298 |  | 1.8818e-07 | 4.646e-05 | [5 empty] | 1
7.01 |  |  |  |  | 373.15 | 293.15 | 293.15 | 293.15 | 293.15 |  |  | 0.99997 | 1.0295 |  |  |  | 1.0295 |  | 1.8812e-07 | 4.646e-05 | [5 empty] | 1
7.02 |  |  |  |  | 373.15 | 293.15 | 293.15 | 293.15 | 293.15 |  |  | 0.99998 | 1.0292 |  |  |  | 1.0292 |  | 1.8806e-07 | 4.646e-05 | [5 empty] | 1
7.03 |  |  |  |  | 373.15 | 293.15 | 293.15 | 293.15 | 293.15 |  |  | 0.99998 | 1.0289 |  |  |  | 1.0289 |  | 1.8801e-07 | 4.646e-05 | [5 empty] | 1
7.04 |  |  |  |  | 373.15 | 293.15 | 293.15 | 293.15 | 293.15 |  |  | 0.99998 | 1.0286 |  |  |  | 1.0286 |  | 1.8796e-07 | 4.646e-05 | [5 empty] | 1
7.05 |  |  |  |  | 373.15 | 293.15 | 293.15 | 293.15 | 293.15 |  |  | 0.99998 | 1.0284 |  |  |  | 1.0284 |  | 1.8791e-07 | 4.646e-05 | [5 empty] | 1
7.06 |  |  |  |  | 373.15 | 293.15 | 293.15 | 293.15 | 293.15 |  |  | 0.99998 | 1.0281 |  |  |  | 1.0281 |  | 1.8787e-07 | 4.646e-05 | [5 empty] | 1
7.07 |  |  |  |  | 373.15 | 293.15 | 293.15 | 293.15 | 293.15 |  |  | 0.99998 | 1.0279 |  |  |  | 1.0279 |  | 1.8783e-07 | 4.6461e-05 | [5 empty] | 1
7.08 |  |  |  |  | 373.15 | 293.15 | 293.15 | 293.15 | 293.15 |  |  | 0.99998 | 1.0277 |  |  |  | 1.0277 |  | 1.8779e-07 | 4.6461e-05 | [5 empty] | 1
7.09 |  |  |  |  | 373.15 | 293.15 | 293.15 | 293.15 | 293.15 |  |  | 0.99999 | 1.0275 |  |  |  | 1.0275 |  | 1.8776e-07 | 4.6461e-05 | [5 empty] | 1
7.1 |  |  |  |  | 373.15 | 293.15 | 293.15 | 293.15 | 293.15 |  |  | 0.99999 | 1.0274 |  |  |  | 1.0274 |  | 1.8773e-07 | 4.6461e-05 | [5 empty] | 1
7.11 |  |  |  |  | 373.15 | 293.15 | 293.15 | 293.15 | 293.15 |  |  | 0.99999 | 1.0272 |  |  |  | 1.0272 |  | 1.877e-07 | 4.6461e-05 | [5 empty] | 1
7.12 |  |  |  |  | 373.15 | 293.15 | 293.15 | 293.15 | 293.15 |  |  | 0.99999 | 1.0271 |  |  |  | 1.0271 |  | 1.8767e-07 | 4.6461e-05 | [5 empty] | 1
7.13 |  |  |  |  | 373.15 | 293.15 | 293.15 | 293.15 | 293.15 |  |  | 0.99999 | 1.0269 |  |  |  | 1.0269 |  | 1.8764e-07 | 4.6461e-05 | [5 empty] | 1
7.14 |  |  |  |  | 373.15 | 293.15 | 293.15 | 293.15 | 293.15 |  |  | 0.99999 | 1.0268 |  |  |  | 1.0268 |  | 1.8762e-07 | 4.6461e-05 | [5 empty] | 1
7.15 |  |  |  |  | 373.15 | 293.15 | 293.15 | 293.15 | 293.15 |  |  | 0.99999 | 1.0267 |  |  |  | 1.0267 |  | 1.876e-07 | 4.6461e-05 | [5 empty] | 1
7.16 |  |  |  |  | 373.15 | 293.15 | 293.15 | 293.15 | 293.15 |  |  | 0.99999 | 1.0266 |  |  |  | 1.0266 |  | 1.8758e-07 | 4.6461e-05 | [5 empty] | 1
7.17 |  |  |  |  | 373.15 | 293.15 | 293.15 | 293.15 | 293.15 |  |  | 0.99999 | 1.0265 |  |  |  | 1.0265 |  | 1.8756e-07 | 4.6461e-05 | [5 empty] | 1
7.18 |  |  |  |  | 373.15 | 293.15 | 293.15 | 293.15 | 293.15 |  |  | 0.99999 | 1.0264 |  |  |  | 1.0264 |  | 1.8754e-07 | 4.6461e-05 | [5 empty] | 1
7.19 |  |  |  |  | 373.15 | 293.15 | 293.15 | 293.15 | 293.15 |  |  | 0.99999 | 1.0263 |  |  |  | 1.0263 |  | 1.8753e-07 | 4.6461e-05 | [5 empty] | 1
7.2 |  |  |  |  | 373.15 | 293.15 | 293.15 | 293.15 | 293.15 |  |  | 0.99999 | 1.0262 |  |  |  | 1.0262 |  | 1.8751e-07 | 4.6461e-05 | [5 empty] | 1
7.21 |  |  |  |  | 373.15 | 293.15 | 293.15 | 293.15 | 293.15 |  |  | 0.99999 | 1.0261 |  |  |  | 1.0261 |  | 1.875e-07 | 4.6461e-05 | [5 empty] | 1
7.22 | dt = | 0.01 | s |  | 373.15 | 293.15 | 293.15 | 293.15 |  | Sample Thickness = |  | 0.1 | +/- | 0.005 | mm |  | 1.0261 | P0_avg = | 700 | Pa | [5 empty] | 0
7.23 | Tg0 = | 293.15 | K |  | 373.15 | 293.15 | 293.15 | 293.15 |  | Sample Mass = |  | 1 | +/- | 0.05 | g |  | 700 | nc0 = | 0.00010885 | mol(Q2) | [5 empty] | 0
7.24 | Tge = | 293.15 | K |  | 373.15 | 293.15 | 293.15 | 293.15 |  | Sample Volume = |  | 0.029 | +/- | 0.00145 | cm3 |  | 700 | [8 empty] | 0
7.25 |  |  |  |  | 373.15 | 293.15 | 293.15 | 293.15 |  | Initial Cont. Vol. = |  | 379 | +/- | 18.9 | cm3 |  | 700 | nse2 *b + nse - nc0 = 0 where | [7 empty] | 0
7.26 | Last ns(t) value = |  | 0.00010784 | mol(Q2) | 373.15 | 293.15 | 293.15 | 293.15 |  | Sample Cont. Vol. = |  | 66.4 | +/- | 3.32 | cm3 |  | 700 | b = Vtot / (Vs2 * Ks2 * R * Te) | [7 empty] | 0
7.27 | nse - last ns(t) value = |  | 3.6315e-10 | mol(Q2) | 373.15 | 293.15 | 293.15 | 293.15 |  | Molar Mass = |  | 50.944 | g mol(Q2)-1 |  |  |  | 700 | b = | 86.7742 | mol(Q2)-1 | [5 empty] | 0
7.28 |  |  |  |  | 373.15 | 293.15 | 293.15 | 293.15 |  | Total Cont. Vol = |  | 445.371 | cm3 |  |  |  | 700 | nse = +/- (sqrt(4 nco b + 1) - 1) / (2b) | [7 empty] | 0
7.29 |  |  |  |  | 373.15 | 293.15 | 293.15 | 293.15 |  |  | D0 = | 2.9e-08 | m2 s-1 | D = | 7.49e-09 | m2 s-1 | 700 | nse = | 0.00010784 | mol(Q2) | [5 empty] | 0
7.3 |  |  |  |  | 373.15 | 293.15 | 293.15 | 293.15 |  |  | ED = | 4.2 | kJ mol(Q2)-1 |  |  |  | 700 | [8 empty] | 0
7.31 |  |  |  |  | 373.15 | 293.15 | 293.15 | 293.15 |  |  | Ks0 = | 0.138 | mol(Q2) m-3 Pa-0.5 | Ks = | 1582.3609 | mol(Q2) m-3 Pa-0.5 | 700 | Check via Ideal Gas Law (should get same nse as above) | [7 empty] | 0
7.32 |  |  |  |  | 373.15 | 293.15 | 293.15 | 293.15 |  |  | Es = | -29 | kJ mol(Q2)-1 |  |  |  | 700 | Pe_avg = | 5.5224 | Pa | [5 empty] | 0
7.33 |  |  |  |  | 373.15 | 293.15 | 293.15 | 293.15 |  |  | P0 = | 4.002e-09 | mol(Q2) m-1 s-1 Pa-0.5 | P = | 1.1852e-05 | mol(Q2) m-1 s-1 Pa-0.5 | 700 | nce = | 1.0091e-06 | mol(Q2) | [5 empty] | 0
7.34 |  |  |  |  | 373.15 | 293.15 | 293.15 | 293.15 |  |  | EP = | -24.8 | kJ mol(Q2)-1 |  |  |  | 700 | nse = | 0.00010784 | mol(Q2) | [5 empty] | 0
7.35 |  |  |  |  | 373.15 | 293.15 | 293.15 | 293.15 | [8 empty] | 700 | [8 empty] | 0
7.36 |  |  |  |  | 373.15 | 293.15 | 293.15 | 293.15 |  |  | R = | 8.3145 | J K−1 mol(Q2)−1 |  |  |  | 700 | ns0 = | 4.646e-05 | mol(Q2) | [5 empty] | 0
7.37 |  |  |  |  | 373.15 | 293.15 | 293.15 | 293.15 | [8 empty] | 700 | [8 empty] | 0
7.38 |  |  |  |  | 373.15 | 293.15 | 293.15 | 293.15 | [8 empty] | 700 | [8 empty] | 0
7.39 |  |  |  |  | 373.15 | 293.15 | 293.15 | 293.15 | [8 empty] | 700 | [8 empty] | 0
7.4 |  |  |  |  | 373.15 | 293.15 | 293.15 | 293.15 | [8 empty] | 700 | [8 empty] | 0
7.41 |  |  |  |  | 373.15 | 293.15 | 293.15 | 293.15 | [8 empty] | 700 | [8 empty] | 0
7.42 |  |  |  |  | 373.15 | 293.15 | 293.15 | 293.15 | [8 empty] | 700 | [8 empty] | 0
7.43 |  |  |  |  | 373.15 | 293.15 | 293.15 | 293.15 | [8 empty] | 700 | [8 empty] | 0
7.44 |  |  |  |  | 373.15 | 293.15 | 293.15 | 293.15 | [8 empty] | 700 | [8 empty] | 0
7.45 |  |  |  |  | 373.15 | 293.15 | 293.15 | 293.15 | [8 empty] | 700 | [8 empty] | 0
7.46 |  |  |  |  | 373.15 | 293.15 | 293.15 | 293.15 | [8 empty] | 700 | [8 empty] | 0
7.47 |  |  |  |  | 373.15 | 293.15 | 293.15 | 293.15 | [8 empty] | 700 | [8 empty] | 0
7.48 |  |  |  |  | 373.15 | 293.15 | 293.15 | 293.15 | [8 empty] | 700 | [8 empty] | 0
7.49 |  |  |  |  | 373.15 | 293.15 | 293.15 | 293.15 | [8 empty] | 700 | [8 empty] | 0
7.5 |  |  |  |  | 373.15 | 293.15 | 293.15 | 293.15 | [8 empty] | 700 | [8 empty] | 0
7.51 |  |  |  |  | 373.15 | 293.15 | 293.15 | 293.15 | [8 empty] | 700 | [8 empty] | 0
7.52 |  |  |  |  | 373.15 | 293.15 | 293.15 | 293.15 | [8 empty] | 700 | [8 empty] | 0
7.53 |  |  |  |  | 373.15 | 293.15 | 293.15 | 293.15 | [8 empty] | 700 | [8 empty] | 0
7.54 |  |  |  |  | 373.15 | 293.15 | 293.15 | 293.15 | [8 empty] | 700 | [8 empty] | 0
7.55 |  |  |  |  | 373.15 | 293.15 | 293.15 | 293.15 | [8 empty] | 700 | [8 empty] | 0
7.56 |  |  |  |  | 373.15 | 293.15 | 293.15 | 293.15 | [8 empty] | 700 | [8 empty] | 0
7.57 |  |  |  |  | 373.15 | 293.15 | 293.15 | 293.15 | [8 empty] | 700 | [8 empty] | 0
7.58 |  |  |  |  | 373.15 | 293.15 | 293.15 | 293.15 | [8 empty] | 700 | [8 empty] | 0
7.59 |  |  |  |  | 373.15 | 293.15 | 293.15 | 293.15 | [8 empty] | 700 | [8 empty] | 0
7.6 |  |  |  |  | 373.15 | 293.15 | 293.15 | 293.15 | [8 empty] | 700 | [8 empty] | 0
7.61 |  |  |  |  | 373.15 | 293.15 | 293.15 | 293.15 | [8 empty] | 700 | [8 empty] | 0
7.62 |  |  |  |  | 373.15 | 293.15 | 293.15 | 293.15 | [8 empty] | 700 | [8 empty] | 0
7.63 |  |  |  |  | 373.15 | 293.15 | 293.15 | 293.15 | [8 empty] | 700 | [8 empty] | 0
7.64 |  |  |  |  | 373.15 | 293.15 | 293.15 | 293.15 | [8 empty] | 700 | [8 empty] | 0
7.65 |  |  |  |  | 373.15 | 293.15 | 293.15 | 293.15 | [8 empty] | 700 | [8 empty] | 0
7.66 |  |  |  |  | 373.15 | 293.15 | 293.15 | 293.15 | [8 empty] | 700 | [8 empty] | 0
7.67 |  |  |  |  | 373.15 | 293.15 | 293.15 | 293.15 | [8 empty] | 700 | [8 empty] | 0
7.68 |  |  |  |  | 373.15 | 293.15 | 293.15 | 293.15 | [8 empty] | 700 | [8 empty] | 0
7.69 |  |  |  |  | 373.15 | 293.15 | 293.15 | 293.15 | [8 empty] | 700 | [8 empty] | 0
7.7 |  |  |  |  | 373.15 | 293.15 | 293.15 | 293.15 | [8 empty] | 700 | [8 empty] | 0
7.71 |  |  |  |  | 373.15 | 293.15 | 293.15 | 293.15 | [8 empty] | 700 | [8 empty] | 0
7.72 |  |  |  |  | 373.15 | 293.15 | 293.15 | 293.15 | [8 empty] | 700 | [8 empty] | 0
7.73 |  |  |  |  | 373.15 | 293.15 | 293.15 | 293.15 | [8 empty] | 700 | [8 empty] | 0
7.74 |  |  |  |  | 373.15 | 293.15 | 293.15 | 293.15 | [8 empty] | 700 | [8 empty] | 0
7.75 |  |  |  |  | 373.15 | 293.15 | 293.15 | 293.15 | [8 empty] | 700 | [8 empty] | 0
7.76 |  |  |  |  | 373.15 | 293.15 | 293.15 | 293.15 | [8 empty] | 700 | [8 empty] | 0
7.77 |  |  |  |  | 373.15 | 293.15 | 293.15 | 293.15 | [8 empty] | 700 | [8 empty] | 0
7.78 |  |  |  |  | 373.15 | 293.15 | 293.15 | 293.15 | [8 empty] | 700 | [8 empty] | 0
7.79 |  |  |  |  | 373.15 | 293.15 | 293.15 | 293.15 | [8 empty] | 700 | [8 empty] | 0
7.8 |  |  |  |  | 373.15 | 293.15 | 293.15 | 293.15 | [8 empty] | 700 | [8 empty] | 0
7.81 |  |  |  |  | 373.15 | 293.15 | 293.15 | 293.15 | [8 empty] | 700 | [8 empty] | 0
7.82 |  |  |  |  | 373.15 | 293.15 | 293.15 | 293.15 | [8 empty] | 700 | [8 empty] | 0
7.83 |  |  |  |  | 373.15 | 293.15 | 293.15 | 293.15 | [8 empty] | 700 | [8 empty] | 0
7.84 |  |  |  |  | 373.15 | 293.15 | 293.15 | 293.15 | [8 empty] | 700 | [8 empty] | 0
7.85 |  |  |  |  | 373.15 | 293.15 | 293.15 | 293.15 | [8 empty] | 700 | [8 empty] | 0
7.86 |  |  |  |  | 373.15 | 293.15 | 293.15 | 293.15 | [8 empty] | 700 | [8 empty] | 0
7.87 |  |  |  |  | 373.15 | 293.15 | 293.15 | 293.15 | [8 empty] | 700 | [8 empty] | 0
7.88 |  |  |  |  | 373.15 | 293.15 | 293.15 | 293.15 | [8 empty] | 700 | [8 empty] | 0
7.89 |  |  |  |  | 373.15 | 293.15 | 293.15 | 293.15 | [8 empty] | 700 | [8 empty] | 0
7.9 |  |  |  |  | 373.15 | 293.15 | 293.15 | 293.15 | [8 empty] | 700 | [8 empty] | 0
7.91 |  |  |  |  | 373.15 | 293.15 | 293.15 | 293.15 | [8 empty] | 700 | [8 empty] | 0
7.92 |  |  |  |  | 373.15 | 293.15 | 293.15 | 293.15 | [8 empty] | 700 | [8 empty] | 0
7.93 |  |  |  |  | 373.15 | 293.15 | 293.15 | 293.15 | [8 empty] | 700 | [8 empty] | 0
7.94 |  |  |  |  | 373.15 | 293.15 | 293.15 | 293.15 | [8 empty] | 700 | [8 empty] | 0
7.95 |  |  |  |  | 373.15 | 293.15 | 293.15 | 293.15 | [8 empty] | 700 | [8 empty] | 0
7.96 |  |  |  |  | 373.15 | 293.15 | 293.15 | 293.15 | [8 empty] | 700 | [8 empty] | 0
7.97 |  |  |  |  | 373.15 | 293.15 | 293.15 | 293.15 | [8 empty] | 700 | [8 empty] | 0
7.98 |  |  |  |  | 373.15 | 293.15 | 293.15 | 293.15 | [8 empty] | 700 | [8 empty] | 0
7.99 |  |  |  |  | 373.15 | 293.15 | 293.15 | 293.15 | [8 empty] | 700 | [8 empty] | 0
8 |  |  |  |  | 373.15 | 293.15 | 293.15 | 293.15 | [8 empty] | 700 | [8 empty] | 0
8.01 |  |  |  |  | 373.15 | 293.15 | 293.15 | 293.15 | [8 empty] | 700 | [8 empty] | 0
8.02 |  |  |  |  | 373.15 | 293.15 | 293.15 | 293.15 | [8 empty] | 700 | [8 empty] | 0
8.03 |  |  |  |  | 373.15 | 293.15 | 293.15 | 293.15 | [8 empty] | 700 | [8 empty] | 0
8.04 |  |  |  |  | 373.15 | 293.15 | 293.15 | 293.15 | [8 empty] | 700 | [8 empty] | 0
8.05 |  |  |  |  | 373.15 | 293.15 | 293.15 | 293.15 | [8 empty] | 700 | [8 empty] | 0
8.06 |  |  |  |  | 373.15 | 293.15 | 293.15 | 293.15 | [8 empty] | 700 | [8 empty] | 0
8.07 |  |  |  |  | 373.15 | 293.15 | 293.15 | 293.15 | [8 empty] | 700 | [8 empty] | 0
8.08 |  |  |  |  | 373.15 | 293.15 | 293.15 | 293.15 | [8 empty] | 700 | [8 empty] | 0
8.09 |  |  |  |  | 373.15 | 293.15 | 293.15 | 293.15 | [8 empty] | 700 | [8 empty] | 0
8.1 |  |  |  |  | 373.15 | 293.15 | 293.15 | 293.15 | [8 empty] | 700 | [8 empty] | 0
8.11 |  |  |  |  | 373.15 | 293.15 | 293.15 | 293.15 | [8 empty] | 700 | [8 empty] | 0
8.12 |  |  |  |  | 373.15 | 293.15 | 293.15 | 293.15 | [8 empty] | 700 | [8 empty] | 0
8.13 |  |  |  |  | 373.15 | 293.15 | 293.15 | 293.15 | [8 empty] | 700 | [8 empty] | 0
8.14 |  |  |  |  | 373.15 | 293.15 | 293.15 | 293.15 | [8 empty] | 700 | [8 empty] | 0
8.15 |  |  |  |  | 373.15 | 293.15 | 293.15 | 293.15 | [8 empty] | 700 | [8 empty] | 0
8.16 |  |  |  |  | 373.15 | 293.15 | 293.15 | 293.15 | [8 empty] | 700 | [8 empty] | 0
8.17 |  |  |  |  | 373.15 | 293.15 | 293.15 | 293.15 | [8 empty] | 700 | [8 empty] | 0
8.18 |  |  |  |  | 373.15 | 293.15 | 293.15 | 293.15 | [8 empty] | 700 | [8 empty] | 0
8.19 |  |  |  |  | 373.15 | 293.15 | 293.15 | 293.15 | [8 empty] | 700 | [8 empty] | 0
8.2 |  |  |  |  | 373.15 | 293.15 | 293.15 | 293.15 | [8 empty] | 700 | [8 empty] | 0
8.21 |  |  |  |  | 373.15 | 293.15 | 293.15 | 293.15 | [8 empty] | 700 | [8 empty] | 0
8.22 |  |  |  |  | 373.15 | 293.15 | 293.15 | 293.15 | [8 empty] | 700 | [8 empty] | 0
8.23 |  |  |  |  | 373.15 | 293.15 | 293.15 | 293.15 | [8 empty] | 700 | [8 empty] | 0
8.24 |  |  |  |  | 373.15 | 293.15 | 293.15 | 293.15 | [8 empty] | 700 | [8 empty] | 0
8.25 |  |  |  |  | 373.15 | 293.15 | 293.15 | 293.15 | [8 empty] | 700 | [8 empty] | 0
8.26 |  |  |  |  | 373.15 | 293.15 | 293.15 | 293.15 | [8 empty] | 700 | [8 empty] | 0
8.27 |  |  |  |  | 373.15 | 293.15 | 293.15 | 293.15 | [8 empty] | 700 | [8 empty] | 0
8.28 |  |  |  |  | 373.15 | 293.15 | 293.15 | 293.15 | [8 empty] | 700 | [8 empty] | 0
8.29 |  |  |  |  | 373.15 | 293.15 | 293.15 | 293.15 | [8 empty] | 700 | [8 empty] | 0
8.3 |  |  |  |  | 373.15 | 293.15 | 293.15 | 293.15 | [8 empty] | 700 | [8 empty] | 0
8.31 |  |  |  |  | 373.15 | 293.15 | 293.15 | 293.15 | [8 empty] | 700 | [8 empty] | 0
8.32 |  |  |  |  | 373.15 | 293.15 | 293.15 | 293.15 | [8 empty] | 700 | [8 empty] | 0
8.33 |  |  |  |  | 373.15 | 293.15 | 293.15 | 293.15 | [8 empty] | 700 | [8 empty] | 0
8.34 |  |  |  |  | 373.15 | 293.15 | 293.15 | 293.15 | [8 empty] | 700 | [8 empty] | 0
8.35 |  |  |  |  | 373.15 | 293.15 | 293.15 | 293.15 | [8 empty] | 700 | [8 empty] | 0
8.36 |  |  |  |  | 373.15 | 293.15 | 293.15 | 293.15 | [8 empty] | 700 | [8 empty] | 0
8.37 |  |  |  |  | 373.15 | 293.15 | 293.15 | 293.15 | [8 empty] | 700 | [8 empty] | 0
8.38 |  |  |  |  | 373.15 | 293.15 | 293.15 | 293.15 | [8 empty] | 700 | [8 empty] | 0
8.39 |  |  |  |  | 373.15 | 293.15 | 293.15 | 293.15 | [8 empty] | 700 | [8 empty] | 0
8.4 |  |  |  |  | 373.15 | 293.15 | 293.15 | 293.15 | [8 empty] | 700 | [8 empty] | 0
8.41 |  |  |  |  | 373.15 | 293.15 | 293.15 | 293.15 | [8 empty] | 700 | [8 empty] | 0
8.42 |  |  |  |  | 373.15 | 293.15 | 293.15 | 293.15 | [8 empty] | 700 | [8 empty] | 0
8.43 |  |  |  |  | 373.15 | 293.15 | 293.15 | 293.15 | [8 empty] | 700 | [8 empty] | 0
8.44 |  |  |  |  | 373.15 | 293.15 | 293.15 | 293.15 | [8 empty] | 700 | [8 empty] | 0
8.45 |  |  |  |  | 373.15 | 293.15 | 293.15 | 293.15 | [8 empty] | 700 | [8 empty] | 0
8.46 |  |  |  |  | 373.15 | 293.15 | 293.15 | 293.15 | [8 empty] | 700 | [8 empty] | 0
8.47 |  |  |  |  | 373.15 | 293.15 | 293.15 | 293.15 | [8 empty] | 700 | [8 empty] | 0
8.48 |  |  |  |  | 373.15 | 293.15 | 293.15 | 293.15 | [8 empty] | 700 | [8 empty] | 0
8.49 |  |  |  |  | 373.15 | 293.15 | 293.15 | 293.15 | [8 empty] | 700 | [8 empty] | 0
8.5 |  |  |  |  | 373.15 | 293.15 | 293.15 | 293.15 | [8 empty] | 700 | [8 empty] | 0
8.51 |  |  |  |  | 373.15 | 293.15 | 293.15 | 293.15 | [8 empty] | 700 | [8 empty] | 0
8.52 |  |  |  |  | 373.15 | 293.15 | 293.15 | 293.15 | [8 empty] | 700 | [8 empty] | 0
8.53 |  |  |  |  | 373.15 | 293.15 | 293.15 | 293.15 | [8 empty] | 700 | [8 empty] | 0
8.54 |  |  |  |  | 373.15 | 293.15 | 293.15 | 293.15 | [8 empty] | 700 | [8 empty] | 0
8.55 |  |  |  |  | 373.15 | 293.15 | 293.15 | 293.15 | [8 empty] | 700 | [8 empty] | 0
8.56 |  |  |  |  | 373.15 | 293.15 | 293.15 | 293.15 | [8 empty] | 700 | [8 empty] | 0
8.57 |  |  |  |  | 373.15 | 293.15 | 293.15 | 293.15 | [8 empty] | 700 | [8 empty] | 0
8.58 |  |  |  |  | 373.15 | 293.15 | 293.15 | 293.15 | [8 empty] | 700 | [8 empty] | 0
8.59 |  |  |  |  | 373.15 | 293.15 | 293.15 | 293.15 | [8 empty] | 700 | [8 empty] | 0
8.6 |  |  |  |  | 373.15 | 293.15 | 293.15 | 293.15 | [8 empty] | 700 | [8 empty] | 0
8.61 |  |  |  |  | 373.15 | 293.15 | 293.15 | 293.15 | [8 empty] | 700 | [8 empty] | 0
8.62 |  |  |  |  | 373.15 | 293.15 | 293.15 | 293.15 | [8 empty] | 700 | [8 empty] | 0
8.63 |  |  |  |  | 373.15 | 293.15 | 293.15 | 293.15 | [8 empty] | 700 | [8 empty] | 0
8.64 |  |  |  |  | 373.15 | 293.15 | 293.15 | 293.15 | [8 empty] | 700 | [8 empty] | 0
8.65 |  |  |  |  | 373.15 | 293.15 | 293.15 | 293.15 | [8 empty] | 700 | [8 empty] | 0
8.66 |  |  |  |  | 373.15 | 293.15 | 293.15 | 293.15 | [8 empty] | 700 | [8 empty] | 0
8.67 |  |  |  |  | 373.15 | 293.15 | 293.15 | 293.15 | [8 empty] | 700 | [8 empty] | 0
8.68 |  |  |  |  | 373.15 | 293.15 | 293.15 | 293.15 | [8 empty] | 700 | [8 empty] | 0
8.69 |  |  |  |  | 373.15 | 293.15 | 293.15 | 293.15 | [8 empty] | 700 | [8 empty] | 0
8.7 |  |  |  |  | 373.15 | 293.15 | 293.15 | 293.15 | [8 empty] | 700 | [8 empty] | 0
8.71 |  |  |  |  | 373.15 | 293.15 | 293.15 | 293.15 | [8 empty] | 700 | [8 empty] | 0
8.72 |  |  |  |  | 373.15 | 293.15 | 293.15 | 293.15 | [8 empty] | 700 | [8 empty] | 0
8.73 |  |  |  |  | 373.15 | 293.15 | 293.15 | 293.15 | [8 empty] | 700 | [8 empty] | 0
8.74 |  |  |  |  | 373.15 | 293.15 | 293.15 | 293.15 | [8 empty] | 700 | [8 empty] | 0
8.75 |  |  |  |  | 373.15 | 293.15 | 293.15 | 293.15 | [8 empty] | 700 | [8 empty] | 0
8.76 |  |  |  |  | 373.15 | 293.15 | 293.15 | 293.15 | [8 empty] | 700 | [8 empty] | 0
8.77 |  |  |  |  | 373.15 | 293.15 | 293.15 | 293.15 | [8 empty] | 700 | [8 empty] | 0
8.78 |  |  |  |  | 373.15 | 293.15 | 293.15 | 293.15 | [8 empty] | 700 | [8 empty] | 0
8.79 |  |  |  |  | 373.15 | 293.15 | 293.15 | 293.15 | [8 empty] | 700 | [8 empty] | 0
8.8 |  |  |  |  | 373.15 | 293.15 | 293.15 | 293.15 | [8 empty] | 700 | [8 empty] | 0
8.81 |  |  |  |  | 373.15 | 293.15 | 293.15 | 293.15 | [8 empty] | 700 | [8 empty] | 0
8.82 |  |  |  |  | 373.15 | 293.15 | 293.15 | 293.15 | [8 empty] | 700 | [8 empty] | 0
8.83 |  |  |  |  | 373.15 | 293.15 | 293.15 | 293.15 | [8 empty] | 700 | [8 empty] | 0
8.84 |  |  |  |  | 373.15 | 293.15 | 293.15 | 293.15 | [8 empty] | 700 | [8 empty] | 0
8.85 |  |  |  |  | 373.15 | 293.15 | 293.15 | 293.15 | [8 empty] | 700 | [8 empty] | 0
8.86 |  |  |  |  | 373.15 | 293.15 | 293.15 | 293.15 | [8 empty] | 700 | [8 empty] | 0
8.87 |  |  |  |  | 373.15 | 293.15 | 293.15 | 293.15 | [8 empty] | 700 | [8 empty] | 0
8.88 |  |  |  |  | 373.15 | 293.15 | 293.15 | 293.15 | [8 empty] | 700 | [8 empty] | 0
8.89 |  |  |  |  | 373.15 | 293.15 | 293.15 | 293.15 | [8 empty] | 700 | [8 empty] | 0
8.9 |  |  |  |  | 373.15 | 293.15 | 293.15 | 293.15 | [8 empty] | 700 | [8 empty] | 0
8.91 |  |  |  |  | 373.15 | 293.15 | 293.15 | 293.15 | [8 empty] | 700 | [8 empty] | 0
8.92 |  |  |  |  | 373.15 | 293.15 | 293.15 | 293.15 | [8 empty] | 700 | [8 empty] | 0
8.93 |  |  |  |  | 373.15 | 293.15 | 293.15 | 293.15 | [8 empty] | 700 | [8 empty] | 0
8.94 |  |  |  |  | 373.15 | 293.15 | 293.15 | 293.15 | [8 empty] | 700 | [8 empty] | 0
8.95 |  |  |  |  | 373.15 | 293.15 | 293.15 | 293.15 | [8 empty] | 700 | [8 empty] | 0
8.96 |  |  |  |  | 373.15 | 293.15 | 293.15 | 293.15 | [8 empty] | 700 | [8 empty] | 0
8.97 |  |  |  |  | 373.15 | 293.15 | 293.15 | 293.15 | [8 empty] | 700 | [8 empty] | 0
8.98 |  |  |  |  | 373.15 | 293.15 | 293.15 | 293.15 | [8 empty] | 700 | [8 empty] | 0
8.99 |  |  |  |  | 373.15 | 293.15 | 293.15 | 293.15 | [8 empty] | 700 | [8 empty] | 0
9 |  |  |  |  | 373.15 | 293.15 | 293.15 | 293.15 | [8 empty] | 700 | [8 empty] | 0
9.01 |  |  |  |  | 373.15 | 293.15 | 293.15 | 293.15 | [8 empty] | 700 | [8 empty] | 0
9.02 |  |  |  |  | 373.15 | 293.15 | 293.15 | 293.15 | [8 empty] | 700 | [8 empty] | 0
9.03 |  |  |  |  | 373.15 | 293.15 | 293.15 | 293.15 | [8 empty] | 700 | [8 empty] | 0
9.04 |  |  |  |  | 373.15 | 293.15 | 293.15 | 293.15 | [8 empty] | 700 | [8 empty] | 0
9.05 |  |  |  |  | 373.15 | 293.15 | 293.15 | 293.15 | [8 empty] | 700 | [8 empty] | 0
9.06 |  |  |  |  | 373.15 | 293.15 | 293.15 | 293.15 | [8 empty] | 700 | [8 empty] | 0
9.07 |  |  |  |  | 373.15 | 293.15 | 293.15 | 293.15 | [8 empty] | 700 | [8 empty] | 0
9.08 |  |  |  |  | 373.15 | 293.15 | 293.15 | 293.15 | [8 empty] | 700 | [8 empty] | 0
9.09 |  |  |  |  | 373.15 | 293.15 | 293.15 | 293.15 | [8 empty] | 700 | [8 empty] | 0
9.1 |  |  |  |  | 373.15 | 293.15 | 293.15 | 293.15 | [8 empty] | 700 | [8 empty] | 0
9.11 |  |  |  |  | 373.15 | 293.15 | 293.15 | 293.15 | [8 empty] | 700 | [8 empty] | 0
9.12 |  |  |  |  | 373.15 | 293.15 | 293.15 | 293.15 | [8 empty] | 700 | [8 empty] | 0
9.13 |  |  |  |  | 373.15 | 293.15 | 293.15 | 293.15 | [8 empty] | 700 | [8 empty] | 0
9.14 |  |  |  |  | 373.15 | 293.15 | 293.15 | 293.15 | [8 empty] | 700 | [8 empty] | 0
9.15 |  |  |  |  | 373.15 | 293.15 | 293.15 | 293.15 | [8 empty] | 700 | [8 empty] | 0
9.16 |  |  |  |  | 373.15 | 293.15 | 293.15 | 293.15 | [8 empty] | 700 | [8 empty] | 0
9.17 |  |  |  |  | 373.15 | 293.15 | 293.15 | 293.15 | [8 empty] | 700 | [8 empty] | 0
9.18 |  |  |  |  | 373.15 | 293.15 | 293.15 | 293.15 | [8 empty] | 700 | [8 empty] | 0
9.19 |  |  |  |  | 373.15 | 293.15 | 293.15 | 293.15 | [8 empty] | 700 | [8 empty] | 0
9.2 |  |  |  |  | 373.15 | 293.15 | 293.15 | 293.15 | [8 empty] | 700 | [8 empty] | 0
9.21 |  |  |  |  | 373.15 | 293.15 | 293.15 | 293.15 |  |  |  | \/ right hand side of equation |  |  |  |  | 700 | [5 empty] | t0 | 9.22 | s | 0
9.22 |  |  |  |  | 373.15 | 293.15 | 293.15 | 293.15 | Avg. Temp. |  |  | rhs | (nc0 - (nse-ns0)*rhs - ns0)*R*T/Vtot |  |  |  | 700 |  | nc(t) | ns(t) | [5 empty] | 1
9.23 |  |  |  |  | 373.15 | 293.15 | 293.15 | 293.15 | 293.15 |  |  | 0.19531 | 275.8151 |  | \/ Pressure derived from ideal gas law |  | 275.8151 |  | 5.0398e-05 | 5.8448e-05 | <- Not currently using Ideal Gas law, so not zero |  |  |  |  | 1
9.24 |  |  |  |  | 373.15 | 293.15 | 293.15 | 293.15 | 293.15 |  |  | 0.27621 | 248.6409 |  | 595.6831 |  | 248.6409 |  | 4.5433e-05 | 6.3413e-05 | [5 empty] | 1
9.25 |  |  |  |  | 373.15 | 293.15 | 293.15 | 293.15 | 293.15 |  |  | 0.33829 | 227.7896 |  |  |  | 227.7896 |  | 4.1623e-05 | 6.7223e-05 | [5 empty] | 1
9.26 |  |  |  |  | 373.15 | 293.15 | 293.15 | 293.15 | 293.15 |  |  | 0.39061 | 210.2141 |  |  |  | 210.2141 |  | 3.8411e-05 | 7.0435e-05 | [5 empty] | 1
9.27 |  |  |  |  | 373.15 | 293.15 | 293.15 | 293.15 | 293.15 |  |  | 0.43666 | 194.7469 |  |  |  | 194.7469 |  | 3.5585e-05 | 7.3261e-05 | [5 empty] | 1
9.28 |  |  |  |  | 373.15 | 293.15 | 293.15 | 293.15 | 293.15 |  |  | 0.47814 | 180.812 |  |  |  | 180.812 |  | 3.3039e-05 | 7.5807e-05 | [5 empty] | 1
9.29 |  |  |  |  | 373.15 | 293.15 | 293.15 | 293.15 | 293.15 |  |  | 0.51602 | 168.0896 |  |  |  | 168.0896 |  | 3.0714e-05 | 7.8132e-05 | [5 empty] | 1
9.3 |  |  |  |  | 373.15 | 293.15 | 293.15 | 293.15 | 293.15 |  |  | 0.55086 | 156.3865 |  |  |  | 156.3865 |  | 2.8576e-05 | 8.027e-05 | [5 empty] | 1
9.31 |  |  |  |  | 373.15 | 293.15 | 293.15 | 293.15 | 293.15 |  |  | 0.58305 | 145.5752 |  |  |  | 145.5752 |  | 2.66e-05 | 8.2246e-05 | [5 empty] | 1
9.32 |  |  |  |  | 373.15 | 293.15 | 293.15 | 293.15 | 293.15 |  |  | 0.61285 | 135.5639 |  |  |  | 135.5639 |  | 2.4771e-05 | 8.4075e-05 | [5 empty] | 1
9.33 |  |  |  |  | 373.15 | 293.15 | 293.15 | 293.15 | 293.15 |  |  | 0.64049 | 126.2814 |  |  |  | 126.2814 |  | 2.3075e-05 | 8.5771e-05 | [5 empty] | 1
9.34 |  |  |  |  | 373.15 | 293.15 | 293.15 | 293.15 | 293.15 |  |  | 0.66613 | 117.6682 |  |  |  | 117.6682 |  | 2.1501e-05 | 8.7345e-05 | [5 empty] | 1
9.35 |  |  |  |  | 373.15 | 293.15 | 293.15 | 293.15 | 293.15 |  |  | 0.68993 | 109.6727 |  |  |  | 109.6727 |  | 2.004e-05 | 8.8806e-05 | [5 empty] | 1
9.36 |  |  |  |  | 373.15 | 293.15 | 293.15 | 293.15 | 293.15 |  |  | 0.71203 | 102.2491 |  |  |  | 102.2491 |  | 1.8683e-05 | 9.0163e-05 | [5 empty] | 1
9.37 |  |  |  |  | 373.15 | 293.15 | 293.15 | 293.15 | 293.15 |  |  | 0.73256 | 95.3555 |  |  |  | 95.3555 |  | 1.7424e-05 | 9.1422e-05 | [5 empty] | 1
9.38 |  |  |  |  | 373.15 | 293.15 | 293.15 | 293.15 | 293.15 |  |  | 0.75162 | 88.9537 |  |  |  | 88.9537 |  | 1.6254e-05 | 9.2592e-05 | [5 empty] | 1
9.39 |  |  |  |  | 373.15 | 293.15 | 293.15 | 293.15 | 293.15 |  |  | 0.76932 | 83.0083 |  |  |  | 83.0083 |  | 1.5168e-05 | 9.3678e-05 | [5 empty] | 1
9.4 |  |  |  |  | 373.15 | 293.15 | 293.15 | 293.15 | 293.15 |  |  | 0.78575 | 77.4868 |  |  |  | 77.4868 |  | 1.4159e-05 | 9.4687e-05 | [5 empty] | 1
9.41 |  |  |  |  | 373.15 | 293.15 | 293.15 | 293.15 | 293.15 |  |  | 0.80102 | 72.3587 |  |  |  | 72.3587 |  | 1.3222e-05 | 9.5624e-05 | [5 empty] | 1
9.42 |  |  |  |  | 373.15 | 293.15 | 293.15 | 293.15 | 293.15 |  |  | 0.8152 | 67.5961 |  |  |  | 67.5961 |  | 1.2351e-05 | 9.6495e-05 | [5 empty] | 1
9.43 |  |  |  |  | 373.15 | 293.15 | 293.15 | 293.15 | 293.15 |  |  | 0.82837 | 63.1729 |  |  |  | 63.1729 |  | 1.1543e-05 | 9.7303e-05 | [5 empty] | 1
9.44 |  |  |  |  | 373.15 | 293.15 | 293.15 | 293.15 | 293.15 |  |  | 0.8406 | 59.0649 |  |  |  | 59.0649 |  | 1.0793e-05 | 9.8054e-05 | [5 empty] | 1
9.45 |  |  |  |  | 373.15 | 293.15 | 293.15 | 293.15 | 293.15 |  |  | 0.85196 | 55.2496 |  |  |  | 55.2496 |  | 1.0095e-05 | 9.8751e-05 | [5 empty] | 1
9.46 |  |  |  |  | 373.15 | 293.15 | 293.15 | 293.15 | 293.15 |  |  | 0.86251 | 51.7062 |  |  |  | 51.7062 |  | 9.448e-06 | 9.9398e-05 | [5 empty] | 1
9.47 |  |  |  |  | 373.15 | 293.15 | 293.15 | 293.15 | 293.15 |  |  | 0.8723 | 48.4153 |  |  |  | 48.4153 |  | 8.8467e-06 | 9.9999e-05 | [5 empty] | 1
9.48 |  |  |  |  | 373.15 | 293.15 | 293.15 | 293.15 | 293.15 |  |  | 0.8814 | 45.3589 |  |  |  | 45.3589 |  | 8.2882e-06 | 0.00010056 | [5 empty] | 1
9.49 |  |  |  |  | 373.15 | 293.15 | 293.15 | 293.15 | 293.15 |  |  | 0.88985 | 42.5202 |  |  |  | 42.5202 |  | 7.7695e-06 | 0.00010108 | [5 empty] | 1
9.5 |  |  |  |  | 373.15 | 293.15 | 293.15 | 293.15 | 293.15 |  |  | 0.8977 | 39.8839 |  |  |  | 39.8839 |  | 7.2878e-06 | 0.00010156 | [5 empty] | 1
9.51 |  |  |  |  | 373.15 | 293.15 | 293.15 | 293.15 | 293.15 |  |  | 0.90499 | 37.4354 |  |  |  | 37.4354 |  | 6.8404e-06 | 0.00010201 | [5 empty] | 1
9.52 |  |  |  |  | 373.15 | 293.15 | 293.15 | 293.15 | 293.15 |  |  | 0.91176 | 35.1614 |  |  |  | 35.1614 |  | 6.4249e-06 | 0.00010242 | [5 empty] | 1
9.53 |  |  |  |  | 373.15 | 293.15 | 293.15 | 293.15 | 293.15 |  |  | 0.91805 | 33.0494 |  |  |  | 33.0494 |  | 6.0389e-06 | 0.00010281 | [5 empty] | 1
9.54 |  |  |  |  | 373.15 | 293.15 | 293.15 | 293.15 | 293.15 |  |  | 0.92389 | 31.0879 |  |  |  | 31.0879 |  | 5.6805e-06 | 0.00010317 | [5 empty] | 1
9.55 |  |  |  |  | 373.15 | 293.15 | 293.15 | 293.15 | 293.15 |  |  | 0.92931 | 29.2662 |  |  |  | 29.2662 |  | 5.3477e-06 | 0.0001035 | [5 empty] | 1
9.56 |  |  |  |  | 373.15 | 293.15 | 293.15 | 293.15 | 293.15 |  |  | 0.93435 | 27.5743 |  |  |  | 27.5743 |  | 5.0385e-06 | 0.00010381 | [5 empty] | 1
9.57 |  |  |  |  | 373.15 | 293.15 | 293.15 | 293.15 | 293.15 |  |  | 0.93903 | 26.0029 |  |  |  | 26.0029 |  | 4.7514e-06 | 0.00010409 | [5 empty] | 1
9.58 |  |  |  |  | 373.15 | 293.15 | 293.15 | 293.15 | 293.15 |  |  | 0.94337 | 24.5435 |  |  |  | 24.5435 |  | 4.4847e-06 | 0.00010436 | [5 empty] | 1
9.59 |  |  |  |  | 373.15 | 293.15 | 293.15 | 293.15 | 293.15 |  |  | 0.94741 | 23.1882 |  |  |  | 23.1882 |  | 4.2371e-06 | 0.00010461 | [5 empty] | 1
9.6 |  |  |  |  | 373.15 | 293.15 | 293.15 | 293.15 | 293.15 |  |  | 0.95115 | 21.9293 |  |  |  | 21.9293 |  | 4.007e-06 | 0.00010484 | [5 empty] | 1
9.61 |  |  |  |  | 373.15 | 293.15 | 293.15 | 293.15 | 293.15 |  |  | 0.95464 | 20.7602 |  |  |  | 20.7602 |  | 3.7934e-06 | 0.00010505 | [5 empty] | 1
9.62 |  |  |  |  | 373.15 | 293.15 | 293.15 | 293.15 | 293.15 |  |  | 0.95787 | 19.6744 |  |  |  | 19.6744 |  | 3.595e-06 | 0.00010525 | [5 empty] | 1
9.63 |  |  |  |  | 373.15 | 293.15 | 293.15 | 293.15 | 293.15 |  |  | 0.96087 | 18.666 |  |  |  | 18.666 |  | 3.4107e-06 | 0.00010544 | [5 empty] | 1
9.64 |  |  |  |  | 373.15 | 293.15 | 293.15 | 293.15 | 293.15 |  |  | 0.96366 | 17.7294 |  |  |  | 17.7294 |  | 3.2396e-06 | 0.00010561 | [5 empty] | 1
9.65 |  |  |  |  | 373.15 | 293.15 | 293.15 | 293.15 | 293.15 |  |  | 0.96625 | 16.8596 |  |  |  | 16.8596 |  | 3.0807e-06 | 0.00010577 | [5 empty] | 1
9.66 |  |  |  |  | 373.15 | 293.15 | 293.15 | 293.15 | 293.15 |  |  | 0.96865 | 16.0517 |  |  |  | 16.0517 |  | 2.9331e-06 | 0.00010591 | [5 empty] | 1
9.67 |  |  |  |  | 373.15 | 293.15 | 293.15 | 293.15 | 293.15 |  |  | 0.97089 | 15.3015 |  |  |  | 15.3015 |  | 2.796e-06 | 0.00010605 | [5 empty] | 1
9.68 |  |  |  |  | 373.15 | 293.15 | 293.15 | 293.15 | 293.15 |  |  | 0.97296 | 14.6046 |  |  |  | 14.6046 |  | 2.6686e-06 | 0.00010618 | [5 empty] | 1
9.69 |  |  |  |  | 373.15 | 293.15 | 293.15 | 293.15 | 293.15 |  |  | 0.97489 | 13.9575 |  |  |  | 13.9575 |  | 2.5504e-06 | 0.0001063 | [5 empty] | 1
9.7 |  |  |  |  | 373.15 | 293.15 | 293.15 | 293.15 | 293.15 |  |  | 0.97668 | 13.3564 |  |  |  | 13.3564 |  | 2.4405e-06 | 0.00010641 | [5 empty] | 1
9.71 |  |  |  |  | 373.15 | 293.15 | 293.15 | 293.15 | 293.15 |  |  | 0.97834 | 12.7982 |  |  |  | 12.7982 |  | 2.3385e-06 | 0.00010651 | [5 empty] | 1
9.72 |  |  |  |  | 373.15 | 293.15 | 293.15 | 293.15 | 293.15 |  |  | 0.97988 | 12.2797 |  |  |  | 12.2797 |  | 2.2438e-06 | 0.0001066 | [5 empty] | 1
9.73 |  |  |  |  | 373.15 | 293.15 | 293.15 | 293.15 | 293.15 |  |  | 0.98132 | 11.7982 |  |  |  | 11.7982 |  | 2.1558e-06 | 0.00010669 | [5 empty] | 1
9.74 |  |  |  |  | 373.15 | 293.15 | 293.15 | 293.15 | 293.15 |  |  | 0.98265 | 11.351 |  |  |  | 11.351 |  | 2.0741e-06 | 0.00010677 | [5 empty] | 1
9.75 |  |  |  |  | 373.15 | 293.15 | 293.15 | 293.15 | 293.15 |  |  | 0.98388 | 10.9357 |  |  |  | 10.9357 |  | 1.9982e-06 | 0.00010685 | [5 empty] | 1
9.76 |  |  |  |  | 373.15 | 293.15 | 293.15 | 293.15 | 293.15 |  |  | 0.98503 | 10.55 |  |  |  | 10.55 |  | 1.9277e-06 | 0.00010692 | [5 empty] | 1
9.77 |  |  |  |  | 373.15 | 293.15 | 293.15 | 293.15 | 293.15 |  |  | 0.9861 | 10.1917 |  |  |  | 10.1917 |  | 1.8623e-06 | 0.00010698 | [5 empty] | 1
9.78 |  |  |  |  | 373.15 | 293.15 | 293.15 | 293.15 | 293.15 |  |  | 0.98709 | 9.859 |  |  |  | 9.859 |  | 1.8015e-06 | 0.00010704 | [5 empty] | 1
9.79 |  |  |  |  | 373.15 | 293.15 | 293.15 | 293.15 | 293.15 |  |  | 0.98801 | 9.55 |  |  |  | 9.55 |  | 1.745e-06 | 0.0001071 | [5 empty] | 1
9.8 |  |  |  |  | 373.15 | 293.15 | 293.15 | 293.15 | 293.15 |  |  | 0.98886 | 9.263 |  |  |  | 9.263 |  | 1.6926e-06 | 0.00010715 | [5 empty] | 1
9.81 |  |  |  |  | 373.15 | 293.15 | 293.15 | 293.15 | 293.15 |  |  | 0.98966 | 8.9965 |  |  |  | 8.9965 |  | 1.6439e-06 | 0.0001072 | [5 empty] | 1
9.82 |  |  |  |  | 373.15 | 293.15 | 293.15 | 293.15 | 293.15 |  |  | 0.99039 | 8.7489 |  |  |  | 8.7489 |  | 1.5986e-06 | 0.00010725 | [5 empty] | 1
9.83 |  |  |  |  | 373.15 | 293.15 | 293.15 | 293.15 | 293.15 |  |  | 0.99108 | 8.519 |  |  |  | 8.519 |  | 1.5566e-06 | 0.00010729 | [5 empty] | 1
9.84 |  |  |  |  | 373.15 | 293.15 | 293.15 | 293.15 | 293.15 |  |  | 0.99171 | 8.3055 |  |  |  | 8.3055 |  | 1.5176e-06 | 0.00010733 | [5 empty] | 1
9.85 |  |  |  |  | 373.15 | 293.15 | 293.15 | 293.15 | 293.15 |  |  | 0.9923 | 8.1072 |  |  |  | 8.1072 |  | 1.4814e-06 | 0.00010736 | [5 empty] | 1
9.86 |  |  |  |  | 373.15 | 293.15 | 293.15 | 293.15 | 293.15 |  |  | 0.99285 | 7.923 |  |  |  | 7.923 |  | 1.4477e-06 | 0.0001074 | [5 empty] | 1
9.87 |  |  |  |  | 373.15 | 293.15 | 293.15 | 293.15 | 293.15 |  |  | 0.99336 | 7.7519 |  |  |  | 7.7519 |  | 1.4165e-06 | 0.00010743 | [5 empty] | 1
9.88 |  |  |  |  | 373.15 | 293.15 | 293.15 | 293.15 | 293.15 |  |  | 0.99384 | 7.593 |  |  |  | 7.593 |  | 1.3874e-06 | 0.00010746 | [5 empty] | 1
9.89 |  |  |  |  | 373.15 | 293.15 | 293.15 | 293.15 | 293.15 |  |  | 0.99427 | 7.4455 |  |  |  | 7.4455 |  | 1.3605e-06 | 0.00010749 | [5 empty] | 1
9.9 |  |  |  |  | 373.15 | 293.15 | 293.15 | 293.15 | 293.15 |  |  | 0.99468 | 7.3085 |  |  |  | 7.3085 |  | 1.3354e-06 | 0.00010751 | [5 empty] | 1
9.91 |  |  |  |  | 373.15 | 293.15 | 293.15 | 293.15 | 293.15 |  |  | 0.99506 | 7.1812 |  |  |  | 7.1812 |  | 1.3122e-06 | 0.00010753 | [5 empty] | 1
9.92 |  |  |  |  | 373.15 | 293.15 | 293.15 | 293.15 | 293.15 |  |  | 0.99541 | 7.063 |  |  |  | 7.063 |  | 1.2906e-06 | 0.00010756 | [5 empty] | 1
9.93 |  |  |  |  | 373.15 | 293.15 | 293.15 | 293.15 | 293.15 |  |  | 0.99574 | 6.9532 |  |  |  | 6.9532 |  | 1.2705e-06 | 0.00010758 | [5 empty] | 1
9.94 |  |  |  |  | 373.15 | 293.15 | 293.15 | 293.15 | 293.15 |  |  | 0.99604 | 6.8513 |  |  |  | 6.8513 |  | 1.2519e-06 | 0.00010759 | [5 empty] | 1
9.95 |  |  |  |  | 373.15 | 293.15 | 293.15 | 293.15 | 293.15 |  |  | 0.99633 | 6.7566 |  |  |  | 6.7566 |  | 1.2346e-06 | 0.00010761 | [5 empty] | 1
9.96 |  |  |  |  | 373.15 | 293.15 | 293.15 | 293.15 | 293.15 |  |  | 0.99659 | 6.6686 |  |  |  | 6.6686 |  | 1.2185e-06 | 0.00010763 | [5 empty] | 1
9.97 |  |  |  |  | 373.15 | 293.15 | 293.15 | 293.15 | 293.15 |  |  | 0.99683 | 6.587 |  |  |  | 6.587 |  | 1.2036e-06 | 0.00010764 | [5 empty] | 1
9.98 |  |  |  |  | 373.15 | 293.15 | 293.15 | 293.15 | 293.15 |  |  | 0.99706 | 6.5111 |  |  |  | 6.5111 |  | 1.1897e-06 | 0.00010766 | [5 empty] | 1
9.99 |  |  |  |  | 373.15 | 293.15 | 293.15 | 293.15 | 293.15 |  |  | 0.99727 | 6.4407 |  |  |  | 6.4407 |  | 1.1769e-06 | 0.00010767 | [5 empty] | 1
10 |  |  |  |  | 373.15 | 293.15 | 293.15 | 293.15 | 293.15 |  |  | 0.99746 | 6.3752 |  |  |  | 6.3752 |  | 1.1649e-06 | 0.00010768 | [5 empty] | 1
10.01 |  |  |  |  | 373.15 | 293.15 | 293.15 | 293.15 | 293.15 |  |  | 0.99764 | 6.3145 |  |  |  | 6.3145 |  | 1.1538e-06 | 0.00010769 | [5 empty] | 1
10.02 |  |  |  |  | 373.15 | 293.15 | 293.15 | 293.15 | 293.15 |  |  | 0.99781 | 6.258 |  |  |  | 6.258 |  | 1.1435e-06 | 0.0001077 | [5 empty] | 1
10.03 |  |  |  |  | 373.15 | 293.15 | 293.15 | 293.15 | 293.15 |  |  | 0.99797 | 6.2056 |  |  |  | 6.2056 |  | 1.1339e-06 | 0.00010771 | [5 empty] | 1
10.04 |  |  |  |  | 373.15 | 293.15 | 293.15 | 293.15 | 293.15 |  |  | 0.99811 | 6.1569 |  |  |  | 6.1569 |  | 1.125e-06 | 0.00010772 | [5 empty] | 1
10.05 |  |  |  |  | 373.15 | 293.15 | 293.15 | 293.15 | 293.15 |  |  | 0.99825 | 6.1117 |  |  |  | 6.1117 |  | 1.1168e-06 | 0.00010773 | [5 empty] | 1
10.06 |  |  |  |  | 373.15 | 293.15 | 293.15 | 293.15 | 293.15 |  |  | 0.99837 | 6.0697 |  |  |  | 6.0697 |  | 1.1091e-06 | 0.00010774 | [5 empty] | 1
10.07 |  |  |  |  | 373.15 | 293.15 | 293.15 | 293.15 | 293.15 |  |  | 0.99849 | 6.0307 |  |  |  | 6.0307 |  | 1.102e-06 | 0.00010774 | [5 empty] | 1
10.08 |  |  |  |  | 373.15 | 293.15 | 293.15 | 293.15 | 293.15 |  |  | 0.99859 | 5.9945 |  |  |  | 5.9945 |  | 1.0953e-06 | 0.00010775 | [5 empty] | 1
10.09 |  |  |  |  | 373.15 | 293.15 | 293.15 | 293.15 | 293.15 |  |  | 0.99869 | 5.9609 |  |  |  | 5.9609 |  | 1.0892e-06 | 0.00010776 | [5 empty] | 1
10.1 |  |  |  |  | 373.15 | 293.15 | 293.15 | 293.15 | 293.15 |  |  | 0.99879 | 5.9296 |  |  |  | 5.9296 |  | 1.0835e-06 | 0.00010776 | [5 empty] | 1
10.11 |  |  |  |  | 373.15 | 293.15 | 293.15 | 293.15 | 293.15 |  |  | 0.99887 | 5.9006 |  |  |  | 5.9006 |  | 1.0782e-06 | 0.00010777 | [5 empty] | 1
10.12 |  |  |  |  | 373.15 | 293.15 | 293.15 | 293.15 | 293.15 |  |  | 0.99895 | 5.8737 |  |  |  | 5.8737 |  | 1.0733e-06 | 0.00010777 | [5 empty] | 1
10.13 |  |  |  |  | 373.15 | 293.15 | 293.15 | 293.15 | 293.15 |  |  | 0.99903 | 5.8486 |  |  |  | 5.8486 |  | 1.0687e-06 | 0.00010778 | [5 empty] | 1
10.14 |  |  |  |  | 373.15 | 293.15 | 293.15 | 293.15 | 293.15 |  |  | 0.9991 | 5.8254 |  |  |  | 5.8254 |  | 1.0644e-06 | 0.00010778 | [5 empty] | 1
10.15 |  |  |  |  | 373.15 | 293.15 | 293.15 | 293.15 | 293.15 |  |  | 0.99916 | 5.8038 |  |  |  | 5.8038 |  | 1.0605e-06 | 0.00010779 | [5 empty] | 1
10.16 |  |  |  |  | 373.15 | 293.15 | 293.15 | 293.15 | 293.15 |  |  | 0.99922 | 5.7837 |  |  |  | 5.7837 |  | 1.0568e-06 | 0.00010779 | [5 empty] | 1
10.17 |  |  |  |  | 373.15 | 293.15 | 293.15 | 293.15 | 293.15 |  |  | 0.99928 | 5.7651 |  |  |  | 5.7651 |  | 1.0534e-06 | 0.00010779 | [5 empty] | 1
10.18 |  |  |  |  | 373.15 | 293.15 | 293.15 | 293.15 | 293.15 |  |  | 0.99933 | 5.7478 |  |  |  | 5.7478 |  | 1.0503e-06 | 0.0001078 | [5 empty] | 1
10.19 |  |  |  |  | 373.15 | 293.15 | 293.15 | 293.15 | 293.15 |  |  | 0.99938 | 5.7318 |  |  |  | 5.7318 |  | 1.0473e-06 | 0.0001078 | [5 empty] | 1
10.2 |  |  |  |  | 373.15 | 293.15 | 293.15 | 293.15 | 293.15 |  |  | 0.99942 | 5.7168 |  |  |  | 5.7168 |  | 1.0446e-06 | 0.0001078 | [5 empty] | 1
10.21 |  |  |  |  | 373.15 | 293.15 | 293.15 | 293.15 | 293.15 |  |  | 0.99946 | 5.703 |  |  |  | 5.703 |  | 1.0421e-06 | 0.0001078 | [5 empty] | 1
10.22 |  |  |  |  | 373.15 | 293.15 | 293.15 | 293.15 | 293.15 |  |  | 0.9995 | 5.6901 |  |  |  | 5.6901 |  | 1.0397e-06 | 0.00010781 | [5 empty] | 1
10.23 |  |  |  |  | 373.15 | 293.15 | 293.15 | 293.15 | 293.15 |  |  | 0.99954 | 5.6782 |  |  |  | 5.6782 |  | 1.0375e-06 | 0.00010781 | [5 empty] | 1
10.24 |  |  |  |  | 373.15 | 293.15 | 293.15 | 293.15 | 293.15 |  |  | 0.99957 | 5.6671 |  |  |  | 5.6671 |  | 1.0355e-06 | 0.00010781 | [5 empty] | 1
10.25 |  |  |  |  | 373.15 | 293.15 | 293.15 | 293.15 | 293.15 |  |  | 0.9996 | 5.6568 |  |  |  | 5.6568 |  | 1.0336e-06 | 0.00010781 | [5 empty] | 1
10.26 |  |  |  |  | 373.15 | 293.15 | 293.15 | 293.15 | 293.15 |  |  | 0.99963 | 5.6472 |  |  |  | 5.6472 |  | 1.0319e-06 | 0.00010781 | [5 empty] | 1
10.27 |  |  |  |  | 373.15 | 293.15 | 293.15 | 293.15 | 293.15 |  |  | 0.99965 | 5.6383 |  |  |  | 5.6383 |  | 1.0303e-06 | 0.00010782 | [5 empty] | 1
10.28 |  |  |  |  | 373.15 | 293.15 | 293.15 | 293.15 | 293.15 |  |  | 0.99968 | 5.63 |  |  |  | 5.63 |  | 1.0287e-06 | 0.00010782 | [5 empty] | 1
10.29 |  |  |  |  | 373.15 | 293.15 | 293.15 | 293.15 | 293.15 |  |  | 0.9997 | 5.6224 |  |  |  | 5.6224 |  | 1.0273e-06 | 0.00010782 | [5 empty] | 1
10.3 |  |  |  |  | 373.15 | 293.15 | 293.15 | 293.15 | 293.15 |  |  | 0.99972 | 5.6153 |  |  |  | 5.6153 |  | 1.026e-06 | 0.00010782 | [5 empty] | 1
10.31 |  |  |  |  | 373.15 | 293.15 | 293.15 | 293.15 | 293.15 |  |  | 0.99974 | 5.6086 |  |  |  | 5.6086 |  | 1.0248e-06 | 0.00010782 | [5 empty] | 1
10.32 |  |  |  |  | 373.15 | 293.15 | 293.15 | 293.15 | 293.15 |  |  | 0.99976 | 5.6025 |  |  |  | 5.6025 |  | 1.0237e-06 | 0.00010782 | [5 empty] | 1
10.33 |  |  |  |  | 373.15 | 293.15 | 293.15 | 293.15 | 293.15 |  |  | 0.99978 | 5.5968 |  |  |  | 5.5968 |  | 1.0227e-06 | 0.00010782 | [5 empty] | 1
10.34 |  |  |  |  | 373.15 | 293.15 | 293.15 | 293.15 | 293.15 |  |  | 0.99979 | 5.5915 |  |  |  | 5.5915 |  | 1.0217e-06 | 0.00010782 | [5 empty] | 1
10.35 |  |  |  |  | 373.15 | 293.15 | 293.15 | 293.15 | 293.15 |  |  | 0.99981 | 5.5866 |  |  |  | 5.5866 |  | 1.0208e-06 | 0.00010783 | [5 empty] | 1
10.36 |  |  |  |  | 373.15 | 293.15 | 293.15 | 293.15 | 293.15 |  |  | 0.99982 | 5.582 |  |  |  | 5.582 |  | 1.02e-06 | 0.00010783 | [5 empty] | 1
10.37 |  |  |  |  | 373.15 | 293.15 | 293.15 | 293.15 | 293.15 |  |  | 0.99984 | 5.5778 |  |  |  | 5.5778 |  | 1.0192e-06 | 0.00010783 | [5 empty] | 1
10.38 |  |  |  |  | 373.15 | 293.15 | 293.15 | 293.15 | 293.15 |  |  | 0.99985 | 5.5738 |  |  |  | 5.5738 |  | 1.0185e-06 | 0.00010783 | [5 empty] | 1
10.39 |  |  |  |  | 373.15 | 293.15 | 293.15 | 293.15 | 293.15 |  |  | 0.99986 | 5.5701 |  |  |  | 5.5701 |  | 1.0178e-06 | 0.00010783 | [5 empty] | 1
10.4 |  |  |  |  | 373.15 | 293.15 | 293.15 | 293.15 | 293.15 |  |  | 0.99987 | 5.5667 |  |  |  | 5.5667 |  | 1.0172e-06 | 0.00010783 | [5 empty] | 1
10.41 |  |  |  |  | 373.15 | 293.15 | 293.15 | 293.15 | 293.15 |  |  | 0.99988 | 5.5636 |  |  |  | 5.5636 |  | 1.0166e-06 | 0.00010783 | [5 empty] | 1
10.42 |  |  |  |  | 373.15 | 293.15 | 293.15 | 293.15 | 293.15 |  |  | 0.99989 | 5.5607 |  |  |  | 5.5607 |  | 1.0161e-06 | 0.00010783 | [5 empty] | 1
10.43 |  |  |  |  | 373.15 | 293.15 | 293.15 | 293.15 | 293.15 |  |  | 0.99989 | 5.5579 |  |  |  | 5.5579 |  | 1.0156e-06 | 0.00010783 | [5 empty] | 1
10.44 |  |  |  |  | 373.15 | 293.15 | 293.15 | 293.15 | 293.15 |  |  | 0.9999 | 5.5554 |  |  |  | 5.5554 |  | 1.0151e-06 | 0.00010783 | [5 empty] | 1
10.45 |  |  |  |  | 373.15 | 293.15 | 293.15 | 293.15 | 293.15 |  |  | 0.99991 | 5.553 |  |  |  | 5.553 |  | 1.0147e-06 | 0.00010783 | [5 empty] | 1
10.46 |  |  |  |  | 373.15 | 293.15 | 293.15 | 293.15 | 293.15 |  |  | 0.99992 | 5.5509 |  |  |  | 5.5509 |  | 1.0143e-06 | 0.00010783 | [5 empty] | 1
10.47 |  |  |  |  | 373.15 | 293.15 | 293.15 | 293.15 | 293.15 |  |  | 0.99992 | 5.5488 |  |  |  | 5.5488 |  | 1.0139e-06 | 0.00010783 | [5 empty] | 1
10.48 |  |  |  |  | 373.15 | 293.15 | 293.15 | 293.15 | 293.15 |  |  | 0.99993 | 5.547 |  |  |  | 5.547 |  | 1.0136e-06 | 0.00010783 | [5 empty] | 1
10.49 |  |  |  |  | 373.15 | 293.15 | 293.15 | 293.15 | 293.15 |  |  | 0.99993 | 5.5452 |  |  |  | 5.5452 |  | 1.0132e-06 | 0.00010783 | [5 empty] | 1
10.5 |  |  |  |  | 373.15 | 293.15 | 293.15 | 293.15 | 293.15 |  |  | 0.99994 | 5.5436 |  |  |  | 5.5436 |  | 1.013e-06 | 0.00010783 | [5 empty] | 1
10.51 |  |  |  |  | 373.15 | 293.15 | 293.15 | 293.15 | 293.15 |  |  | 0.99994 | 5.5421 |  |  |  | 5.5421 |  | 1.0127e-06 | 0.00010783 | [5 empty] | 1
10.52 |  |  |  |  | 373.15 | 293.15 | 293.15 | 293.15 | 293.15 |  |  | 0.99995 | 5.5407 |  |  |  | 5.5407 |  | 1.0124e-06 | 0.00010783 | [5 empty] | 1
10.53 |  |  |  |  | 373.15 | 293.15 | 293.15 | 293.15 | 293.15 |  |  | 0.99995 | 5.5394 |  |  |  | 5.5394 |  | 1.0122e-06 | 0.00010783 | [5 empty] | 1
10.54 |  |  |  |  | 373.15 | 293.15 | 293.15 | 293.15 | 293.15 |  |  | 0.99995 | 5.5382 |  |  |  | 5.5382 |  | 1.012e-06 | 0.00010783 | [5 empty] | 1
10.55 |  |  |  |  | 373.15 | 293.15 | 293.15 | 293.15 | 293.15 |  |  | 0.99996 | 5.537 |  |  |  | 5.537 |  | 1.0118e-06 | 0.00010783 | [5 empty] | 1
10.56 |  |  |  |  | 373.15 | 293.15 | 293.15 | 293.15 | 293.15 |  |  | 0.99996 | 5.536 |  |  |  | 5.536 |  | 1.0116e-06 | 0.00010783 | [5 empty] | 1
10.57 |  |  |  |  | 373.15 | 293.15 | 293.15 | 293.15 | 293.15 |  |  | 0.99996 | 5.535 |  |  |  | 5.535 |  | 1.0114e-06 | 0.00010783 | [5 empty] | 1
10.58 |  |  |  |  | 373.15 | 293.15 | 293.15 | 293.15 | 293.15 |  |  | 0.99997 | 5.5341 |  |  |  | 5.5341 |  | 1.0112e-06 | 0.00010783 | [5 empty] | 1
10.59 |  |  |  |  | 373.15 | 293.15 | 293.15 | 293.15 | 293.15 |  |  | 0.99997 | 5.5333 |  |  |  | 5.5333 |  | 1.0111e-06 | 0.00010784 | [5 empty] | 1
10.6 |  |  |  |  | 373.15 | 293.15 | 293.15 | 293.15 | 293.15 |  |  | 0.99997 | 5.5325 |  |  |  | 5.5325 |  | 1.0109e-06 | 0.00010784 | [5 empty] | 1
10.61 |  |  |  |  | 373.15 | 293.15 | 293.15 | 293.15 | 293.15 |  |  | 0.99997 | 5.5318 |  |  |  | 5.5318 |  | 1.0108e-06 | 0.00010784 | [5 empty] | 1
10.62 |  |  |  |  | 373.15 | 293.15 | 293.15 | 293.15 | 293.15 |  |  | 0.99997 | 5.5311 |  |  |  | 5.5311 |  | 1.0107e-06 | 0.00010784 | [5 empty] | 1
10.63 |  |  |  |  | 373.15 | 293.15 | 293.15 | 293.15 | 293.15 |  |  | 0.99998 | 5.5305 |  |  |  | 5.5305 |  | 1.0106e-06 | 0.00010784 | [5 empty] | 1
10.64 |  |  |  |  | 373.15 | 293.15 | 293.15 | 293.15 | 293.15 |  |  | 0.99998 | 5.5299 |  |  |  | 5.5299 |  | 1.0105e-06 | 0.00010784 | [5 empty] | 1
10.65 |  |  |  |  | 373.15 | 293.15 | 293.15 | 293.15 | 293.15 |  |  | 0.99998 | 5.5294 |  |  |  | 5.5294 |  | 1.0104e-06 | 0.00010784 | [5 empty] | 1
10.66 |  |  |  |  | 373.15 | 293.15 | 293.15 | 293.15 | 293.15 |  |  | 0.99998 | 5.5289 |  |  |  | 5.5289 |  | 1.0103e-06 | 0.00010784 | [5 empty] | 1
10.67 |  |  |  |  | 373.15 | 293.15 | 293.15 | 293.15 | 293.15 |  |  | 0.99998 | 5.5284 |  |  |  | 5.5284 |  | 1.0102e-06 | 0.00010784 | [5 empty] | 1
10.68 |  |  |  |  | 373.15 | 293.15 | 293.15 | 293.15 | 293.15 |  |  | 0.99998 | 5.528 |  |  |  | 5.528 |  | 1.0101e-06 | 0.00010784 | [5 empty] | 1
10.69 |  |  |  |  | 373.15 | 293.15 | 293.15 | 293.15 | 293.15 |  |  | 0.99998 | 5.5276 |  |  |  | 5.5276 |  | 1.01e-06 | 0.00010784 | [5 empty] | 1
10.7 |  |  |  |  | 373.15 | 293.15 | 293.15 | 293.15 | 293.15 |  |  | 0.99999 | 5.5272 |  |  |  | 5.5272 |  | 1.01e-06 | 0.00010784 | [5 empty] | 1
10.71 |  |  |  |  | 373.15 | 293.15 | 293.15 | 293.15 | 293.15 |  |  | 0.99999 | 5.5269 |  |  |  | 5.5269 |  | 1.0099e-06 | 0.00010784 | [5 empty] | 1
10.72 |  |  |  |  | 373.15 | 293.15 | 293.15 | 293.15 | 293.15 |  |  | 0.99999 | 5.5266 |  |  |  | 5.5266 |  | 1.0098e-06 | 0.00010784 | [5 empty] | 1
10.73 |  |  |  |  | 373.15 | 293.15 | 293.15 | 293.15 | 293.15 |  |  | 0.99999 | 5.5263 |  |  |  | 5.5263 |  | 1.0098e-06 | 0.00010784 | [5 empty] | 1
10.74 |  |  |  |  | 373.15 | 293.15 | 293.15 | 293.15 | 293.15 |  |  | 0.99999 | 5.526 |  |  |  | 5.526 |  | 1.0097e-06 | 0.00010784 | [5 empty] | 1
10.75 |  |  |  |  | 373.15 | 293.15 | 293.15 | 293.15 | 293.15 |  |  | 0.99999 | 5.5258 |  |  |  | 5.5258 |  | 1.0097e-06 | 0.00010784 | [5 empty] | 1
10.76 |  |  |  |  | 373.15 | 293.15 | 293.15 | 293.15 | 293.15 |  |  | 0.99999 | 5.5255 |  |  |  | 5.5255 |  | 1.0096e-06 | 0.00010784 | [5 empty] | 1
10.77 |  |  |  |  | 373.15 | 293.15 | 293.15 | 293.15 | 293.15 |  |  | 0.99999 | 5.5253 |  |  |  | 5.5253 |  | 1.0096e-06 | 0.00010784 | [5 empty] | 1
10.78 |  |  |  |  | 373.15 | 293.15 | 293.15 | 293.15 | 293.15 |  |  | 0.99999 | 5.5251 |  |  |  | 5.5251 |  | 1.0096e-06 | 0.00010784 | [5 empty] | 1
10.79 |  |  |  |  | 373.15 | 293.15 | 293.15 | 293.15 | 293.15 |  |  | 0.99999 | 5.5249 |  |  |  | 5.5249 |  | 1.0095e-06 | 0.00010784 | [5 empty] | 1
10.8 |  |  |  |  | 373.15 | 293.15 | 293.15 | 293.15 | 293.15 |  |  | 0.99999 | 5.5247 |  |  |  | 5.5247 |  | 1.0095e-06 | 0.00010784 | [5 empty] | 1
10.81 |  |  |  |  | 373.15 | 293.15 | 293.15 | 293.15 | 293.15 |  |  | 0.99999 | 5.5246 |  |  |  | 5.5246 |  | 1.0095e-06 | 0.00010784 | [5 empty] | 1
10.82 |  |  |  |  | 373.15 | 293.15 | 293.15 | 293.15 | 293.15 |  |  | 0.99999 | 5.5244 |  |  |  | 5.5244 |  | 1.0094e-06 | 0.00010784 | [5 empty] | 1
10.83 | dt = | 0.01 | s |  | 373.15 | 293.15 | 293.15 | 293.15 |  | Sample Thickness = |  | 0.1 | +/- | 0.005 | mm |  | 5.5244 | P0_avg = | 1500 | Pa | [5 empty] | 0
10.84 | Tg0 = | 293.15 | K |  | 373.15 | 293.15 | 293.15 | 293.15 |  | Sample Mass = |  | 1 | +/- | 0.05 | g |  | 1500 | nc0 = | 0.00023324 | mol(Q2) | [5 empty] | 0
10.85 | Tge = | 293.15 | K |  | 373.15 | 293.15 | 293.15 | 293.15 |  | Sample Volume = |  | 0.029 | +/- | 0.00145 | cm3 |  | 1500 | [8 empty] | 0
10.86 |  |  |  |  | 373.15 | 293.15 | 293.15 | 293.15 |  | Initial Cont. Vol. = |  | 379 | +/- | 18.9 | cm3 |  | 1500 | nse2 *b + nse - nc0 = 0 where | [7 empty] | 0
10.87 | Last ns(t) value = |  | 0.0002287 | mol(Q2) | 373.15 | 293.15 | 293.15 | 293.15 |  | Sample Cont. Vol. = |  | 66.4 | +/- | 3.32 | cm3 |  | 1500 | b = Vtot / (Vs2 * Ks2 * R * Te) | [7 empty] | 0
10.88 | nse - last ns(t) value = |  | 7.1514e-10 | mol(Q2) | 373.15 | 293.15 | 293.15 | 293.15 |  | Molar Mass = |  | 50.944 | g mol(Q2)-1 |  |  |  | 1500 | b = | 86.7742 | mol(Q2)-1 | [5 empty] | 0
10.89 |  |  |  |  | 373.15 | 293.15 | 293.15 | 293.15 |  | Total Cont. Vol = |  | 445.371 | cm3 |  |  |  | 1500 | nse = +/- (sqrt(4 nco b + 1) - 1) / (2b) | [7 empty] | 0
10.9 |  |  |  |  | 373.15 | 293.15 | 293.15 | 293.15 |  |  | D0 = | 2.9e-08 | m2 s-1 | D = | 7.49e-09 | m2 s-1 | 1500 | nse = | 0.0002287 | mol(Q2) | [5 empty] | 0
10.91 |  |  |  |  | 373.15 | 293.15 | 293.15 | 293.15 |  |  | ED = | 4.2 | kJ mol(Q2)-1 |  |  |  | 1500 | [8 empty] | 0
10.92 |  |  |  |  | 373.15 | 293.15 | 293.15 | 293.15 |  |  | Ks0 = | 0.138 | mol(Q2) m-3 Pa-0.5 | Ks = | 1582.3609 | mol(Q2) m-3 Pa-0.5 | 1500 | Check via Ideal Gas Law (should get same nse as above) | [7 empty] | 0
10.93 |  |  |  |  | 373.15 | 293.15 | 293.15 | 293.15 |  |  | Es = | -29 | kJ mol(Q2)-1 |  |  |  | 1500 | Pe_avg = | 24.8392 | Pa | [5 empty] | 0
10.94 |  |  |  |  | 373.15 | 293.15 | 293.15 | 293.15 |  |  | P0 = | 4.002e-09 | mol(Q2) m-1 s-1 Pa-0.5 | P = | 1.1852e-05 | mol(Q2) m-1 s-1 Pa-0.5 | 1500 | nce = | 4.5387e-06 | mol(Q2) | [5 empty] | 0
10.95 |  |  |  |  | 373.15 | 293.15 | 293.15 | 293.15 |  |  | EP = | -24.8 | kJ mol(Q2)-1 |  |  |  | 1500 | nse = | 0.0002287 | mol(Q2) | [5 empty] | 0
10.96 |  |  |  |  | 373.15 | 293.15 | 293.15 | 293.15 | [8 empty] | 1500 | [8 empty] | 0
10.97 |  |  |  |  | 373.15 | 293.15 | 293.15 | 293.15 |  |  | R = | 8.3145 | J K−1 mol(Q2)−1 |  |  |  | 1500 | ns0 = | 0.00010784 | mol(Q2) | [5 empty] | 0
10.98 |  |  |  |  | 373.15 | 293.15 | 293.15 | 293.15 | [8 empty] | 1500 | [8 empty] | 0
10.99 |  |  |  |  | 373.15 | 293.15 | 293.15 | 293.15 | [8 empty] | 1500 | [8 empty] | 0
11 |  |  |  |  | 373.15 | 293.15 | 293.15 | 293.15 | [8 empty] | 1500 | [8 empty] | 0
11.01 |  |  |  |  | 373.15 | 293.15 | 293.15 | 293.15 | [8 empty] | 1500 | [8 empty] | 0
11.02 |  |  |  |  | 373.15 | 293.15 | 293.15 | 293.15 | [8 empty] | 1500 | [8 empty] | 0
11.03 |  |  |  |  | 373.15 | 293.15 | 293.15 | 293.15 | [8 empty] | 1500 | [8 empty] | 0
11.04 |  |  |  |  | 373.15 | 293.15 | 293.15 | 293.15 | [8 empty] | 1500 | [8 empty] | 0
11.05 |  |  |  |  | 373.15 | 293.15 | 293.15 | 293.15 | [8 empty] | 1500 | [8 empty] | 0
11.06 |  |  |  |  | 373.15 | 293.15 | 293.15 | 293.15 | [8 empty] | 1500 | [8 empty] | 0
11.07 |  |  |  |  | 373.15 | 293.15 | 293.15 | 293.15 | [8 empty] | 1500 | [8 empty] | 0
11.08 |  |  |  |  | 373.15 | 293.15 | 293.15 | 293.15 | [8 empty] | 1500 | [8 empty] | 0
11.09 |  |  |  |  | 373.15 | 293.15 | 293.15 | 293.15 | [8 empty] | 1500 | [8 empty] | 0
11.1 |  |  |  |  | 373.15 | 293.15 | 293.15 | 293.15 | [8 empty] | 1500 | [8 empty] | 0
11.11 |  |  |  |  | 373.15 | 293.15 | 293.15 | 293.15 | [8 empty] | 1500 | [8 empty] | 0
11.12 |  |  |  |  | 373.15 | 293.15 | 293.15 | 293.15 | [8 empty] | 1500 | [8 empty] | 0
11.13 |  |  |  |  | 373.15 | 293.15 | 293.15 | 293.15 | [8 empty] | 1500 | [8 empty] | 0
11.14 |  |  |  |  | 373.15 | 293.15 | 293.15 | 293.15 | [8 empty] | 1500 | [8 empty] | 0
11.15 |  |  |  |  | 373.15 | 293.15 | 293.15 | 293.15 | [8 empty] | 1500 | [8 empty] | 0
11.16 |  |  |  |  | 373.15 | 293.15 | 293.15 | 293.15 | [8 empty] | 1500 | [8 empty] | 0
11.17 |  |  |  |  | 373.15 | 293.15 | 293.15 | 293.15 | [8 empty] | 1500 | [8 empty] | 0
11.18 |  |  |  |  | 373.15 | 293.15 | 293.15 | 293.15 | [8 empty] | 1500 | [8 empty] | 0
11.19 |  |  |  |  | 373.15 | 293.15 | 293.15 | 293.15 | [8 empty] | 1500 | [8 empty] | 0
11.2 |  |  |  |  | 373.15 | 293.15 | 293.15 | 293.15 | [8 empty] | 1500 | [8 empty] | 0
11.21 |  |  |  |  | 373.15 | 293.15 | 293.15 | 293.15 | [8 empty] | 1500 | [8 empty] | 0
11.22 |  |  |  |  | 373.15 | 293.15 | 293.15 | 293.15 | [8 empty] | 1500 | [8 empty] | 0
11.23 |  |  |  |  | 373.15 | 293.15 | 293.15 | 293.15 | [8 empty] | 1500 | [8 empty] | 0
11.24 |  |  |  |  | 373.15 | 293.15 | 293.15 | 293.15 | [8 empty] | 1500 | [8 empty] | 0
11.25 |  |  |  |  | 373.15 | 293.15 | 293.15 | 293.15 | [8 empty] | 1500 | [8 empty] | 0
11.26 |  |  |  |  | 373.15 | 293.15 | 293.15 | 293.15 | [8 empty] | 1500 | [8 empty] | 0
11.27 |  |  |  |  | 373.15 | 293.15 | 293.15 | 293.15 | [8 empty] | 1500 | [8 empty] | 0
11.28 |  |  |  |  | 373.15 | 293.15 | 293.15 | 293.15 | [8 empty] | 1500 | [8 empty] | 0
11.29 |  |  |  |  | 373.15 | 293.15 | 293.15 | 293.15 | [8 empty] | 1500 | [8 empty] | 0
11.3 |  |  |  |  | 373.15 | 293.15 | 293.15 | 293.15 | [8 empty] | 1500 | [8 empty] | 0
11.31 |  |  |  |  | 373.15 | 293.15 | 293.15 | 293.15 | [8 empty] | 1500 | [8 empty] | 0
11.32 |  |  |  |  | 373.15 | 293.15 | 293.15 | 293.15 | [8 empty] | 1500 | [8 empty] | 0
11.33 |  |  |  |  | 373.15 | 293.15 | 293.15 | 293.15 | [8 empty] | 1500 | [8 empty] | 0
11.34 |  |  |  |  | 373.15 | 293.15 | 293.15 | 293.15 | [8 empty] | 1500 | [8 empty] | 0
11.35 |  |  |  |  | 373.15 | 293.15 | 293.15 | 293.15 | [8 empty] | 1500 | [8 empty] | 0
11.36 |  |  |  |  | 373.15 | 293.15 | 293.15 | 293.15 | [8 empty] | 1500 | [8 empty] | 0
11.37 |  |  |  |  | 373.15 | 293.15 | 293.15 | 293.15 | [8 empty] | 1500 | [8 empty] | 0
11.38 |  |  |  |  | 373.15 | 293.15 | 293.15 | 293.15 | [8 empty] | 1500 | [8 empty] | 0
11.39 |  |  |  |  | 373.15 | 293.15 | 293.15 | 293.15 | [8 empty] | 1500 | [8 empty] | 0
11.4 |  |  |  |  | 373.15 | 293.15 | 293.15 | 293.15 | [8 empty] | 1500 | [8 empty] | 0
11.41 |  |  |  |  | 373.15 | 293.15 | 293.15 | 293.15 | [8 empty] | 1500 | [8 empty] | 0
11.42 |  |  |  |  | 373.15 | 293.15 | 293.15 | 293.15 | [8 empty] | 1500 | [8 empty] | 0
11.43 |  |  |  |  | 373.15 | 293.15 | 293.15 | 293.15 | [8 empty] | 1500 | [8 empty] | 0
11.44 |  |  |  |  | 373.15 | 293.15 | 293.15 | 293.15 | [8 empty] | 1500 | [8 empty] | 0
11.45 |  |  |  |  | 373.15 | 293.15 | 293.15 | 293.15 | [8 empty] | 1500 | [8 empty] | 0
11.46 |  |  |  |  | 373.15 | 293.15 | 293.15 | 293.15 | [8 empty] | 1500 | [8 empty] | 0
11.47 |  |  |  |  | 373.15 | 293.15 | 293.15 | 293.15 | [8 empty] | 1500 | [8 empty] | 0
11.48 |  |  |  |  | 373.15 | 293.15 | 293.15 | 293.15 | [8 empty] | 1500 | [8 empty] | 0
11.49 |  |  |  |  | 373.15 | 293.15 | 293.15 | 293.15 | [8 empty] | 1500 | [8 empty] | 0
11.5 |  |  |  |  | 373.15 | 293.15 | 293.15 | 293.15 | [8 empty] | 1500 | [8 empty] | 0
11.51 |  |  |  |  | 373.15 | 293.15 | 293.15 | 293.15 | [8 empty] | 1500 | [8 empty] | 0
11.52 |  |  |  |  | 373.15 | 293.15 | 293.15 | 293.15 | [8 empty] | 1500 | [8 empty] | 0
11.53 |  |  |  |  | 373.15 | 293.15 | 293.15 | 293.15 | [8 empty] | 1500 | [8 empty] | 0
11.54 |  |  |  |  | 373.15 | 293.15 | 293.15 | 293.15 | [8 empty] | 1500 | [8 empty] | 0
11.55 |  |  |  |  | 373.15 | 293.15 | 293.15 | 293.15 | [8 empty] | 1500 | [8 empty] | 0
11.56 |  |  |  |  | 373.15 | 293.15 | 293.15 | 293.15 | [8 empty] | 1500 | [8 empty] | 0
11.57 |  |  |  |  | 373.15 | 293.15 | 293.15 | 293.15 | [8 empty] | 1500 | [8 empty] | 0
11.58 |  |  |  |  | 373.15 | 293.15 | 293.15 | 293.15 | [8 empty] | 1500 | [8 empty] | 0
11.59 |  |  |  |  | 373.15 | 293.15 | 293.15 | 293.15 | [8 empty] | 1500 | [8 empty] | 0
11.6 |  |  |  |  | 373.15 | 293.15 | 293.15 | 293.15 | [8 empty] | 1500 | [8 empty] | 0
11.61 |  |  |  |  | 373.15 | 293.15 | 293.15 | 293.15 | [8 empty] | 1500 | [8 empty] | 0
11.62 |  |  |  |  | 373.15 | 293.15 | 293.15 | 293.15 | [8 empty] | 1500 | [8 empty] | 0
11.63 |  |  |  |  | 373.15 | 293.15 | 293.15 | 293.15 | [8 empty] | 1500 | [8 empty] | 0
11.64 |  |  |  |  | 373.15 | 293.15 | 293.15 | 293.15 | [8 empty] | 1500 | [8 empty] | 0
11.65 |  |  |  |  | 373.15 | 293.15 | 293.15 | 293.15 | [8 empty] | 1500 | [8 empty] | 0
11.66 |  |  |  |  | 373.15 | 293.15 | 293.15 | 293.15 | [8 empty] | 1500 | [8 empty] | 0
11.67 |  |  |  |  | 373.15 | 293.15 | 293.15 | 293.15 | [8 empty] | 1500 | [8 empty] | 0
11.68 |  |  |  |  | 373.15 | 293.15 | 293.15 | 293.15 | [8 empty] | 1500 | [8 empty] | 0
11.69 |  |  |  |  | 373.15 | 293.15 | 293.15 | 293.15 | [8 empty] | 1500 | [8 empty] | 0
11.7 |  |  |  |  | 373.15 | 293.15 | 293.15 | 293.15 | [8 empty] | 1500 | [8 empty] | 0
11.71 |  |  |  |  | 373.15 | 293.15 | 293.15 | 293.15 | [8 empty] | 1500 | [8 empty] | 0
11.72 |  |  |  |  | 373.15 | 293.15 | 293.15 | 293.15 | [8 empty] | 1500 | [8 empty] | 0
11.73 |  |  |  |  | 373.15 | 293.15 | 293.15 | 293.15 | [8 empty] | 1500 | [8 empty] | 0
11.74 |  |  |  |  | 373.15 | 293.15 | 293.15 | 293.15 | [8 empty] | 1500 | [8 empty] | 0
11.75 |  |  |  |  | 373.15 | 293.15 | 293.15 | 293.15 | [8 empty] | 1500 | [8 empty] | 0
11.76 |  |  |  |  | 373.15 | 293.15 | 293.15 | 293.15 | [8 empty] | 1500 | [8 empty] | 0
11.77 |  |  |  |  | 373.15 | 293.15 | 293.15 | 293.15 | [8 empty] | 1500 | [8 empty] | 0
11.78 |  |  |  |  | 373.15 | 293.15 | 293.15 | 293.15 | [8 empty] | 1500 | [8 empty] | 0
11.79 |  |  |  |  | 373.15 | 293.15 | 293.15 | 293.15 | [8 empty] | 1500 | [8 empty] | 0
11.8 |  |  |  |  | 373.15 | 293.15 | 293.15 | 293.15 | [8 empty] | 1500 | [8 empty] | 0
11.81 |  |  |  |  | 373.15 | 293.15 | 293.15 | 293.15 | [8 empty] | 1500 | [8 empty] | 0
11.82 |  |  |  |  | 373.15 | 293.15 | 293.15 | 293.15 | [8 empty] | 1500 | [8 empty] | 0
11.83 |  |  |  |  | 373.15 | 293.15 | 293.15 | 293.15 | [8 empty] | 1500 | [8 empty] | 0
11.84 |  |  |  |  | 373.15 | 293.15 | 293.15 | 293.15 | [8 empty] | 1500 | [8 empty] | 0
11.85 |  |  |  |  | 373.15 | 293.15 | 293.15 | 293.15 | [8 empty] | 1500 | [8 empty] | 0
11.86 |  |  |  |  | 373.15 | 293.15 | 293.15 | 293.15 | [8 empty] | 1500 | [8 empty] | 0
11.87 |  |  |  |  | 373.15 | 293.15 | 293.15 | 293.15 | [8 empty] | 1500 | [8 empty] | 0
11.88 |  |  |  |  | 373.15 | 293.15 | 293.15 | 293.15 | [8 empty] | 1500 | [8 empty] | 0
11.89 |  |  |  |  | 373.15 | 293.15 | 293.15 | 293.15 | [8 empty] | 1500 | [8 empty] | 0
11.9 |  |  |  |  | 373.15 | 293.15 | 293.15 | 293.15 | [8 empty] | 1500 | [8 empty] | 0
11.91 |  |  |  |  | 373.15 | 293.15 | 293.15 | 293.15 | [8 empty] | 1500 | [8 empty] | 0
11.92 |  |  |  |  | 373.15 | 293.15 | 293.15 | 293.15 | [8 empty] | 1500 | [8 empty] | 0
11.93 |  |  |  |  | 373.15 | 293.15 | 293.15 | 293.15 | [8 empty] | 1500 | [8 empty] | 0
11.94 |  |  |  |  | 373.15 | 293.15 | 293.15 | 293.15 | [8 empty] | 1500 | [8 empty] | 0
11.95 |  |  |  |  | 373.15 | 293.15 | 293.15 | 293.15 | [8 empty] | 1500 | [8 empty] | 0
11.96 |  |  |  |  | 373.15 | 293.15 | 293.15 | 293.15 | [8 empty] | 1500 | [8 empty] | 0
11.97 |  |  |  |  | 373.15 | 293.15 | 293.15 | 293.15 | [8 empty] | 1500 | [8 empty] | 0
11.98 |  |  |  |  | 373.15 | 293.15 | 293.15 | 293.15 | [8 empty] | 1500 | [8 empty] | 0
11.99 |  |  |  |  | 373.15 | 293.15 | 293.15 | 293.15 | [8 empty] | 1500 | [8 empty] | 0
12 |  |  |  |  | 373.15 | 293.15 | 293.15 | 293.15 | [8 empty] | 1500 | [8 empty] | 0
12.01 |  |  |  |  | 373.15 | 293.15 | 293.15 | 293.15 | [8 empty] | 1500 | [8 empty] | 0
12.02 |  |  |  |  | 373.15 | 293.15 | 293.15 | 293.15 | [8 empty] | 1500 | [8 empty] | 0
12.03 |  |  |  |  | 373.15 | 293.15 | 293.15 | 293.15 | [8 empty] | 1500 | [8 empty] | 0
12.04 |  |  |  |  | 373.15 | 293.15 | 293.15 | 293.15 | [8 empty] | 1500 | [8 empty] | 0
12.05 |  |  |  |  | 373.15 | 293.15 | 293.15 | 293.15 | [8 empty] | 1500 | [8 empty] | 0
12.06 |  |  |  |  | 373.15 | 293.15 | 293.15 | 293.15 | [8 empty] | 1500 | [8 empty] | 0
12.07 |  |  |  |  | 373.15 | 293.15 | 293.15 | 293.15 | [8 empty] | 1500 | [8 empty] | 0
12.08 |  |  |  |  | 373.15 | 293.15 | 293.15 | 293.15 | [8 empty] | 1500 | [8 empty] | 0
12.09 |  |  |  |  | 373.15 | 293.15 | 293.15 | 293.15 | [8 empty] | 1500 | [8 empty] | 0
12.1 |  |  |  |  | 373.15 | 293.15 | 293.15 | 293.15 | [8 empty] | 1500 | [8 empty] | 0
12.11 |  |  |  |  | 373.15 | 293.15 | 293.15 | 293.15 | [8 empty] | 1500 | [8 empty] | 0
12.12 |  |  |  |  | 373.15 | 293.15 | 293.15 | 293.15 | [8 empty] | 1500 | [8 empty] | 0
12.13 |  |  |  |  | 373.15 | 293.15 | 293.15 | 293.15 | [8 empty] | 1500 | [8 empty] | 0
12.14 |  |  |  |  | 373.15 | 293.15 | 293.15 | 293.15 | [8 empty] | 1500 | [8 empty] | 0
12.15 |  |  |  |  | 373.15 | 293.15 | 293.15 | 293.15 | [8 empty] | 1500 | [8 empty] | 0
12.16 |  |  |  |  | 373.15 | 293.15 | 293.15 | 293.15 | [8 empty] | 1500 | [8 empty] | 0
12.17 |  |  |  |  | 373.15 | 293.15 | 293.15 | 293.15 | [8 empty] | 1500 | [8 empty] | 0
12.18 |  |  |  |  | 373.15 | 293.15 | 293.15 | 293.15 | [8 empty] | 1500 | [8 empty] | 0
12.19 |  |  |  |  | 373.15 | 293.15 | 293.15 | 293.15 | [8 empty] | 1500 | [8 empty] | 0
12.2 |  |  |  |  | 373.15 | 293.15 | 293.15 | 293.15 | [8 empty] | 1500 | [8 empty] | 0
12.21 |  |  |  |  | 373.15 | 293.15 | 293.15 | 293.15 | [8 empty] | 1500 | [8 empty] | 0
12.22 |  |  |  |  | 373.15 | 293.15 | 293.15 | 293.15 | [8 empty] | 1500 | [8 empty] | 0
12.23 |  |  |  |  | 373.15 | 293.15 | 293.15 | 293.15 | [8 empty] | 1500 | [8 empty] | 0
12.24 |  |  |  |  | 373.15 | 293.15 | 293.15 | 293.15 | [8 empty] | 1500 | [8 empty] | 0
12.25 |  |  |  |  | 373.15 | 293.15 | 293.15 | 293.15 | [8 empty] | 1500 | [8 empty] | 0
12.26 |  |  |  |  | 373.15 | 293.15 | 293.15 | 293.15 | [8 empty] | 1500 | [8 empty] | 0
12.27 |  |  |  |  | 373.15 | 293.15 | 293.15 | 293.15 | [8 empty] | 1500 | [8 empty] | 0
12.28 |  |  |  |  | 373.15 | 293.15 | 293.15 | 293.15 | [8 empty] | 1500 | [8 empty] | 0
12.29 |  |  |  |  | 373.15 | 293.15 | 293.15 | 293.15 | [8 empty] | 1500 | [8 empty] | 0
12.3 |  |  |  |  | 373.15 | 293.15 | 293.15 | 293.15 | [8 empty] | 1500 | [8 empty] | 0
12.31 |  |  |  |  | 373.15 | 293.15 | 293.15 | 293.15 | [8 empty] | 1500 | [8 empty] | 0
12.32 |  |  |  |  | 373.15 | 293.15 | 293.15 | 293.15 | [8 empty] | 1500 | [8 empty] | 0
12.33 |  |  |  |  | 373.15 | 293.15 | 293.15 | 293.15 | [8 empty] | 1500 | [8 empty] | 0
12.34 |  |  |  |  | 373.15 | 293.15 | 293.15 | 293.15 | [8 empty] | 1500 | [8 empty] | 0
12.35 |  |  |  |  | 373.15 | 293.15 | 293.15 | 293.15 | [8 empty] | 1500 | [8 empty] | 0
12.36 |  |  |  |  | 373.15 | 293.15 | 293.15 | 293.15 | [8 empty] | 1500 | [8 empty] | 0
12.37 |  |  |  |  | 373.15 | 293.15 | 293.15 | 293.15 | [8 empty] | 1500 | [8 empty] | 0
12.38 |  |  |  |  | 373.15 | 293.15 | 293.15 | 293.15 | [8 empty] | 1500 | [8 empty] | 0
12.39 |  |  |  |  | 373.15 | 293.15 | 293.15 | 293.15 | [8 empty] | 1500 | [8 empty] | 0
12.4 |  |  |  |  | 373.15 | 293.15 | 293.15 | 293.15 | [8 empty] | 1500 | [8 empty] | 0
12.41 |  |  |  |  | 373.15 | 293.15 | 293.15 | 293.15 | [8 empty] | 1500 | [8 empty] | 0
12.42 |  |  |  |  | 373.15 | 293.15 | 293.15 | 293.15 | [8 empty] | 1500 | [8 empty] | 0
12.43 |  |  |  |  | 373.15 | 293.15 | 293.15 | 293.15 | [8 empty] | 1500 | [8 empty] | 0
12.44 |  |  |  |  | 373.15 | 293.15 | 293.15 | 293.15 | [8 empty] | 1500 | [8 empty] | 0
12.45 |  |  |  |  | 373.15 | 293.15 | 293.15 | 293.15 | [8 empty] | 1500 | [8 empty] | 0
12.46 |  |  |  |  | 373.15 | 293.15 | 293.15 | 293.15 | [8 empty] | 1500 | [8 empty] | 0
12.47 |  |  |  |  | 373.15 | 293.15 | 293.15 | 293.15 | [8 empty] | 1500 | [8 empty] | 0
12.48 |  |  |  |  | 373.15 | 293.15 | 293.15 | 293.15 | [8 empty] | 1500 | [8 empty] | 0
12.49 |  |  |  |  | 373.15 | 293.15 | 293.15 | 293.15 | [8 empty] | 1500 | [8 empty] | 0
12.5 |  |  |  |  | 373.15 | 293.15 | 293.15 | 293.15 | [8 empty] | 1500 | [8 empty] | 0
12.51 |  |  |  |  | 373.15 | 293.15 | 293.15 | 293.15 | [8 empty] | 1500 | [8 empty] | 0
12.52 |  |  |  |  | 373.15 | 293.15 | 293.15 | 293.15 | [8 empty] | 1500 | [8 empty] | 0
12.53 |  |  |  |  | 373.15 | 293.15 | 293.15 | 293.15 | [8 empty] | 1500 | [8 empty] | 0
12.54 |  |  |  |  | 373.15 | 293.15 | 293.15 | 293.15 | [8 empty] | 1500 | [8 empty] | 0
12.55 |  |  |  |  | 373.15 | 293.15 | 293.15 | 293.15 | [8 empty] | 1500 | [8 empty] | 0
12.56 |  |  |  |  | 373.15 | 293.15 | 293.15 | 293.15 | [8 empty] | 1500 | [8 empty] | 0
12.57 |  |  |  |  | 373.15 | 293.15 | 293.15 | 293.15 | [8 empty] | 1500 | [8 empty] | 0
12.58 |  |  |  |  | 373.15 | 293.15 | 293.15 | 293.15 | [8 empty] | 1500 | [8 empty] | 0
12.59 |  |  |  |  | 373.15 | 293.15 | 293.15 | 293.15 | [8 empty] | 1500 | [8 empty] | 0
12.6 |  |  |  |  | 373.15 | 293.15 | 293.15 | 293.15 | [8 empty] | 1500 | [8 empty] | 0
12.61 |  |  |  |  | 373.15 | 293.15 | 293.15 | 293.15 | [8 empty] | 1500 | [8 empty] | 0
12.62 |  |  |  |  | 373.15 | 293.15 | 293.15 | 293.15 | [8 empty] | 1500 | [8 empty] | 0
12.63 |  |  |  |  | 373.15 | 293.15 | 293.15 | 293.15 | [8 empty] | 1500 | [8 empty] | 0
12.64 |  |  |  |  | 373.15 | 293.15 | 293.15 | 293.15 | [8 empty] | 1500 | [8 empty] | 0
12.65 |  |  |  |  | 373.15 | 293.15 | 293.15 | 293.15 | [8 empty] | 1500 | [8 empty] | 0
12.66 |  |  |  |  | 373.15 | 293.15 | 293.15 | 293.15 | [8 empty] | 1500 | [8 empty] | 0
12.67 |  |  |  |  | 373.15 | 293.15 | 293.15 | 293.15 | [8 empty] | 1500 | [8 empty] | 0
12.68 |  |  |  |  | 373.15 | 293.15 | 293.15 | 293.15 | [8 empty] | 1500 | [8 empty] | 0
12.69 |  |  |  |  | 373.15 | 293.15 | 293.15 | 293.15 | [8 empty] | 1500 | [8 empty] | 0
12.7 |  |  |  |  | 373.15 | 293.15 | 293.15 | 293.15 | [8 empty] | 1500 | [8 empty] | 0
12.71 |  |  |  |  | 373.15 | 293.15 | 293.15 | 293.15 | [8 empty] | 1500 | [8 empty] | 0
12.72 |  |  |  |  | 373.15 | 293.15 | 293.15 | 293.15 | [8 empty] | 1500 | [8 empty] | 0
12.73 |  |  |  |  | 373.15 | 293.15 | 293.15 | 293.15 | [8 empty] | 1500 | [8 empty] | 0
12.74 |  |  |  |  | 373.15 | 293.15 | 293.15 | 293.15 | [8 empty] | 1500 | [8 empty] | 0
12.75 |  |  |  |  | 373.15 | 293.15 | 293.15 | 293.15 | [8 empty] | 1500 | [8 empty] | 0
12.76 |  |  |  |  | 373.15 | 293.15 | 293.15 | 293.15 | [8 empty] | 1500 | [8 empty] | 0
12.77 |  |  |  |  | 373.15 | 293.15 | 293.15 | 293.15 | [8 empty] | 1500 | [8 empty] | 0
12.78 |  |  |  |  | 373.15 | 293.15 | 293.15 | 293.15 | [8 empty] | 1500 | [8 empty] | 0
12.79 |  |  |  |  | 373.15 | 293.15 | 293.15 | 293.15 | [8 empty] | 1500 | [8 empty] | 0
12.8 |  |  |  |  | 373.15 | 293.15 | 293.15 | 293.15 | [8 empty] | 1500 | [8 empty] | 0
12.81 |  |  |  |  | 373.15 | 293.15 | 293.15 | 293.15 | [8 empty] | 1500 | [8 empty] | 0
12.82 |  |  |  |  | 373.15 | 293.15 | 293.15 | 293.15 |  |  |  | \/ right hand side of equation |  |  |  |  | 1500 | [5 empty] | t0 | 12.83 | s | 0
12.83 |  |  |  |  | 373.15 | 293.15 | 293.15 | 293.15 | Avg. Temp. |  |  | rhs | (nc0 - (nse-ns0)*rhs - ns0)*R*T/Vtot |  |  |  | 1500 |  | nc(t) | ns(t) | [5 empty] | 1
12.84 |  |  |  |  | 373.15 | 293.15 | 293.15 | 293.15 | 293.15 |  |  | 0.19531 | 557.1183 |  | \/ Pressure derived from ideal gas law |  | 557.1183 |  | 0.0001018 | 0.00013144 | <- Not currently using Ideal Gas law, so not zero |  |  |  |  | 1
12.85 |  |  |  |  | 373.15 | 293.15 | 293.15 | 293.15 | 293.15 |  |  | 0.27621 | 503.6051 |  | 1276.4639 |  | 503.6051 |  | 9.2021e-05 | 0.00014122 | [5 empty] | 1
12.86 |  |  |  |  | 373.15 | 293.15 | 293.15 | 293.15 | 293.15 |  |  | 0.33829 | 462.5432 |  |  |  | 462.5432 |  | 8.4518e-05 | 0.00014872 | [5 empty] | 1
12.87 |  |  |  |  | 373.15 | 293.15 | 293.15 | 293.15 | 293.15 |  |  | 0.39061 | 427.9323 |  |  |  | 427.9323 |  | 7.8194e-05 | 0.00015505 | [5 empty] | 1
12.88 |  |  |  |  | 373.15 | 293.15 | 293.15 | 293.15 | 293.15 |  |  | 0.43666 | 397.4732 |  |  |  | 397.4732 |  | 7.2628e-05 | 0.00016061 | [5 empty] | 1
12.89 |  |  |  |  | 373.15 | 293.15 | 293.15 | 293.15 | 293.15 |  |  | 0.47814 | 370.0316 |  |  |  | 370.0316 |  | 6.7614e-05 | 0.00016563 | [5 empty] | 1
12.9 |  |  |  |  | 373.15 | 293.15 | 293.15 | 293.15 | 293.15 |  |  | 0.51602 | 344.9779 |  |  |  | 344.9779 |  | 6.3036e-05 | 0.00017021 | [5 empty] | 1
12.91 |  |  |  |  | 373.15 | 293.15 | 293.15 | 293.15 | 293.15 |  |  | 0.55086 | 321.9312 |  |  |  | 321.9312 |  | 5.8825e-05 | 0.00017442 | [5 empty] | 1
12.92 |  |  |  |  | 373.15 | 293.15 | 293.15 | 293.15 | 293.15 |  |  | 0.58305 | 300.6408 |  |  |  | 300.6408 |  | 5.4935e-05 | 0.00017831 | [5 empty] | 1
12.93 |  |  |  |  | 373.15 | 293.15 | 293.15 | 293.15 | 293.15 |  |  | 0.61285 | 280.926 |  |  |  | 280.926 |  | 5.1332e-05 | 0.00018191 | [5 empty] | 1
12.94 |  |  |  |  | 373.15 | 293.15 | 293.15 | 293.15 | 293.15 |  |  | 0.64049 | 262.6462 |  |  |  | 262.6462 |  | 4.7992e-05 | 0.00018525 | [5 empty] | 1
12.95 |  |  |  |  | 373.15 | 293.15 | 293.15 | 293.15 | 293.15 |  |  | 0.66613 | 245.6844 |  |  |  | 245.6844 |  | 4.4893e-05 | 0.00018835 | [5 empty] | 1
12.96 |  |  |  |  | 373.15 | 293.15 | 293.15 | 293.15 | 293.15 |  |  | 0.68993 | 229.9392 |  |  |  | 229.9392 |  | 4.2016e-05 | 0.00019123 | [5 empty] | 1
12.97 |  |  |  |  | 373.15 | 293.15 | 293.15 | 293.15 | 293.15 |  |  | 0.71203 | 215.32 |  |  |  | 215.32 |  | 3.9344e-05 | 0.0001939 | [5 empty] | 1
12.98 |  |  |  |  | 373.15 | 293.15 | 293.15 | 293.15 | 293.15 |  |  | 0.73256 | 201.7447 |  |  |  | 201.7447 |  | 3.6864e-05 | 0.00019638 | [5 empty] | 1
12.99 |  |  |  |  | 373.15 | 293.15 | 293.15 | 293.15 | 293.15 |  |  | 0.75162 | 189.1378 |  |  |  | 189.1378 |  | 3.456e-05 | 0.00019868 | [5 empty] | 1
13 |  |  |  |  | 373.15 | 293.15 | 293.15 | 293.15 | 293.15 |  |  | 0.76932 | 177.4298 |  |  |  | 177.4298 |  | 3.2421e-05 | 0.00020082 | [5 empty] | 1
13.01 |  |  |  |  | 373.15 | 293.15 | 293.15 | 293.15 | 293.15 |  |  | 0.78575 | 166.5563 |  |  |  | 166.5563 |  | 3.0434e-05 | 0.00020281 | [5 empty] | 1
13.02 |  |  |  |  | 373.15 | 293.15 | 293.15 | 293.15 | 293.15 |  |  | 0.80102 | 156.4579 |  |  |  | 156.4579 |  | 2.8589e-05 | 0.00020465 | [5 empty] | 1
13.03 |  |  |  |  | 373.15 | 293.15 | 293.15 | 293.15 | 293.15 |  |  | 0.8152 | 147.079 |  |  |  | 147.079 |  | 2.6875e-05 | 0.00020637 | [5 empty] | 1
13.04 |  |  |  |  | 373.15 | 293.15 | 293.15 | 293.15 | 293.15 |  |  | 0.82837 | 138.3685 |  |  |  | 138.3685 |  | 2.5283e-05 | 0.00020796 | [5 empty] | 1
13.05 |  |  |  |  | 373.15 | 293.15 | 293.15 | 293.15 | 293.15 |  |  | 0.8406 | 130.2788 |  |  |  | 130.2788 |  | 2.3805e-05 | 0.00020944 | [5 empty] | 1
13.06 |  |  |  |  | 373.15 | 293.15 | 293.15 | 293.15 | 293.15 |  |  | 0.85196 | 122.7654 |  |  |  | 122.7654 |  | 2.2432e-05 | 0.00021081 | [5 empty] | 1
13.07 |  |  |  |  | 373.15 | 293.15 | 293.15 | 293.15 | 293.15 |  |  | 0.86251 | 115.7875 |  |  |  | 115.7875 |  | 2.1157e-05 | 0.00021208 | [5 empty] | 1
13.08 |  |  |  |  | 373.15 | 293.15 | 293.15 | 293.15 | 293.15 |  |  | 0.8723 | 109.3068 |  |  |  | 109.3068 |  | 1.9973e-05 | 0.00021327 | [5 empty] | 1
13.09 |  |  |  |  | 373.15 | 293.15 | 293.15 | 293.15 | 293.15 |  |  | 0.8814 | 103.2879 |  |  |  | 103.2879 |  | 1.8873e-05 | 0.00021437 | [5 empty] | 1
13.1 |  |  |  |  | 373.15 | 293.15 | 293.15 | 293.15 | 293.15 |  |  | 0.88985 | 97.6979 |  |  |  | 97.6979 |  | 1.7852e-05 | 0.00021539 | [5 empty] | 1
13.11 |  |  |  |  | 373.15 | 293.15 | 293.15 | 293.15 | 293.15 |  |  | 0.8977 | 92.5062 |  |  |  | 92.5062 |  | 1.6903e-05 | 0.00021634 | [5 empty] | 1
13.12 |  |  |  |  | 373.15 | 293.15 | 293.15 | 293.15 | 293.15 |  |  | 0.90499 | 87.6844 |  |  |  | 87.6844 |  | 1.6022e-05 | 0.00021722 | [5 empty] | 1
13.13 |  |  |  |  | 373.15 | 293.15 | 293.15 | 293.15 | 293.15 |  |  | 0.91176 | 83.2063 |  |  |  | 83.2063 |  | 1.5204e-05 | 0.00021804 | [5 empty] | 1
13.14 |  |  |  |  | 373.15 | 293.15 | 293.15 | 293.15 | 293.15 |  |  | 0.91805 | 79.0472 |  |  |  | 79.0472 |  | 1.4444e-05 | 0.0002188 | [5 empty] | 1
13.15 |  |  |  |  | 373.15 | 293.15 | 293.15 | 293.15 | 293.15 |  |  | 0.92389 | 75.1845 |  |  |  | 75.1845 |  | 1.3738e-05 | 0.0002195 | [5 empty] | 1
13.16 |  |  |  |  | 373.15 | 293.15 | 293.15 | 293.15 | 293.15 |  |  | 0.92931 | 71.597 |  |  |  | 71.597 |  | 1.3083e-05 | 0.00022016 | [5 empty] | 1
13.17 |  |  |  |  | 373.15 | 293.15 | 293.15 | 293.15 | 293.15 |  |  | 0.93435 | 68.2652 |  |  |  | 68.2652 |  | 1.2474e-05 | 0.00022077 | [5 empty] | 1
13.18 |  |  |  |  | 373.15 | 293.15 | 293.15 | 293.15 | 293.15 |  |  | 0.93903 | 65.1708 |  |  |  | 65.1708 |  | 1.1908e-05 | 0.00022133 | [5 empty] | 1
13.19 |  |  |  |  | 373.15 | 293.15 | 293.15 | 293.15 | 293.15 |  |  | 0.94337 | 62.2969 |  |  |  | 62.2969 |  | 1.1383e-05 | 0.00022186 | [5 empty] | 1
13.2 |  |  |  |  | 373.15 | 293.15 | 293.15 | 293.15 | 293.15 |  |  | 0.94741 | 59.6278 |  |  |  | 59.6278 |  | 1.0895e-05 | 0.00022235 | [5 empty] | 1
13.21 |  |  |  |  | 373.15 | 293.15 | 293.15 | 293.15 | 293.15 |  |  | 0.95115 | 57.1488 |  |  |  | 57.1488 |  | 1.0443e-05 | 0.0002228 | [5 empty] | 1
13.22 |  |  |  |  | 373.15 | 293.15 | 293.15 | 293.15 | 293.15 |  |  | 0.95464 | 54.8465 |  |  |  | 54.8465 |  | 1.0022e-05 | 0.00022322 | [5 empty] | 1
13.23 |  |  |  |  | 373.15 | 293.15 | 293.15 | 293.15 | 293.15 |  |  | 0.95787 | 52.7083 |  |  |  | 52.7083 |  | 9.6311e-06 | 0.00022361 | [5 empty] | 1
13.24 |  |  |  |  | 373.15 | 293.15 | 293.15 | 293.15 | 293.15 |  |  | 0.96087 | 50.7224 |  |  |  | 50.7224 |  | 9.2683e-06 | 0.00022397 | [5 empty] | 1
13.25 |  |  |  |  | 373.15 | 293.15 | 293.15 | 293.15 | 293.15 |  |  | 0.96366 | 48.8781 |  |  |  | 48.8781 |  | 8.9312e-06 | 0.00022431 | [5 empty] | 1
13.26 |  |  |  |  | 373.15 | 293.15 | 293.15 | 293.15 | 293.15 |  |  | 0.96625 | 47.1651 |  |  |  | 47.1651 |  | 8.6182e-06 | 0.00022462 | [5 empty] | 1
13.27 |  |  |  |  | 373.15 | 293.15 | 293.15 | 293.15 | 293.15 |  |  | 0.96865 | 45.5742 |  |  |  | 45.5742 |  | 8.3276e-06 | 0.00022491 | [5 empty] | 1
13.28 |  |  |  |  | 373.15 | 293.15 | 293.15 | 293.15 | 293.15 |  |  | 0.97089 | 44.0967 |  |  |  | 44.0967 |  | 8.0576e-06 | 0.00022518 | [5 empty] | 1
13.29 |  |  |  |  | 373.15 | 293.15 | 293.15 | 293.15 | 293.15 |  |  | 0.97296 | 42.7245 |  |  |  | 42.7245 |  | 7.8068e-06 | 0.00022543 | [5 empty] | 1
13.3 |  |  |  |  | 373.15 | 293.15 | 293.15 | 293.15 | 293.15 |  |  | 0.97489 | 41.45 |  |  |  | 41.45 |  | 7.574e-06 | 0.00022567 | [5 empty] | 1
13.31 |  |  |  |  | 373.15 | 293.15 | 293.15 | 293.15 | 293.15 |  |  | 0.97668 | 40.2664 |  |  |  | 40.2664 |  | 7.3577e-06 | 0.00022588 | [5 empty] | 1
13.32 |  |  |  |  | 373.15 | 293.15 | 293.15 | 293.15 | 293.15 |  |  | 0.97834 | 39.1671 |  |  |  | 39.1671 |  | 7.1568e-06 | 0.00022608 | [5 empty] | 1
13.33 |  |  |  |  | 373.15 | 293.15 | 293.15 | 293.15 | 293.15 |  |  | 0.97988 | 38.1461 |  |  |  | 38.1461 |  | 6.9702e-06 | 0.00022627 | [5 empty] | 1
13.34 |  |  |  |  | 373.15 | 293.15 | 293.15 | 293.15 | 293.15 |  |  | 0.98132 | 37.1979 |  |  |  | 37.1979 |  | 6.797e-06 | 0.00022644 | [5 empty] | 1
13.35 |  |  |  |  | 373.15 | 293.15 | 293.15 | 293.15 | 293.15 |  |  | 0.98265 | 36.3173 |  |  |  | 36.3173 |  | 6.6361e-06 | 0.00022661 | [5 empty] | 1
13.36 |  |  |  |  | 373.15 | 293.15 | 293.15 | 293.15 | 293.15 |  |  | 0.98388 | 35.4994 |  |  |  | 35.4994 |  | 6.4866e-06 | 0.00022676 | [5 empty] | 1
13.37 |  |  |  |  | 373.15 | 293.15 | 293.15 | 293.15 | 293.15 |  |  | 0.98503 | 34.7398 |  |  |  | 34.7398 |  | 6.3478e-06 | 0.00022689 | [5 empty] | 1
13.38 |  |  |  |  | 373.15 | 293.15 | 293.15 | 293.15 | 293.15 |  |  | 0.9861 | 34.0343 |  |  |  | 34.0343 |  | 6.2189e-06 | 0.00022702 | [5 empty] | 1
13.39 |  |  |  |  | 373.15 | 293.15 | 293.15 | 293.15 | 293.15 |  |  | 0.98709 | 33.3791 |  |  |  | 33.3791 |  | 6.0992e-06 | 0.00022714 | [5 empty] | 1
13.4 |  |  |  |  | 373.15 | 293.15 | 293.15 | 293.15 | 293.15 |  |  | 0.98801 | 32.7705 |  |  |  | 32.7705 |  | 5.988e-06 | 0.00022725 | [5 empty] | 1
13.41 |  |  |  |  | 373.15 | 293.15 | 293.15 | 293.15 | 293.15 |  |  | 0.98886 | 32.2054 |  |  |  | 32.2054 |  | 5.8847e-06 | 0.00022736 | [5 empty] | 1
13.42 |  |  |  |  | 373.15 | 293.15 | 293.15 | 293.15 | 293.15 |  |  | 0.98966 | 31.6805 |  |  |  | 31.6805 |  | 5.7888e-06 | 0.00022745 | [5 empty] | 1
13.43 |  |  |  |  | 373.15 | 293.15 | 293.15 | 293.15 | 293.15 |  |  | 0.99039 | 31.193 |  |  |  | 31.193 |  | 5.6997e-06 | 0.00022754 | [5 empty] | 1
13.44 |  |  |  |  | 373.15 | 293.15 | 293.15 | 293.15 | 293.15 |  |  | 0.99108 | 30.7402 |  |  |  | 30.7402 |  | 5.617e-06 | 0.00022762 | [5 empty] | 1
13.45 |  |  |  |  | 373.15 | 293.15 | 293.15 | 293.15 | 293.15 |  |  | 0.99171 | 30.3197 |  |  |  | 30.3197 |  | 5.5402e-06 | 0.0002277 | [5 empty] | 1
13.46 |  |  |  |  | 373.15 | 293.15 | 293.15 | 293.15 | 293.15 |  |  | 0.9923 | 29.9292 |  |  |  | 29.9292 |  | 5.4688e-06 | 0.00022777 | [5 empty] | 1
13.47 |  |  |  |  | 373.15 | 293.15 | 293.15 | 293.15 | 293.15 |  |  | 0.99285 | 29.5665 |  |  |  | 29.5665 |  | 5.4025e-06 | 0.00022784 | [5 empty] | 1
13.48 |  |  |  |  | 373.15 | 293.15 | 293.15 | 293.15 | 293.15 |  |  | 0.99336 | 29.2296 |  |  |  | 29.2296 |  | 5.341e-06 | 0.0002279 | [5 empty] | 1
13.49 |  |  |  |  | 373.15 | 293.15 | 293.15 | 293.15 | 293.15 |  |  | 0.99384 | 28.9168 |  |  |  | 28.9168 |  | 5.2838e-06 | 0.00022796 | [5 empty] | 1
13.5 |  |  |  |  | 373.15 | 293.15 | 293.15 | 293.15 | 293.15 |  |  | 0.99427 | 28.6262 |  |  |  | 28.6262 |  | 5.2307e-06 | 0.00022801 | [5 empty] | 1
13.51 |  |  |  |  | 373.15 | 293.15 | 293.15 | 293.15 | 293.15 |  |  | 0.99468 | 28.3564 |  |  |  | 28.3564 |  | 5.1814e-06 | 0.00022806 | [5 empty] | 1
13.52 |  |  |  |  | 373.15 | 293.15 | 293.15 | 293.15 | 293.15 |  |  | 0.99506 | 28.1058 |  |  |  | 28.1058 |  | 5.1356e-06 | 0.00022811 | [5 empty] | 1
13.53 |  |  |  |  | 373.15 | 293.15 | 293.15 | 293.15 | 293.15 |  |  | 0.99541 | 27.873 |  |  |  | 27.873 |  | 5.0931e-06 | 0.00022815 | [5 empty] | 1
13.54 |  |  |  |  | 373.15 | 293.15 | 293.15 | 293.15 | 293.15 |  |  | 0.99574 | 27.6568 |  |  |  | 27.6568 |  | 5.0536e-06 | 0.00022819 | [5 empty] | 1
13.55 |  |  |  |  | 373.15 | 293.15 | 293.15 | 293.15 | 293.15 |  |  | 0.99604 | 27.456 |  |  |  | 27.456 |  | 5.0169e-06 | 0.00022822 | [5 empty] | 1
13.56 |  |  |  |  | 373.15 | 293.15 | 293.15 | 293.15 | 293.15 |  |  | 0.99633 | 27.2696 |  |  |  | 27.2696 |  | 4.9828e-06 | 0.00022826 | [5 empty] | 1
13.57 |  |  |  |  | 373.15 | 293.15 | 293.15 | 293.15 | 293.15 |  |  | 0.99659 | 27.0964 |  |  |  | 27.0964 |  | 4.9512e-06 | 0.00022829 | [5 empty] | 1
13.58 |  |  |  |  | 373.15 | 293.15 | 293.15 | 293.15 | 293.15 |  |  | 0.99683 | 26.9355 |  |  |  | 26.9355 |  | 4.9218e-06 | 0.00022832 | [5 empty] | 1
13.59 |  |  |  |  | 373.15 | 293.15 | 293.15 | 293.15 | 293.15 |  |  | 0.99706 | 26.7861 |  |  |  | 26.7861 |  | 4.8945e-06 | 0.00022835 | [5 empty] | 1
13.6 |  |  |  |  | 373.15 | 293.15 | 293.15 | 293.15 | 293.15 |  |  | 0.99727 | 26.6474 |  |  |  | 26.6474 |  | 4.8691e-06 | 0.00022837 | [5 empty] | 1
13.61 |  |  |  |  | 373.15 | 293.15 | 293.15 | 293.15 | 293.15 |  |  | 0.99746 | 26.5186 |  |  |  | 26.5186 |  | 4.8456e-06 | 0.0002284 | [5 empty] | 1
13.62 |  |  |  |  | 373.15 | 293.15 | 293.15 | 293.15 | 293.15 |  |  | 0.99764 | 26.3989 |  |  |  | 26.3989 |  | 4.8237e-06 | 0.00022842 | [5 empty] | 1
13.63 |  |  |  |  | 373.15 | 293.15 | 293.15 | 293.15 | 293.15 |  |  | 0.99781 | 26.2878 |  |  |  | 26.2878 |  | 4.8034e-06 | 0.00022844 | [5 empty] | 1
13.64 |  |  |  |  | 373.15 | 293.15 | 293.15 | 293.15 | 293.15 |  |  | 0.99797 | 26.1845 |  |  |  | 26.1845 |  | 4.7846e-06 | 0.00022846 | [5 empty] | 1
13.65 |  |  |  |  | 373.15 | 293.15 | 293.15 | 293.15 | 293.15 |  |  | 0.99811 | 26.0887 |  |  |  | 26.0887 |  | 4.767e-06 | 0.00022847 | [5 empty] | 1
13.66 |  |  |  |  | 373.15 | 293.15 | 293.15 | 293.15 | 293.15 |  |  | 0.99825 | 25.9996 |  |  |  | 25.9996 |  | 4.7508e-06 | 0.00022849 | [5 empty] | 1
13.67 |  |  |  |  | 373.15 | 293.15 | 293.15 | 293.15 | 293.15 |  |  | 0.99837 | 25.9169 |  |  |  | 25.9169 |  | 4.7357e-06 | 0.00022851 | [5 empty] | 1
13.68 |  |  |  |  | 373.15 | 293.15 | 293.15 | 293.15 | 293.15 |  |  | 0.99849 | 25.8401 |  |  |  | 25.8401 |  | 4.7216e-06 | 0.00022852 | [5 empty] | 1
13.69 |  |  |  |  | 373.15 | 293.15 | 293.15 | 293.15 | 293.15 |  |  | 0.99859 | 25.7688 |  |  |  | 25.7688 |  | 4.7086e-06 | 0.00022853 | [5 empty] | 1
13.7 |  |  |  |  | 373.15 | 293.15 | 293.15 | 293.15 | 293.15 |  |  | 0.99869 | 25.7026 |  |  |  | 25.7026 |  | 4.6965e-06 | 0.00022855 | [5 empty] | 1
13.71 |  |  |  |  | 373.15 | 293.15 | 293.15 | 293.15 | 293.15 |  |  | 0.99879 | 25.641 |  |  |  | 25.641 |  | 4.6853e-06 | 0.00022856 | [5 empty] | 1
13.72 |  |  |  |  | 373.15 | 293.15 | 293.15 | 293.15 | 293.15 |  |  | 0.99887 | 25.5839 |  |  |  | 25.5839 |  | 4.6748e-06 | 0.00022857 | [5 empty] | 1
13.73 |  |  |  |  | 373.15 | 293.15 | 293.15 | 293.15 | 293.15 |  |  | 0.99895 | 25.5308 |  |  |  | 25.5308 |  | 4.6651e-06 | 0.00022858 | [5 empty] | 1
13.74 |  |  |  |  | 373.15 | 293.15 | 293.15 | 293.15 | 293.15 |  |  | 0.99903 | 25.4815 |  |  |  | 25.4815 |  | 4.6561e-06 | 0.00022859 | [5 empty] | 1
13.75 |  |  |  |  | 373.15 | 293.15 | 293.15 | 293.15 | 293.15 |  |  | 0.9991 | 25.4358 |  |  |  | 25.4358 |  | 4.6478e-06 | 0.00022859 | [5 empty] | 1
13.76 |  |  |  |  | 373.15 | 293.15 | 293.15 | 293.15 | 293.15 |  |  | 0.99916 | 25.3933 |  |  |  | 25.3933 |  | 4.64e-06 | 0.0002286 | [5 empty] | 1
13.77 |  |  |  |  | 373.15 | 293.15 | 293.15 | 293.15 | 293.15 |  |  | 0.99922 | 25.3538 |  |  |  | 25.3538 |  | 4.6328e-06 | 0.00022861 | [5 empty] | 1
13.78 |  |  |  |  | 373.15 | 293.15 | 293.15 | 293.15 | 293.15 |  |  | 0.99928 | 25.3171 |  |  |  | 25.3171 |  | 4.6261e-06 | 0.00022862 | [5 empty] | 1
13.79 |  |  |  |  | 373.15 | 293.15 | 293.15 | 293.15 | 293.15 |  |  | 0.99933 | 25.283 |  |  |  | 25.283 |  | 4.6198e-06 | 0.00022862 | [5 empty] | 1
13.8 |  |  |  |  | 373.15 | 293.15 | 293.15 | 293.15 | 293.15 |  |  | 0.99938 | 25.2514 |  |  |  | 25.2514 |  | 4.6141e-06 | 0.00022863 | [5 empty] | 1
13.81 |  |  |  |  | 373.15 | 293.15 | 293.15 | 293.15 | 293.15 |  |  | 0.99942 | 25.222 |  |  |  | 25.222 |  | 4.6087e-06 | 0.00022863 | [5 empty] | 1
13.82 |  |  |  |  | 373.15 | 293.15 | 293.15 | 293.15 | 293.15 |  |  | 0.99946 | 25.1948 |  |  |  | 25.1948 |  | 4.6037e-06 | 0.00022864 | [5 empty] | 1
13.83 |  |  |  |  | 373.15 | 293.15 | 293.15 | 293.15 | 293.15 |  |  | 0.9995 | 25.1694 |  |  |  | 25.1694 |  | 4.5991e-06 | 0.00022864 | [5 empty] | 1
13.84 |  |  |  |  | 373.15 | 293.15 | 293.15 | 293.15 | 293.15 |  |  | 0.99954 | 25.1459 |  |  |  | 25.1459 |  | 4.5948e-06 | 0.00022865 | [5 empty] | 1
13.85 |  |  |  |  | 373.15 | 293.15 | 293.15 | 293.15 | 293.15 |  |  | 0.99957 | 25.124 |  |  |  | 25.124 |  | 4.5908e-06 | 0.00022865 | [5 empty] | 1
13.86 |  |  |  |  | 373.15 | 293.15 | 293.15 | 293.15 | 293.15 |  |  | 0.9996 | 25.1037 |  |  |  | 25.1037 |  | 4.5871e-06 | 0.00022865 | [5 empty] | 1
13.87 |  |  |  |  | 373.15 | 293.15 | 293.15 | 293.15 | 293.15 |  |  | 0.99963 | 25.0849 |  |  |  | 25.0849 |  | 4.5836e-06 | 0.00022866 | [5 empty] | 1
13.88 |  |  |  |  | 373.15 | 293.15 | 293.15 | 293.15 | 293.15 |  |  | 0.99965 | 25.0674 |  |  |  | 25.0674 |  | 4.5804e-06 | 0.00022866 | [5 empty] | 1
13.89 |  |  |  |  | 373.15 | 293.15 | 293.15 | 293.15 | 293.15 |  |  | 0.99968 | 25.0511 |  |  |  | 25.0511 |  | 4.5775e-06 | 0.00022866 | [5 empty] | 1
13.9 |  |  |  |  | 373.15 | 293.15 | 293.15 | 293.15 | 293.15 |  |  | 0.9997 | 25.036 |  |  |  | 25.036 |  | 4.5747e-06 | 0.00022867 | [5 empty] | 1
13.91 |  |  |  |  | 373.15 | 293.15 | 293.15 | 293.15 | 293.15 |  |  | 0.99972 | 25.022 |  |  |  | 25.022 |  | 4.5721e-06 | 0.00022867 | [5 empty] | 1
13.92 |  |  |  |  | 373.15 | 293.15 | 293.15 | 293.15 | 293.15 |  |  | 0.99974 | 25.009 |  |  |  | 25.009 |  | 4.5698e-06 | 0.00022867 | [5 empty] | 1
13.93 |  |  |  |  | 373.15 | 293.15 | 293.15 | 293.15 | 293.15 |  |  | 0.99976 | 24.9969 |  |  |  | 24.9969 |  | 4.5675e-06 | 0.00022867 | [5 empty] | 1
13.94 |  |  |  |  | 373.15 | 293.15 | 293.15 | 293.15 | 293.15 |  |  | 0.99978 | 24.9856 |  |  |  | 24.9856 |  | 4.5655e-06 | 0.00022868 | [5 empty] | 1
13.95 |  |  |  |  | 373.15 | 293.15 | 293.15 | 293.15 | 293.15 |  |  | 0.99979 | 24.9752 |  |  |  | 24.9752 |  | 4.5636e-06 | 0.00022868 | [5 empty] | 1
13.96 |  |  |  |  | 373.15 | 293.15 | 293.15 | 293.15 | 293.15 |  |  | 0.99981 | 24.9655 |  |  |  | 24.9655 |  | 4.5618e-06 | 0.00022868 | [5 empty] | 1
13.97 |  |  |  |  | 373.15 | 293.15 | 293.15 | 293.15 | 293.15 |  |  | 0.99982 | 24.9565 |  |  |  | 24.9565 |  | 4.5602e-06 | 0.00022868 | [5 empty] | 1
13.98 |  |  |  |  | 373.15 | 293.15 | 293.15 | 293.15 | 293.15 |  |  | 0.99984 | 24.9481 |  |  |  | 24.9481 |  | 4.5586e-06 | 0.00022868 | [5 empty] | 1
13.99 |  |  |  |  | 373.15 | 293.15 | 293.15 | 293.15 | 293.15 |  |  | 0.99985 | 24.9404 |  |  |  | 24.9404 |  | 4.5572e-06 | 0.00022868 | [5 empty] | 1
14 |  |  |  |  | 373.15 | 293.15 | 293.15 | 293.15 | 293.15 |  |  | 0.99986 | 24.9331 |  |  |  | 24.9331 |  | 4.5559e-06 | 0.00022869 | [5 empty] | 1
14.01 |  |  |  |  | 373.15 | 293.15 | 293.15 | 293.15 | 293.15 |  |  | 0.99987 | 24.9265 |  |  |  | 24.9265 |  | 4.5547e-06 | 0.00022869 | [5 empty] | 1
14.02 |  |  |  |  | 373.15 | 293.15 | 293.15 | 293.15 | 293.15 |  |  | 0.99988 | 24.9202 |  |  |  | 24.9202 |  | 4.5535e-06 | 0.00022869 | [5 empty] | 1
14.03 |  |  |  |  | 373.15 | 293.15 | 293.15 | 293.15 | 293.15 |  |  | 0.99989 | 24.9145 |  |  |  | 24.9145 |  | 4.5525e-06 | 0.00022869 | [5 empty] | 1
14.04 |  |  |  |  | 373.15 | 293.15 | 293.15 | 293.15 | 293.15 |  |  | 0.99989 | 24.9091 |  |  |  | 24.9091 |  | 4.5515e-06 | 0.00022869 | [5 empty] | 1
14.05 |  |  |  |  | 373.15 | 293.15 | 293.15 | 293.15 | 293.15 |  |  | 0.9999 | 24.9041 |  |  |  | 24.9041 |  | 4.5506e-06 | 0.00022869 | [5 empty] | 1
14.06 |  |  |  |  | 373.15 | 293.15 | 293.15 | 293.15 | 293.15 |  |  | 0.99991 | 24.8995 |  |  |  | 24.8995 |  | 4.5498e-06 | 0.00022869 | [5 empty] | 1
14.07 |  |  |  |  | 373.15 | 293.15 | 293.15 | 293.15 | 293.15 |  |  | 0.99992 | 24.8952 |  |  |  | 24.8952 |  | 4.549e-06 | 0.00022869 | [5 empty] | 1
14.08 |  |  |  |  | 373.15 | 293.15 | 293.15 | 293.15 | 293.15 |  |  | 0.99992 | 24.8912 |  |  |  | 24.8912 |  | 4.5482e-06 | 0.00022869 | [5 empty] | 1
14.09 |  |  |  |  | 373.15 | 293.15 | 293.15 | 293.15 | 293.15 |  |  | 0.99993 | 24.8875 |  |  |  | 24.8875 |  | 4.5476e-06 | 0.00022869 | [5 empty] | 1
14.1 |  |  |  |  | 373.15 | 293.15 | 293.15 | 293.15 | 293.15 |  |  | 0.99993 | 24.884 |  |  |  | 24.884 |  | 4.5469e-06 | 0.00022869 | [5 empty] | 1
14.11 |  |  |  |  | 373.15 | 293.15 | 293.15 | 293.15 | 293.15 |  |  | 0.99994 | 24.8808 |  |  |  | 24.8808 |  | 4.5464e-06 | 0.0002287 | [5 empty] | 1
14.12 |  |  |  |  | 373.15 | 293.15 | 293.15 | 293.15 | 293.15 |  |  | 0.99994 | 24.8779 |  |  |  | 24.8779 |  | 4.5458e-06 | 0.0002287 | [5 empty] | 1
14.13 |  |  |  |  | 373.15 | 293.15 | 293.15 | 293.15 | 293.15 |  |  | 0.99995 | 24.8751 |  |  |  | 24.8751 |  | 4.5453e-06 | 0.0002287 | [5 empty] | 1
14.14 |  |  |  |  | 373.15 | 293.15 | 293.15 | 293.15 | 293.15 |  |  | 0.99995 | 24.8725 |  |  |  | 24.8725 |  | 4.5448e-06 | 0.0002287 | [5 empty] | 1
14.15 |  |  |  |  | 373.15 | 293.15 | 293.15 | 293.15 | 293.15 |  |  | 0.99995 | 24.8702 |  |  |  | 24.8702 |  | 4.5444e-06 | 0.0002287 | [5 empty] | 1
14.16 |  |  |  |  | 373.15 | 293.15 | 293.15 | 293.15 | 293.15 |  |  | 0.99996 | 24.868 |  |  |  | 24.868 |  | 4.544e-06 | 0.0002287 | [5 empty] | 1
14.17 |  |  |  |  | 373.15 | 293.15 | 293.15 | 293.15 | 293.15 |  |  | 0.99996 | 24.8659 |  |  |  | 24.8659 |  | 4.5436e-06 | 0.0002287 | [5 empty] | 1
14.18 |  |  |  |  | 373.15 | 293.15 | 293.15 | 293.15 | 293.15 |  |  | 0.99996 | 24.864 |  |  |  | 24.864 |  | 4.5433e-06 | 0.0002287 | [5 empty] | 1
14.19 |  |  |  |  | 373.15 | 293.15 | 293.15 | 293.15 | 293.15 |  |  | 0.99997 | 24.8622 |  |  |  | 24.8622 |  | 4.543e-06 | 0.0002287 | [5 empty] | 1
14.2 |  |  |  |  | 373.15 | 293.15 | 293.15 | 293.15 | 293.15 |  |  | 0.99997 | 24.8606 |  |  |  | 24.8606 |  | 4.5426e-06 | 0.0002287 | [5 empty] | 1
14.21 |  |  |  |  | 373.15 | 293.15 | 293.15 | 293.15 | 293.15 |  |  | 0.99997 | 24.8591 |  |  |  | 24.8591 |  | 4.5424e-06 | 0.0002287 | [5 empty] | 1
14.22 |  |  |  |  | 373.15 | 293.15 | 293.15 | 293.15 | 293.15 |  |  | 0.99997 | 24.8576 |  |  |  | 24.8576 |  | 4.5421e-06 | 0.0002287 | [5 empty] | 1
14.23 |  |  |  |  | 373.15 | 293.15 | 293.15 | 293.15 | 293.15 |  |  | 0.99997 | 24.8563 |  |  |  | 24.8563 |  | 4.5419e-06 | 0.0002287 | [5 empty] | 1
14.24 |  |  |  |  | 373.15 | 293.15 | 293.15 | 293.15 | 293.15 |  |  | 0.99998 | 24.8551 |  |  |  | 24.8551 |  | 4.5416e-06 | 0.0002287 | [5 empty] | 1
14.25 |  |  |  |  | 373.15 | 293.15 | 293.15 | 293.15 | 293.15 |  |  | 0.99998 | 24.854 |  |  |  | 24.854 |  | 4.5414e-06 | 0.0002287 | [5 empty] | 1
14.26 |  |  |  |  | 373.15 | 293.15 | 293.15 | 293.15 | 293.15 |  |  | 0.99998 | 24.8529 |  |  |  | 24.8529 |  | 4.5412e-06 | 0.0002287 | [5 empty] | 1
14.27 |  |  |  |  | 373.15 | 293.15 | 293.15 | 293.15 | 293.15 |  |  | 0.99998 | 24.8519 |  |  |  | 24.8519 |  | 4.5411e-06 | 0.0002287 | [5 empty] | 1
14.28 |  |  |  |  | 373.15 | 293.15 | 293.15 | 293.15 | 293.15 |  |  | 0.99998 | 24.851 |  |  |  | 24.851 |  | 4.5409e-06 | 0.0002287 | [5 empty] | 1
14.29 |  |  |  |  | 373.15 | 293.15 | 293.15 | 293.15 | 293.15 |  |  | 0.99998 | 24.8502 |  |  |  | 24.8502 |  | 4.5407e-06 | 0.0002287 | [5 empty] | 1
14.3 |  |  |  |  | 373.15 | 293.15 | 293.15 | 293.15 | 293.15 |  |  | 0.99998 | 24.8494 |  |  |  | 24.8494 |  | 4.5406e-06 | 0.0002287 | [5 empty] | 1
14.31 |  |  |  |  | 373.15 | 293.15 | 293.15 | 293.15 | 293.15 |  |  | 0.99999 | 24.8487 |  |  |  | 24.8487 |  | 4.5405e-06 | 0.0002287 | [5 empty] | 1
14.32 |  |  |  |  | 373.15 | 293.15 | 293.15 | 293.15 | 293.15 |  |  | 0.99999 | 24.848 |  |  |  | 24.848 |  | 4.5403e-06 | 0.0002287 | [5 empty] | 1
14.33 |  |  |  |  | 373.15 | 293.15 | 293.15 | 293.15 | 293.15 |  |  | 0.99999 | 24.8474 |  |  |  | 24.8474 |  | 4.5402e-06 | 0.0002287 | [5 empty] | 1
14.34 |  |  |  |  | 373.15 | 293.15 | 293.15 | 293.15 | 293.15 |  |  | 0.99999 | 24.8468 |  |  |  | 24.8468 |  | 4.5401e-06 | 0.0002287 | [5 empty] | 1
14.35 |  |  |  |  | 373.15 | 293.15 | 293.15 | 293.15 | 293.15 |  |  | 0.99999 | 24.8462 |  |  |  | 24.8462 |  | 4.54e-06 | 0.0002287 | [5 empty] | 1
14.36 |  |  |  |  | 373.15 | 293.15 | 293.15 | 293.15 | 293.15 |  |  | 0.99999 | 24.8457 |  |  |  | 24.8457 |  | 4.5399e-06 | 0.0002287 | [5 empty] | 1
14.37 |  |  |  |  | 373.15 | 293.15 | 293.15 | 293.15 | 293.15 |  |  | 0.99999 | 24.8453 |  |  |  | 24.8453 |  | 4.5398e-06 | 0.0002287 | [5 empty] | 1
14.38 |  |  |  |  | 373.15 | 293.15 | 293.15 | 293.15 | 293.15 |  |  | 0.99999 | 24.8448 |  |  |  | 24.8448 |  | 4.5398e-06 | 0.0002287 | [5 empty] | 1
14.39 |  |  |  |  | 373.15 | 293.15 | 293.15 | 293.15 | 293.15 |  |  | 0.99999 | 24.8444 |  |  |  | 24.8444 |  | 4.5397e-06 | 0.0002287 | [5 empty] | 1
14.4 |  |  |  |  | 373.15 | 293.15 | 293.15 | 293.15 | 293.15 |  |  | 0.99999 | 24.844 |  |  |  | 24.844 |  | 4.5396e-06 | 0.0002287 | [5 empty] | 1
14.41 |  |  |  |  | 373.15 | 293.15 | 293.15 | 293.15 | 293.15 |  |  | 0.99999 | 24.8437 |  |  |  | 24.8437 |  | 4.5396e-06 | 0.0002287 | [5 empty] | 1
14.42 |  |  |  |  | 373.15 | 293.15 | 293.15 | 293.15 | 293.15 |  |  | 0.99999 | 24.8434 |  |  |  | 24.8434 |  | 4.5395e-06 | 0.0002287 | [5 empty] | 1
14.43 |  |  |  |  | 373.15 | 293.15 | 293.15 | 293.15 | 293.15 |  |  | 0.99999 | 24.8431 |  |  |  | 24.8431 |  | 4.5394e-06 | 0.0002287 | [5 empty] | 1
14.44 | dt = | 0.01 | s |  | 373.15 | 293.15 | 293.15 | 293.15 |  | Sample Thickness = |  | 0.1 | +/- | 0.005 | mm |  | 24.8431 | P0_avg = | 3100 | Pa | [5 empty] | 0
14.45 | Tg0 = | 293.15 | K |  | 373.15 | 293.15 | 293.15 | 293.15 |  | Sample Mass = |  | 1 | +/- | 0.05 | g |  | 3100 | nc0 = | 0.00048203 | mol(Q2) | [5 empty] | 0
14.46 | Tge = | 293.15 | K |  | 373.15 | 293.15 | 293.15 | 293.15 |  | Sample Volume = |  | 0.029 | +/- | 0.00145 | cm3 |  | 3100 | [8 empty] | 0
14.47 |  |  |  |  | 373.15 | 293.15 | 293.15 | 293.15 |  | Initial Cont. Vol. = |  | 379 | +/- | 18.9 | cm3 |  | 3100 | nse2 *b + nse - nc0 = 0 where | [7 empty] | 0
14.48 | Last ns(t) value = |  | 0.0004634 | mol(Q2) | 373.15 | 293.15 | 293.15 | 293.15 |  | Sample Cont. Vol. = |  | 66.4 | +/- | 3.32 | cm3 |  | 3100 | b = Vtot / (Vs2 * Ks2 * R * Te) | [7 empty] | 0
14.49 | nse - last ns(t) value = |  | 8.2101e-16 | mol(Q2) | 373.15 | 293.15 | 293.15 | 293.15 |  | Molar Mass = |  | 50.944 | g mol(Q2)-1 |  |  |  | 3100 | b = | 86.7742 | mol(Q2)-1 | [5 empty] | 0
14.5 |  |  |  |  | 373.15 | 293.15 | 293.15 | 293.15 |  | Total Cont. Vol = |  | 445.371 | cm3 |  |  |  | 3100 | nse = +/- (sqrt(4 nco b + 1) - 1) / (2b) | [7 empty] | 0
14.51 |  |  |  |  | 373.15 | 293.15 | 293.15 | 293.15 |  |  | D0 = | 2.9e-08 | m2 s-1 | D = | 7.49e-09 | m2 s-1 | 3100 | nse = | 0.0004634 | mol(Q2) | [5 empty] | 0
14.52 |  |  |  |  | 373.15 | 293.15 | 293.15 | 293.15 |  |  | ED = | 4.2 | kJ mol(Q2)-1 |  |  |  | 3100 | [8 empty] | 0
14.53 |  |  |  |  | 373.15 | 293.15 | 293.15 | 293.15 |  |  | Ks0 = | 0.138 | mol(Q2) m-3 Pa-0.5 | Ks = | 1582.3609 | mol(Q2) m-3 Pa-0.5 | 3100 | Check via Ideal Gas Law (should get same nse as above) | [7 empty] | 0
14.54 |  |  |  |  | 373.15 | 293.15 | 293.15 | 293.15 |  |  | Es = | -29 | kJ mol(Q2)-1 |  |  |  | 3100 | Pe_avg = | 101.9773 | Pa | [5 empty] | 0
14.55 |  |  |  |  | 373.15 | 293.15 | 293.15 | 293.15 |  |  | P0 = | 4.002e-09 | mol(Q2) m-1 s-1 Pa-0.5 | P = | 1.1852e-05 | mol(Q2) m-1 s-1 Pa-0.5 | 3100 | nce = | 1.8634e-05 | mol(Q2) | [5 empty] | 0
14.56 |  |  |  |  | 373.15 | 293.15 | 293.15 | 293.15 |  |  | EP = | -24.8 | kJ mol(Q2)-1 |  |  |  | 3100 | nse = | 0.0004634 | mol(Q2) | [5 empty] | 0
14.57 |  |  |  |  | 373.15 | 293.15 | 293.15 | 293.15 | [8 empty] | 3100 | [8 empty] | 0
14.58 |  |  |  |  | 373.15 | 293.15 | 293.15 | 293.15 |  |  | R = | 8.3145 | J K−1 mol(Q2)−1 |  |  |  | 3100 | ns0 = | 0.0002287 | mol(Q2) | [5 empty] | 0
14.59 |  |  |  |  | 373.15 | 293.15 | 293.15 | 293.15 | [8 empty] | 3100 | [8 empty] | 0
14.6 |  |  |  |  | 373.15 | 293.15 | 293.15 | 293.15 | [8 empty] | 3100 | [8 empty] | 0
14.61 |  |  |  |  | 373.15 | 293.15 | 293.15 | 293.15 | [8 empty] | 3100 | [8 empty] | 0
14.62 |  |  |  |  | 373.15 | 293.15 | 293.15 | 293.15 | [8 empty] | 3100 | [8 empty] | 0
14.63 |  |  |  |  | 373.15 | 293.15 | 293.15 | 293.15 | [8 empty] | 3100 | [8 empty] | 0
14.64 |  |  |  |  | 373.15 | 293.15 | 293.15 | 293.15 | [8 empty] | 3100 | [8 empty] | 0
14.65 |  |  |  |  | 373.15 | 293.15 | 293.15 | 293.15 | [8 empty] | 3100 | [8 empty] | 0
14.66 |  |  |  |  | 373.15 | 293.15 | 293.15 | 293.15 | [8 empty] | 3100 | [8 empty] | 0
14.67 |  |  |  |  | 373.15 | 293.15 | 293.15 | 293.15 | [8 empty] | 3100 | [8 empty] | 0
14.68 |  |  |  |  | 373.15 | 293.15 | 293.15 | 293.15 | [8 empty] | 3100 | [8 empty] | 0
14.69 |  |  |  |  | 373.15 | 293.15 | 293.15 | 293.15 | [8 empty] | 3100 | [8 empty] | 0
14.7 |  |  |  |  | 373.15 | 293.15 | 293.15 | 293.15 | [8 empty] | 3100 | [8 empty] | 0
14.71 |  |  |  |  | 373.15 | 293.15 | 293.15 | 293.15 | [8 empty] | 3100 | [8 empty] | 0
14.72 |  |  |  |  | 373.15 | 293.15 | 293.15 | 293.15 | [8 empty] | 3100 | [8 empty] | 0
14.73 |  |  |  |  | 373.15 | 293.15 | 293.15 | 293.15 | [8 empty] | 3100 | [8 empty] | 0
14.74 |  |  |  |  | 373.15 | 293.15 | 293.15 | 293.15 | [8 empty] | 3100 | [8 empty] | 0
14.75 |  |  |  |  | 373.15 | 293.15 | 293.15 | 293.15 | [8 empty] | 3100 | [8 empty] | 0
14.76 |  |  |  |  | 373.15 | 293.15 | 293.15 | 293.15 | [8 empty] | 3100 | [8 empty] | 0
14.77 |  |  |  |  | 373.15 | 293.15 | 293.15 | 293.15 | [8 empty] | 3100 | [8 empty] | 0
14.78 |  |  |  |  | 373.15 | 293.15 | 293.15 | 293.15 | [8 empty] | 3100 | [8 empty] | 0
14.79 |  |  |  |  | 373.15 | 293.15 | 293.15 | 293.15 | [8 empty] | 3100 | [8 empty] | 0
14.8 |  |  |  |  | 373.15 | 293.15 | 293.15 | 293.15 | [8 empty] | 3100 | [8 empty] | 0
14.81 |  |  |  |  | 373.15 | 293.15 | 293.15 | 293.15 | [8 empty] | 3100 | [8 empty] | 0
14.82 |  |  |  |  | 373.15 | 293.15 | 293.15 | 293.15 | [8 empty] | 3100 | [8 empty] | 0
14.83 |  |  |  |  | 373.15 | 293.15 | 293.15 | 293.15 | [8 empty] | 3100 | [8 empty] | 0
14.84 |  |  |  |  | 373.15 | 293.15 | 293.15 | 293.15 | [8 empty] | 3100 | [8 empty] | 0
14.85 |  |  |  |  | 373.15 | 293.15 | 293.15 | 293.15 | [8 empty] | 3100 | [8 empty] | 0
14.86 |  |  |  |  | 373.15 | 293.15 | 293.15 | 293.15 | [8 empty] | 3100 | [8 empty] | 0
14.87 |  |  |  |  | 373.15 | 293.15 | 293.15 | 293.15 | [8 empty] | 3100 | [8 empty] | 0
14.88 |  |  |  |  | 373.15 | 293.15 | 293.15 | 293.15 | [8 empty] | 3100 | [8 empty] | 0
14.89 |  |  |  |  | 373.15 | 293.15 | 293.15 | 293.15 | [8 empty] | 3100 | [8 empty] | 0
14.9 |  |  |  |  | 373.15 | 293.15 | 293.15 | 293.15 | [8 empty] | 3100 | [8 empty] | 0
14.91 |  |  |  |  | 373.15 | 293.15 | 293.15 | 293.15 | [8 empty] | 3100 | [8 empty] | 0
14.92 |  |  |  |  | 373.15 | 293.15 | 293.15 | 293.15 | [8 empty] | 3100 | [8 empty] | 0
14.93 |  |  |  |  | 373.15 | 293.15 | 293.15 | 293.15 | [8 empty] | 3100 | [8 empty] | 0
14.94 |  |  |  |  | 373.15 | 293.15 | 293.15 | 293.15 | [8 empty] | 3100 | [8 empty] | 0
14.95 |  |  |  |  | 373.15 | 293.15 | 293.15 | 293.15 | [8 empty] | 3100 | [8 empty] | 0
14.96 |  |  |  |  | 373.15 | 293.15 | 293.15 | 293.15 | [8 empty] | 3100 | [8 empty] | 0
14.97 |  |  |  |  | 373.15 | 293.15 | 293.15 | 293.15 | [8 empty] | 3100 | [8 empty] | 0
14.98 |  |  |  |  | 373.15 | 293.15 | 293.15 | 293.15 | [8 empty] | 3100 | [8 empty] | 0
14.99 |  |  |  |  | 373.15 | 293.15 | 293.15 | 293.15 | [8 empty] | 3100 | [8 empty] | 0
15 |  |  |  |  | 373.15 | 293.15 | 293.15 | 293.15 | [8 empty] | 3100 | [8 empty] | 0
15.01 |  |  |  |  | 373.15 | 293.15 | 293.15 | 293.15 | [8 empty] | 3100 | [8 empty] | 0
15.02 |  |  |  |  | 373.15 | 293.15 | 293.15 | 293.15 | [8 empty] | 3100 | [8 empty] | 0
15.03 |  |  |  |  | 373.15 | 293.15 | 293.15 | 293.15 | [8 empty] | 3100 | [8 empty] | 0
15.04 |  |  |  |  | 373.15 | 293.15 | 293.15 | 293.15 | [8 empty] | 3100 | [8 empty] | 0
15.05 |  |  |  |  | 373.15 | 293.15 | 293.15 | 293.15 | [8 empty] | 3100 | [8 empty] | 0
15.06 |  |  |  |  | 373.15 | 293.15 | 293.15 | 293.15 | [8 empty] | 3100 | [8 empty] | 0
15.07 |  |  |  |  | 373.15 | 293.15 | 293.15 | 293.15 | [8 empty] | 3100 | [8 empty] | 0
15.08 |  |  |  |  | 373.15 | 293.15 | 293.15 | 293.15 | [8 empty] | 3100 | [8 empty] | 0
15.09 |  |  |  |  | 373.15 | 293.15 | 293.15 | 293.15 | [8 empty] | 3100 | [8 empty] | 0
15.1 |  |  |  |  | 373.15 | 293.15 | 293.15 | 293.15 | [8 empty] | 3100 | [8 empty] | 0
15.11 |  |  |  |  | 373.15 | 293.15 | 293.15 | 293.15 | [8 empty] | 3100 | [8 empty] | 0
15.12 |  |  |  |  | 373.15 | 293.15 | 293.15 | 293.15 | [8 empty] | 3100 | [8 empty] | 0
15.13 |  |  |  |  | 373.15 | 293.15 | 293.15 | 293.15 | [8 empty] | 3100 | [8 empty] | 0
15.14 |  |  |  |  | 373.15 | 293.15 | 293.15 | 293.15 | [8 empty] | 3100 | [8 empty] | 0
15.15 |  |  |  |  | 373.15 | 293.15 | 293.15 | 293.15 | [8 empty] | 3100 | [8 empty] | 0
15.16 |  |  |  |  | 373.15 | 293.15 | 293.15 | 293.15 | [8 empty] | 3100 | [8 empty] | 0
15.17 |  |  |  |  | 373.15 | 293.15 | 293.15 | 293.15 | [8 empty] | 3100 | [8 empty] | 0
15.18 |  |  |  |  | 373.15 | 293.15 | 293.15 | 293.15 | [8 empty] | 3100 | [8 empty] | 0
15.19 |  |  |  |  | 373.15 | 293.15 | 293.15 | 293.15 | [8 empty] | 3100 | [8 empty] | 0
15.2 |  |  |  |  | 373.15 | 293.15 | 293.15 | 293.15 | [8 empty] | 3100 | [8 empty] | 0
15.21 |  |  |  |  | 373.15 | 293.15 | 293.15 | 293.15 | [8 empty] | 3100 | [8 empty] | 0
15.22 |  |  |  |  | 373.15 | 293.15 | 293.15 | 293.15 | [8 empty] | 3100 | [8 empty] | 0
15.23 |  |  |  |  | 373.15 | 293.15 | 293.15 | 293.15 | [8 empty] | 3100 | [8 empty] | 0
15.24 |  |  |  |  | 373.15 | 293.15 | 293.15 | 293.15 | [8 empty] | 3100 | [8 empty] | 0
15.25 |  |  |  |  | 373.15 | 293.15 | 293.15 | 293.15 | [8 empty] | 3100 | [8 empty] | 0
15.26 |  |  |  |  | 373.15 | 293.15 | 293.15 | 293.15 | [8 empty] | 3100 | [8 empty] | 0
15.27 |  |  |  |  | 373.15 | 293.15 | 293.15 | 293.15 | [8 empty] | 3100 | [8 empty] | 0
15.28 |  |  |  |  | 373.15 | 293.15 | 293.15 | 293.15 | [8 empty] | 3100 | [8 empty] | 0
15.29 |  |  |  |  | 373.15 | 293.15 | 293.15 | 293.15 | [8 empty] | 3100 | [8 empty] | 0
15.3 |  |  |  |  | 373.15 | 293.15 | 293.15 | 293.15 | [8 empty] | 3100 | [8 empty] | 0
15.31 |  |  |  |  | 373.15 | 293.15 | 293.15 | 293.15 | [8 empty] | 3100 | [8 empty] | 0
15.32 |  |  |  |  | 373.15 | 293.15 | 293.15 | 293.15 | [8 empty] | 3100 | [8 empty] | 0
15.33 |  |  |  |  | 373.15 | 293.15 | 293.15 | 293.15 | [8 empty] | 3100 | [8 empty] | 0
15.34 |  |  |  |  | 373.15 | 293.15 | 293.15 | 293.15 | [8 empty] | 3100 | [8 empty] | 0
15.35 |  |  |  |  | 373.15 | 293.15 | 293.15 | 293.15 | [8 empty] | 3100 | [8 empty] | 0
15.36 |  |  |  |  | 373.15 | 293.15 | 293.15 | 293.15 | [8 empty] | 3100 | [8 empty] | 0
15.37 |  |  |  |  | 373.15 | 293.15 | 293.15 | 293.15 | [8 empty] | 3100 | [8 empty] | 0
15.38 |  |  |  |  | 373.15 | 293.15 | 293.15 | 293.15 | [8 empty] | 3100 | [8 empty] | 0
15.39 |  |  |  |  | 373.15 | 293.15 | 293.15 | 293.15 | [8 empty] | 3100 | [8 empty] | 0
15.4 |  |  |  |  | 373.15 | 293.15 | 293.15 | 293.15 | [8 empty] | 3100 | [8 empty] | 0
15.41 |  |  |  |  | 373.15 | 293.15 | 293.15 | 293.15 | [8 empty] | 3100 | [8 empty] | 0
15.42 |  |  |  |  | 373.15 | 293.15 | 293.15 | 293.15 | [8 empty] | 3100 | [8 empty] | 0
15.43 |  |  |  |  | 373.15 | 293.15 | 293.15 | 293.15 | [8 empty] | 3100 | [8 empty] | 0
15.44 |  |  |  |  | 373.15 | 293.15 | 293.15 | 293.15 | [8 empty] | 3100 | [8 empty] | 0
15.45 |  |  |  |  | 373.15 | 293.15 | 293.15 | 293.15 | [8 empty] | 3100 | [8 empty] | 0
15.46 |  |  |  |  | 373.15 | 293.15 | 293.15 | 293.15 | [8 empty] | 3100 | [8 empty] | 0
15.47 |  |  |  |  | 373.15 | 293.15 | 293.15 | 293.15 | [8 empty] | 3100 | [8 empty] | 0
15.48 |  |  |  |  | 373.15 | 293.15 | 293.15 | 293.15 | [8 empty] | 3100 | [8 empty] | 0
15.49 |  |  |  |  | 373.15 | 293.15 | 293.15 | 293.15 | [8 empty] | 3100 | [8 empty] | 0
15.5 |  |  |  |  | 373.15 | 293.15 | 293.15 | 293.15 | [8 empty] | 3100 | [8 empty] | 0
15.51 |  |  |  |  | 373.15 | 293.15 | 293.15 | 293.15 | [8 empty] | 3100 | [8 empty] | 0
15.52 |  |  |  |  | 373.15 | 293.15 | 293.15 | 293.15 | [8 empty] | 3100 | [8 empty] | 0
15.53 |  |  |  |  | 373.15 | 293.15 | 293.15 | 293.15 | [8 empty] | 3100 | [8 empty] | 0
15.54 |  |  |  |  | 373.15 | 293.15 | 293.15 | 293.15 | [8 empty] | 3100 | [8 empty] | 0
15.55 |  |  |  |  | 373.15 | 293.15 | 293.15 | 293.15 | [8 empty] | 3100 | [8 empty] | 0
15.56 |  |  |  |  | 373.15 | 293.15 | 293.15 | 293.15 | [8 empty] | 3100 | [8 empty] | 0
15.57 |  |  |  |  | 373.15 | 293.15 | 293.15 | 293.15 | [8 empty] | 3100 | [8 empty] | 0
15.58 |  |  |  |  | 373.15 | 293.15 | 293.15 | 293.15 | [8 empty] | 3100 | [8 empty] | 0
15.59 |  |  |  |  | 373.15 | 293.15 | 293.15 | 293.15 | [8 empty] | 3100 | [8 empty] | 0
15.6 |  |  |  |  | 373.15 | 293.15 | 293.15 | 293.15 | [8 empty] | 3100 | [8 empty] | 0
15.61 |  |  |  |  | 373.15 | 293.15 | 293.15 | 293.15 | [8 empty] | 3100 | [8 empty] | 0
15.62 |  |  |  |  | 373.15 | 293.15 | 293.15 | 293.15 | [8 empty] | 3100 | [8 empty] | 0
15.63 |  |  |  |  | 373.15 | 293.15 | 293.15 | 293.15 | [8 empty] | 3100 | [8 empty] | 0
15.64 |  |  |  |  | 373.15 | 293.15 | 293.15 | 293.15 | [8 empty] | 3100 | [8 empty] | 0
15.65 |  |  |  |  | 373.15 | 293.15 | 293.15 | 293.15 | [8 empty] | 3100 | [8 empty] | 0
15.66 |  |  |  |  | 373.15 | 293.15 | 293.15 | 293.15 | [8 empty] | 3100 | [8 empty] | 0
15.67 |  |  |  |  | 373.15 | 293.15 | 293.15 | 293.15 | [8 empty] | 3100 | [8 empty] | 0
15.68 |  |  |  |  | 373.15 | 293.15 | 293.15 | 293.15 | [8 empty] | 3100 | [8 empty] | 0
15.69 |  |  |  |  | 373.15 | 293.15 | 293.15 | 293.15 | [8 empty] | 3100 | [8 empty] | 0
15.7 |  |  |  |  | 373.15 | 293.15 | 293.15 | 293.15 | [8 empty] | 3100 | [8 empty] | 0
15.71 |  |  |  |  | 373.15 | 293.15 | 293.15 | 293.15 | [8 empty] | 3100 | [8 empty] | 0
15.72 |  |  |  |  | 373.15 | 293.15 | 293.15 | 293.15 | [8 empty] | 3100 | [8 empty] | 0
15.73 |  |  |  |  | 373.15 | 293.15 | 293.15 | 293.15 | [8 empty] | 3100 | [8 empty] | 0
15.74 |  |  |  |  | 373.15 | 293.15 | 293.15 | 293.15 | [8 empty] | 3100 | [8 empty] | 0
15.75 |  |  |  |  | 373.15 | 293.15 | 293.15 | 293.15 | [8 empty] | 3100 | [8 empty] | 0
15.76 |  |  |  |  | 373.15 | 293.15 | 293.15 | 293.15 | [8 empty] | 3100 | [8 empty] | 0
15.77 |  |  |  |  | 373.15 | 293.15 | 293.15 | 293.15 | [8 empty] | 3100 | [8 empty] | 0
15.78 |  |  |  |  | 373.15 | 293.15 | 293.15 | 293.15 | [8 empty] | 3100 | [8 empty] | 0
15.79 |  |  |  |  | 373.15 | 293.15 | 293.15 | 293.15 | [8 empty] | 3100 | [8 empty] | 0
15.8 |  |  |  |  | 373.15 | 293.15 | 293.15 | 293.15 | [8 empty] | 3100 | [8 empty] | 0
15.81 |  |  |  |  | 373.15 | 293.15 | 293.15 | 293.15 | [8 empty] | 3100 | [8 empty] | 0
15.82 |  |  |  |  | 373.15 | 293.15 | 293.15 | 293.15 | [8 empty] | 3100 | [8 empty] | 0
15.83 |  |  |  |  | 373.15 | 293.15 | 293.15 | 293.15 | [8 empty] | 3100 | [8 empty] | 0
15.84 |  |  |  |  | 373.15 | 293.15 | 293.15 | 293.15 | [8 empty] | 3100 | [8 empty] | 0
15.85 |  |  |  |  | 373.15 | 293.15 | 293.15 | 293.15 | [8 empty] | 3100 | [8 empty] | 0
15.86 |  |  |  |  | 373.15 | 293.15 | 293.15 | 293.15 | [8 empty] | 3100 | [8 empty] | 0
15.87 |  |  |  |  | 373.15 | 293.15 | 293.15 | 293.15 | [8 empty] | 3100 | [8 empty] | 0
15.88 |  |  |  |  | 373.15 | 293.15 | 293.15 | 293.15 | [8 empty] | 3100 | [8 empty] | 0
15.89 |  |  |  |  | 373.15 | 293.15 | 293.15 | 293.15 | [8 empty] | 3100 | [8 empty] | 0
15.9 |  |  |  |  | 373.15 | 293.15 | 293.15 | 293.15 | [8 empty] | 3100 | [8 empty] | 0
15.91 |  |  |  |  | 373.15 | 293.15 | 293.15 | 293.15 | [8 empty] | 3100 | [8 empty] | 0
15.92 |  |  |  |  | 373.15 | 293.15 | 293.15 | 293.15 | [8 empty] | 3100 | [8 empty] | 0
15.93 |  |  |  |  | 373.15 | 293.15 | 293.15 | 293.15 | [8 empty] | 3100 | [8 empty] | 0
15.94 |  |  |  |  | 373.15 | 293.15 | 293.15 | 293.15 | [8 empty] | 3100 | [8 empty] | 0
15.95 |  |  |  |  | 373.15 | 293.15 | 293.15 | 293.15 | [8 empty] | 3100 | [8 empty] | 0
15.96 |  |  |  |  | 373.15 | 293.15 | 293.15 | 293.15 | [8 empty] | 3100 | [8 empty] | 0
15.97 |  |  |  |  | 373.15 | 293.15 | 293.15 | 293.15 | [8 empty] | 3100 | [8 empty] | 0
15.98 |  |  |  |  | 373.15 | 293.15 | 293.15 | 293.15 | [8 empty] | 3100 | [8 empty] | 0
15.99 |  |  |  |  | 373.15 | 293.15 | 293.15 | 293.15 | [8 empty] | 3100 | [8 empty] | 0
16 |  |  |  |  | 373.15 | 293.15 | 293.15 | 293.15 | [8 empty] | 3100 | [8 empty] | 0
16.01 |  |  |  |  | 373.15 | 293.15 | 293.15 | 293.15 | [8 empty] | 3100 | [8 empty] | 0
16.02 |  |  |  |  | 373.15 | 293.15 | 293.15 | 293.15 | [8 empty] | 3100 | [8 empty] | 0
16.03 |  |  |  |  | 373.15 | 293.15 | 293.15 | 293.15 | [8 empty] | 3100 | [8 empty] | 0
16.04 |  |  |  |  | 373.15 | 293.15 | 293.15 | 293.15 | [8 empty] | 3100 | [8 empty] | 0
16.05 |  |  |  |  | 373.15 | 293.15 | 293.15 | 293.15 | [8 empty] | 3100 | [8 empty] | 0
16.06 |  |  |  |  | 373.15 | 293.15 | 293.15 | 293.15 | [8 empty] | 3100 | [8 empty] | 0
16.07 |  |  |  |  | 373.15 | 293.15 | 293.15 | 293.15 | [8 empty] | 3100 | [8 empty] | 0
16.08 |  |  |  |  | 373.15 | 293.15 | 293.15 | 293.15 | [8 empty] | 3100 | [8 empty] | 0
16.09 |  |  |  |  | 373.15 | 293.15 | 293.15 | 293.15 | [8 empty] | 3100 | [8 empty] | 0
16.1 |  |  |  |  | 373.15 | 293.15 | 293.15 | 293.15 | [8 empty] | 3100 | [8 empty] | 0
16.11 |  |  |  |  | 373.15 | 293.15 | 293.15 | 293.15 | [8 empty] | 3100 | [8 empty] | 0
16.12 |  |  |  |  | 373.15 | 293.15 | 293.15 | 293.15 | [8 empty] | 3100 | [8 empty] | 0
16.13 |  |  |  |  | 373.15 | 293.15 | 293.15 | 293.15 | [8 empty] | 3100 | [8 empty] | 0
16.14 |  |  |  |  | 373.15 | 293.15 | 293.15 | 293.15 | [8 empty] | 3100 | [8 empty] | 0
16.15 |  |  |  |  | 373.15 | 293.15 | 293.15 | 293.15 | [8 empty] | 3100 | [8 empty] | 0
16.16 |  |  |  |  | 373.15 | 293.15 | 293.15 | 293.15 | [8 empty] | 3100 | [8 empty] | 0
16.17 |  |  |  |  | 373.15 | 293.15 | 293.15 | 293.15 | [8 empty] | 3100 | [8 empty] | 0
16.18 |  |  |  |  | 373.15 | 293.15 | 293.15 | 293.15 | [8 empty] | 3100 | [8 empty] | 0
16.19 |  |  |  |  | 373.15 | 293.15 | 293.15 | 293.15 | [8 empty] | 3100 | [8 empty] | 0
16.2 |  |  |  |  | 373.15 | 293.15 | 293.15 | 293.15 | [8 empty] | 3100 | [8 empty] | 0
16.21 |  |  |  |  | 373.15 | 293.15 | 293.15 | 293.15 | [8 empty] | 3100 | [8 empty] | 0
16.22 |  |  |  |  | 373.15 | 293.15 | 293.15 | 293.15 | [8 empty] | 3100 | [8 empty] | 0
16.23 |  |  |  |  | 373.15 | 293.15 | 293.15 | 293.15 | [8 empty] | 3100 | [8 empty] | 0
16.24 |  |  |  |  | 373.15 | 293.15 | 293.15 | 293.15 | [8 empty] | 3100 | [8 empty] | 0
16.25 |  |  |  |  | 373.15 | 293.15 | 293.15 | 293.15 | [8 empty] | 3100 | [8 empty] | 0
16.26 |  |  |  |  | 373.15 | 293.15 | 293.15 | 293.15 | [8 empty] | 3100 | [8 empty] | 0
16.27 |  |  |  |  | 373.15 | 293.15 | 293.15 | 293.15 | [8 empty] | 3100 | [8 empty] | 0
16.28 |  |  |  |  | 373.15 | 293.15 | 293.15 | 293.15 | [8 empty] | 3100 | [8 empty] | 0
16.29 |  |  |  |  | 373.15 | 293.15 | 293.15 | 293.15 | [8 empty] | 3100 | [8 empty] | 0
16.3 |  |  |  |  | 373.15 | 293.15 | 293.15 | 293.15 | [8 empty] | 3100 | [8 empty] | 0
16.31 |  |  |  |  | 373.15 | 293.15 | 293.15 | 293.15 | [8 empty] | 3100 | [8 empty] | 0
16.32 |  |  |  |  | 373.15 | 293.15 | 293.15 | 293.15 | [8 empty] | 3100 | [8 empty] | 0
16.33 |  |  |  |  | 373.15 | 293.15 | 293.15 | 293.15 | [8 empty] | 3100 | [8 empty] | 0
16.34 |  |  |  |  | 373.15 | 293.15 | 293.15 | 293.15 | [8 empty] | 3100 | [8 empty] | 0
16.35 |  |  |  |  | 373.15 | 293.15 | 293.15 | 293.15 | [8 empty] | 3100 | [8 empty] | 0
16.36 |  |  |  |  | 373.15 | 293.15 | 293.15 | 293.15 | [8 empty] | 3100 | [8 empty] | 0
16.37 |  |  |  |  | 373.15 | 293.15 | 293.15 | 293.15 | [8 empty] | 3100 | [8 empty] | 0
16.38 |  |  |  |  | 373.15 | 293.15 | 293.15 | 293.15 | [8 empty] | 3100 | [8 empty] | 0
16.39 |  |  |  |  | 373.15 | 293.15 | 293.15 | 293.15 | [8 empty] | 3100 | [8 empty] | 0
16.4 |  |  |  |  | 373.15 | 293.15 | 293.15 | 293.15 | [8 empty] | 3100 | [8 empty] | 0
16.41 |  |  |  |  | 373.15 | 293.15 | 293.15 | 293.15 | [8 empty] | 3100 | [8 empty] | 0
16.42 |  |  |  |  | 373.15 | 293.15 | 293.15 | 293.15 | [8 empty] | 3100 | [8 empty] | 0
16.43 |  |  |  |  | 373.15 | 293.15 | 293.15 | 293.15 |  |  |  | \/ right hand side of equation |  |  |  |  | 3100 | [5 empty] | t0 | 16.44 | s | 0
16.44 |  |  |  |  | 373.15 | 293.15 | 293.15 | 293.15 | Avg. Temp. |  |  | rhs | (nc0 - (nse-ns0)*rhs - ns0)*R*T/Vtot |  |  |  | 3100 |  | nc(t) | ns(t) | [5 empty] | 1
16.45 |  |  |  |  | 373.15 | 293.15 | 293.15 | 293.15 | 293.15 |  |  | 0.19531 | 1135.5511 |  | \/ Pressure derived from ideal gas law |  | 1135.5511 |  | 0.00020749 | 0.00027454 | <- Not currently using Ideal Gas law, so not zero |  |  |  |  | 1
16.46 |  |  |  |  | 373.15 | 293.15 | 293.15 | 293.15 | 293.15 |  |  | 0.27621 | 1031.6397 |  | 2638.0254 |  | 1031.6397 |  | 0.00018851 | 0.00029353 | [5 empty] | 1
16.47 |  |  |  |  | 373.15 | 293.15 | 293.15 | 293.15 | 293.15 |  |  | 0.33829 | 951.9062 |  |  |  | 951.9062 |  | 0.00017394 | 0.0003081 | [5 empty] | 1
16.48 |  |  |  |  | 373.15 | 293.15 | 293.15 | 293.15 | 293.15 |  |  | 0.39061 | 884.6991 |  |  |  | 884.6991 |  | 0.00016166 | 0.00032038 | [5 empty] | 1
16.49 |  |  |  |  | 373.15 | 293.15 | 293.15 | 293.15 | 293.15 |  |  | 0.43666 | 825.554 |  |  |  | 825.554 |  | 0.00015085 | 0.00033118 | [5 empty] | 1
16.5 |  |  |  |  | 373.15 | 293.15 | 293.15 | 293.15 | 293.15 |  |  | 0.47814 | 772.2683 |  |  |  | 772.2683 |  | 0.00014111 | 0.00034092 | [5 empty] | 1
16.51 |  |  |  |  | 373.15 | 293.15 | 293.15 | 293.15 | 293.15 |  |  | 0.51602 | 723.6192 |  |  |  | 723.6192 |  | 0.00013222 | 0.00034981 | [5 empty] | 1
16.52 |  |  |  |  | 373.15 | 293.15 | 293.15 | 293.15 | 293.15 |  |  | 0.55086 | 678.8674 |  |  |  | 678.8674 |  | 0.00012405 | 0.00035799 | [5 empty] | 1
16.53 |  |  |  |  | 373.15 | 293.15 | 293.15 | 293.15 | 293.15 |  |  | 0.58305 | 637.5259 |  |  |  | 637.5259 |  | 0.00011649 | 0.00036554 | [5 empty] | 1
16.54 |  |  |  |  | 373.15 | 293.15 | 293.15 | 293.15 | 293.15 |  |  | 0.61285 | 599.2439 |  |  |  | 599.2439 |  | 0.0001095 | 0.00037254 | [5 empty] | 1
16.55 |  |  |  |  | 373.15 | 293.15 | 293.15 | 293.15 | 293.15 |  |  | 0.64049 | 563.7483 |  |  |  | 563.7483 |  | 0.00010301 | 0.00037902 | [5 empty] | 1
16.56 |  |  |  |  | 373.15 | 293.15 | 293.15 | 293.15 | 293.15 |  |  | 0.66613 | 530.8121 |  |  |  | 530.8121 |  | 9.6993e-05 | 0.00038504 | [5 empty] | 1
16.57 |  |  |  |  | 373.15 | 293.15 | 293.15 | 293.15 | 293.15 |  |  | 0.68993 | 500.2383 |  |  |  | 500.2383 |  | 9.1406e-05 | 0.00039063 | [5 empty] | 1
16.58 |  |  |  |  | 373.15 | 293.15 | 293.15 | 293.15 | 293.15 |  |  | 0.71203 | 471.851 |  |  |  | 471.851 |  | 8.6219e-05 | 0.00039581 | [5 empty] | 1
16.59 |  |  |  |  | 373.15 | 293.15 | 293.15 | 293.15 | 293.15 |  |  | 0.73256 | 445.4906 |  |  |  | 445.4906 |  | 8.1402e-05 | 0.00040063 | [5 empty] | 1
16.6 |  |  |  |  | 373.15 | 293.15 | 293.15 | 293.15 | 293.15 |  |  | 0.75162 | 421.0106 |  |  |  | 421.0106 |  | 7.6929e-05 | 0.0004051 | [5 empty] | 1
16.61 |  |  |  |  | 373.15 | 293.15 | 293.15 | 293.15 | 293.15 |  |  | 0.76932 | 398.2762 |  |  |  | 398.2762 |  | 7.2775e-05 | 0.00040926 | [5 empty] | 1
16.62 |  |  |  |  | 373.15 | 293.15 | 293.15 | 293.15 | 293.15 |  |  | 0.78575 | 377.1622 |  |  |  | 377.1622 |  | 6.8917e-05 | 0.00041312 | [5 empty] | 1
16.63 |  |  |  |  | 373.15 | 293.15 | 293.15 | 293.15 | 293.15 |  |  | 0.80102 | 357.5531 |  |  |  | 357.5531 |  | 6.5334e-05 | 0.0004167 | [5 empty] | 1
16.64 |  |  |  |  | 373.15 | 293.15 | 293.15 | 293.15 | 293.15 |  |  | 0.8152 | 339.3413 |  |  |  | 339.3413 |  | 6.2006e-05 | 0.00042003 | [5 empty] | 1
16.65 |  |  |  |  | 373.15 | 293.15 | 293.15 | 293.15 | 293.15 |  |  | 0.82837 | 322.4274 |  |  |  | 322.4274 |  | 5.8916e-05 | 0.00042312 | [5 empty] | 1
16.66 |  |  |  |  | 373.15 | 293.15 | 293.15 | 293.15 | 293.15 |  |  | 0.8406 | 306.7188 |  |  |  | 306.7188 |  | 5.6045e-05 | 0.00042599 | [5 empty] | 1
16.67 |  |  |  |  | 373.15 | 293.15 | 293.15 | 293.15 | 293.15 |  |  | 0.85196 | 292.1295 |  |  |  | 292.1295 |  | 5.3379e-05 | 0.00042865 | [5 empty] | 1
16.68 |  |  |  |  | 373.15 | 293.15 | 293.15 | 293.15 | 293.15 |  |  | 0.86251 | 278.5798 |  |  |  | 278.5798 |  | 5.0903e-05 | 0.00043113 | [5 empty] | 1
16.69 |  |  |  |  | 373.15 | 293.15 | 293.15 | 293.15 | 293.15 |  |  | 0.8723 | 265.9956 |  |  |  | 265.9956 |  | 4.8604e-05 | 0.00043343 | [5 empty] | 1
16.7 |  |  |  |  | 373.15 | 293.15 | 293.15 | 293.15 | 293.15 |  |  | 0.8814 | 254.3082 |  |  |  | 254.3082 |  | 4.6468e-05 | 0.00043556 | [5 empty] | 1
16.71 |  |  |  |  | 373.15 | 293.15 | 293.15 | 293.15 | 293.15 |  |  | 0.88985 | 243.4535 |  |  |  | 243.4535 |  | 4.4485e-05 | 0.00043755 | [5 empty] | 1
16.72 |  |  |  |  | 373.15 | 293.15 | 293.15 | 293.15 | 293.15 |  |  | 0.8977 | 233.3724 |  |  |  | 233.3724 |  | 4.2643e-05 | 0.00043939 | [5 empty] | 1
16.73 |  |  |  |  | 373.15 | 293.15 | 293.15 | 293.15 | 293.15 |  |  | 0.90499 | 224.0096 |  |  |  | 224.0096 |  | 4.0932e-05 | 0.0004411 | [5 empty] | 1
16.74 |  |  |  |  | 373.15 | 293.15 | 293.15 | 293.15 | 293.15 |  |  | 0.91176 | 215.3139 |  |  |  | 215.3139 |  | 3.9343e-05 | 0.00044269 | [5 empty] | 1
16.75 |  |  |  |  | 373.15 | 293.15 | 293.15 | 293.15 | 293.15 |  |  | 0.91805 | 207.2379 |  |  |  | 207.2379 |  | 3.7868e-05 | 0.00044417 | [5 empty] | 1
16.76 |  |  |  |  | 373.15 | 293.15 | 293.15 | 293.15 | 293.15 |  |  | 0.92389 | 199.7373 |  |  |  | 199.7373 |  | 3.6497e-05 | 0.00044554 | [5 empty] | 1
16.77 |  |  |  |  | 373.15 | 293.15 | 293.15 | 293.15 | 293.15 |  |  | 0.92931 | 192.7712 |  |  |  | 192.7712 |  | 3.5224e-05 | 0.00044681 | [5 empty] | 1
16.78 |  |  |  |  | 373.15 | 293.15 | 293.15 | 293.15 | 293.15 |  |  | 0.93435 | 186.3015 |  |  |  | 186.3015 |  | 3.4042e-05 | 0.00044799 | [5 empty] | 1
16.79 |  |  |  |  | 373.15 | 293.15 | 293.15 | 293.15 | 293.15 |  |  | 0.93903 | 180.2929 |  |  |  | 180.2929 |  | 3.2944e-05 | 0.00044909 | [5 empty] | 1
16.8 |  |  |  |  | 373.15 | 293.15 | 293.15 | 293.15 | 293.15 |  |  | 0.94337 | 174.7123 |  |  |  | 174.7123 |  | 3.1924e-05 | 0.00045011 | [5 empty] | 1
16.81 |  |  |  |  | 373.15 | 293.15 | 293.15 | 293.15 | 293.15 |  |  | 0.94741 | 169.5294 |  |  |  | 169.5294 |  | 3.0977e-05 | 0.00045106 | [5 empty] | 1
16.82 |  |  |  |  | 373.15 | 293.15 | 293.15 | 293.15 | 293.15 |  |  | 0.95115 | 164.7159 |  |  |  | 164.7159 |  | 3.0098e-05 | 0.00045194 | [5 empty] | 1
16.83 |  |  |  |  | 373.15 | 293.15 | 293.15 | 293.15 | 293.15 |  |  | 0.95464 | 160.2453 |  |  |  | 160.2453 |  | 2.9281e-05 | 0.00045275 | [5 empty] | 1
16.84 |  |  |  |  | 373.15 | 293.15 | 293.15 | 293.15 | 293.15 |  |  | 0.95787 | 156.0933 |  |  |  | 156.0933 |  | 2.8522e-05 | 0.00045351 | [5 empty] | 1
16.85 |  |  |  |  | 373.15 | 293.15 | 293.15 | 293.15 | 293.15 |  |  | 0.96087 | 152.2372 |  |  |  | 152.2372 |  | 2.7818e-05 | 0.00045422 | [5 empty] | 1
16.86 |  |  |  |  | 373.15 | 293.15 | 293.15 | 293.15 | 293.15 |  |  | 0.96366 | 148.6558 |  |  |  | 148.6558 |  | 2.7163e-05 | 0.00045487 | [5 empty] | 1
16.87 |  |  |  |  | 373.15 | 293.15 | 293.15 | 293.15 | 293.15 |  |  | 0.96625 | 145.3296 |  |  |  | 145.3296 |  | 2.6555e-05 | 0.00045548 | [5 empty] | 1
16.88 |  |  |  |  | 373.15 | 293.15 | 293.15 | 293.15 | 293.15 |  |  | 0.96865 | 142.2405 |  |  |  | 142.2405 |  | 2.5991e-05 | 0.00045604 | [5 empty] | 1
16.89 |  |  |  |  | 373.15 | 293.15 | 293.15 | 293.15 | 293.15 |  |  | 0.97089 | 139.3715 |  |  |  | 139.3715 |  | 2.5467e-05 | 0.00045657 | [5 empty] | 1
16.9 |  |  |  |  | 373.15 | 293.15 | 293.15 | 293.15 | 293.15 |  |  | 0.97296 | 136.7069 |  |  |  | 136.7069 |  | 2.498e-05 | 0.00045705 | [5 empty] | 1
16.91 |  |  |  |  | 373.15 | 293.15 | 293.15 | 293.15 | 293.15 |  |  | 0.97489 | 134.2321 |  |  |  | 134.2321 |  | 2.4528e-05 | 0.00045751 | [5 empty] | 1
16.92 |  |  |  |  | 373.15 | 293.15 | 293.15 | 293.15 | 293.15 |  |  | 0.97668 | 131.9338 |  |  |  | 131.9338 |  | 2.4108e-05 | 0.00045793 | [5 empty] | 1
16.93 |  |  |  |  | 373.15 | 293.15 | 293.15 | 293.15 | 293.15 |  |  | 0.97834 | 129.7991 |  |  |  | 129.7991 |  | 2.3718e-05 | 0.00045832 | [5 empty] | 1
16.94 |  |  |  |  | 373.15 | 293.15 | 293.15 | 293.15 | 293.15 |  |  | 0.97988 | 127.8166 |  |  |  | 127.8166 |  | 2.3355e-05 | 0.00045868 | [5 empty] | 1
16.95 |  |  |  |  | 373.15 | 293.15 | 293.15 | 293.15 | 293.15 |  |  | 0.98132 | 125.9754 |  |  |  | 125.9754 |  | 2.3019e-05 | 0.00045901 | [5 empty] | 1
16.96 |  |  |  |  | 373.15 | 293.15 | 293.15 | 293.15 | 293.15 |  |  | 0.98265 | 124.2654 |  |  |  | 124.2654 |  | 2.2706e-05 | 0.00045933 | [5 empty] | 1
16.97 |  |  |  |  | 373.15 | 293.15 | 293.15 | 293.15 | 293.15 |  |  | 0.98388 | 122.6772 |  |  |  | 122.6772 |  | 2.2416e-05 | 0.00045962 | [5 empty] | 1
16.98 |  |  |  |  | 373.15 | 293.15 | 293.15 | 293.15 | 293.15 |  |  | 0.98503 | 121.2022 |  |  |  | 121.2022 |  | 2.2147e-05 | 0.00045989 | [5 empty] | 1
16.99 |  |  |  |  | 373.15 | 293.15 | 293.15 | 293.15 | 293.15 |  |  | 0.9861 | 119.8323 |  |  |  | 119.8323 |  | 2.1896e-05 | 0.00046014 | [5 empty] | 1
17 |  |  |  |  | 373.15 | 293.15 | 293.15 | 293.15 | 293.15 |  |  | 0.98709 | 118.56 |  |  |  | 118.56 |  | 2.1664e-05 | 0.00046037 | [5 empty] | 1
17.01 |  |  |  |  | 373.15 | 293.15 | 293.15 | 293.15 | 293.15 |  |  | 0.98801 | 117.3784 |  |  |  | 117.3784 |  | 2.1448e-05 | 0.00046059 | [5 empty] | 1
17.02 |  |  |  |  | 373.15 | 293.15 | 293.15 | 293.15 | 293.15 |  |  | 0.98886 | 116.2809 |  |  |  | 116.2809 |  | 2.1247e-05 | 0.00046079 | [5 empty] | 1
17.03 |  |  |  |  | 373.15 | 293.15 | 293.15 | 293.15 | 293.15 |  |  | 0.98966 | 115.2617 |  |  |  | 115.2617 |  | 2.1061e-05 | 0.00046097 | [5 empty] | 1
17.04 |  |  |  |  | 373.15 | 293.15 | 293.15 | 293.15 | 293.15 |  |  | 0.99039 | 114.3151 |  |  |  | 114.3151 |  | 2.0888e-05 | 0.00046114 | [5 empty] | 1
17.05 |  |  |  |  | 373.15 | 293.15 | 293.15 | 293.15 | 293.15 |  |  | 0.99108 | 113.4359 |  |  |  | 113.4359 |  | 2.0728e-05 | 0.00046131 | [5 empty] | 1
17.06 |  |  |  |  | 373.15 | 293.15 | 293.15 | 293.15 | 293.15 |  |  | 0.99171 | 112.6194 |  |  |  | 112.6194 |  | 2.0578e-05 | 0.00046145 | [5 empty] | 1
17.07 |  |  |  |  | 373.15 | 293.15 | 293.15 | 293.15 | 293.15 |  |  | 0.9923 | 111.8611 |  |  |  | 111.8611 |  | 2.044e-05 | 0.00046159 | [5 empty] | 1
17.08 |  |  |  |  | 373.15 | 293.15 | 293.15 | 293.15 | 293.15 |  |  | 0.99285 | 111.1568 |  |  |  | 111.1568 |  | 2.0311e-05 | 0.00046172 | [5 empty] | 1
17.09 |  |  |  |  | 373.15 | 293.15 | 293.15 | 293.15 | 293.15 |  |  | 0.99336 | 110.5027 |  |  |  | 110.5027 |  | 2.0192e-05 | 0.00046184 | [5 empty] | 1
17.1 |  |  |  |  | 373.15 | 293.15 | 293.15 | 293.15 | 293.15 |  |  | 0.99384 | 109.8952 |  |  |  | 109.8952 |  | 2.0081e-05 | 0.00046195 | [5 empty] | 1
17.11 |  |  |  |  | 373.15 | 293.15 | 293.15 | 293.15 | 293.15 |  |  | 0.99427 | 109.331 |  |  |  | 109.331 |  | 1.9978e-05 | 0.00046206 | [5 empty] | 1
17.12 |  |  |  |  | 373.15 | 293.15 | 293.15 | 293.15 | 293.15 |  |  | 0.99468 | 108.807 |  |  |  | 108.807 |  | 1.9882e-05 | 0.00046215 | [5 empty] | 1
17.13 |  |  |  |  | 373.15 | 293.15 | 293.15 | 293.15 | 293.15 |  |  | 0.99506 | 108.3203 |  |  |  | 108.3203 |  | 1.9793e-05 | 0.00046224 | [5 empty] | 1
17.14 |  |  |  |  | 373.15 | 293.15 | 293.15 | 293.15 | 293.15 |  |  | 0.99541 | 107.8684 |  |  |  | 107.8684 |  | 1.971e-05 | 0.00046232 | [5 empty] | 1
17.15 |  |  |  |  | 373.15 | 293.15 | 293.15 | 293.15 | 293.15 |  |  | 0.99574 | 107.4486 |  |  |  | 107.4486 |  | 1.9634e-05 | 0.0004624 | [5 empty] | 1
17.16 |  |  |  |  | 373.15 | 293.15 | 293.15 | 293.15 | 293.15 |  |  | 0.99604 | 107.0587 |  |  |  | 107.0587 |  | 1.9562e-05 | 0.00046247 | [5 empty] | 1
17.17 |  |  |  |  | 373.15 | 293.15 | 293.15 | 293.15 | 293.15 |  |  | 0.99633 | 106.6966 |  |  |  | 106.6966 |  | 1.9496e-05 | 0.00046254 | [5 empty] | 1
17.18 |  |  |  |  | 373.15 | 293.15 | 293.15 | 293.15 | 293.15 |  |  | 0.99659 | 106.3603 |  |  |  | 106.3603 |  | 1.9435e-05 | 0.0004626 | [5 empty] | 1
17.19 |  |  |  |  | 373.15 | 293.15 | 293.15 | 293.15 | 293.15 |  |  | 0.99683 | 106.048 |  |  |  | 106.048 |  | 1.9378e-05 | 0.00046266 | [5 empty] | 1
17.2 |  |  |  |  | 373.15 | 293.15 | 293.15 | 293.15 | 293.15 |  |  | 0.99706 | 105.758 |  |  |  | 105.758 |  | 1.9325e-05 | 0.00046271 | [5 empty] | 1
17.21 |  |  |  |  | 373.15 | 293.15 | 293.15 | 293.15 | 293.15 |  |  | 0.99727 | 105.4886 |  |  |  | 105.4886 |  | 1.9275e-05 | 0.00046276 | [5 empty] | 1
17.22 |  |  |  |  | 373.15 | 293.15 | 293.15 | 293.15 | 293.15 |  |  | 0.99746 | 105.2384 |  |  |  | 105.2384 |  | 1.923e-05 | 0.0004628 | [5 empty] | 1
17.23 |  |  |  |  | 373.15 | 293.15 | 293.15 | 293.15 | 293.15 |  |  | 0.99764 | 105.006 |  |  |  | 105.006 |  | 1.9187e-05 | 0.00046285 | [5 empty] | 1
17.24 |  |  |  |  | 373.15 | 293.15 | 293.15 | 293.15 | 293.15 |  |  | 0.99781 | 104.7902 |  |  |  | 104.7902 |  | 1.9148e-05 | 0.00046289 | [5 empty] | 1
17.25 |  |  |  |  | 373.15 | 293.15 | 293.15 | 293.15 | 293.15 |  |  | 0.99797 | 104.5897 |  |  |  | 104.5897 |  | 1.9111e-05 | 0.00046292 | [5 empty] | 1
17.26 |  |  |  |  | 373.15 | 293.15 | 293.15 | 293.15 | 293.15 |  |  | 0.99811 | 104.4036 |  |  |  | 104.4036 |  | 1.9077e-05 | 0.00046296 | [5 empty] | 1
17.27 |  |  |  |  | 373.15 | 293.15 | 293.15 | 293.15 | 293.15 |  |  | 0.99825 | 104.2307 |  |  |  | 104.2307 |  | 1.9046e-05 | 0.00046299 | [5 empty] | 1
17.28 |  |  |  |  | 373.15 | 293.15 | 293.15 | 293.15 | 293.15 |  |  | 0.99837 | 104.0701 |  |  |  | 104.0701 |  | 1.9016e-05 | 0.00046302 | [5 empty] | 1
17.29 |  |  |  |  | 373.15 | 293.15 | 293.15 | 293.15 | 293.15 |  |  | 0.99849 | 103.921 |  |  |  | 103.921 |  | 1.8989e-05 | 0.00046304 | [5 empty] | 1
17.3 |  |  |  |  | 373.15 | 293.15 | 293.15 | 293.15 | 293.15 |  |  | 0.99859 | 103.7825 |  |  |  | 103.7825 |  | 1.8964e-05 | 0.00046307 | [5 empty] | 1
17.31 |  |  |  |  | 373.15 | 293.15 | 293.15 | 293.15 | 293.15 |  |  | 0.99869 | 103.6539 |  |  |  | 103.6539 |  | 1.894e-05 | 0.00046309 | [5 empty] | 1
17.32 |  |  |  |  | 373.15 | 293.15 | 293.15 | 293.15 | 293.15 |  |  | 0.99879 | 103.5344 |  |  |  | 103.5344 |  | 1.8918e-05 | 0.00046311 | [5 empty] | 1
17.33 |  |  |  |  | 373.15 | 293.15 | 293.15 | 293.15 | 293.15 |  |  | 0.99887 | 103.4234 |  |  |  | 103.4234 |  | 1.8898e-05 | 0.00046314 | [5 empty] | 1
17.34 |  |  |  |  | 373.15 | 293.15 | 293.15 | 293.15 | 293.15 |  |  | 0.99895 | 103.3204 |  |  |  | 103.3204 |  | 1.8879e-05 | 0.00046315 | [5 empty] | 1
17.35 |  |  |  |  | 373.15 | 293.15 | 293.15 | 293.15 | 293.15 |  |  | 0.99903 | 103.2247 |  |  |  | 103.2247 |  | 1.8862e-05 | 0.00046317 | [5 empty] | 1
17.36 |  |  |  |  | 373.15 | 293.15 | 293.15 | 293.15 | 293.15 |  |  | 0.9991 | 103.1358 |  |  |  | 103.1358 |  | 1.8845e-05 | 0.00046319 | [5 empty] | 1
17.37 |  |  |  |  | 373.15 | 293.15 | 293.15 | 293.15 | 293.15 |  |  | 0.99916 | 103.0533 |  |  |  | 103.0533 |  | 1.883e-05 | 0.0004632 | [5 empty] | 1
17.38 |  |  |  |  | 373.15 | 293.15 | 293.15 | 293.15 | 293.15 |  |  | 0.99922 | 102.9766 |  |  |  | 102.9766 |  | 1.8816e-05 | 0.00046322 | [5 empty] | 1
17.39 |  |  |  |  | 373.15 | 293.15 | 293.15 | 293.15 | 293.15 |  |  | 0.99928 | 102.9054 |  |  |  | 102.9054 |  | 1.8803e-05 | 0.00046323 | [5 empty] | 1
17.4 |  |  |  |  | 373.15 | 293.15 | 293.15 | 293.15 | 293.15 |  |  | 0.99933 | 102.8393 |  |  |  | 102.8393 |  | 1.8791e-05 | 0.00046324 | [5 empty] | 1
17.41 |  |  |  |  | 373.15 | 293.15 | 293.15 | 293.15 | 293.15 |  |  | 0.99938 | 102.7778 |  |  |  | 102.7778 |  | 1.878e-05 | 0.00046325 | [5 empty] | 1
17.42 |  |  |  |  | 373.15 | 293.15 | 293.15 | 293.15 | 293.15 |  |  | 0.99942 | 102.7208 |  |  |  | 102.7208 |  | 1.877e-05 | 0.00046326 | [5 empty] | 1
17.43 |  |  |  |  | 373.15 | 293.15 | 293.15 | 293.15 | 293.15 |  |  | 0.99946 | 102.6678 |  |  |  | 102.6678 |  | 1.876e-05 | 0.00046327 | [5 empty] | 1
17.44 |  |  |  |  | 373.15 | 293.15 | 293.15 | 293.15 | 293.15 |  |  | 0.9995 | 102.6186 |  |  |  | 102.6186 |  | 1.8751e-05 | 0.00046328 | [5 empty] | 1
17.45 |  |  |  |  | 373.15 | 293.15 | 293.15 | 293.15 | 293.15 |  |  | 0.99954 | 102.5729 |  |  |  | 102.5729 |  | 1.8743e-05 | 0.00046329 | [5 empty] | 1
17.46 |  |  |  |  | 373.15 | 293.15 | 293.15 | 293.15 | 293.15 |  |  | 0.99957 | 102.5305 |  |  |  | 102.5305 |  | 1.8735e-05 | 0.0004633 | [5 empty] | 1
17.47 |  |  |  |  | 373.15 | 293.15 | 293.15 | 293.15 | 293.15 |  |  | 0.9996 | 102.4911 |  |  |  | 102.4911 |  | 1.8728e-05 | 0.00046331 | [5 empty] | 1
17.48 |  |  |  |  | 373.15 | 293.15 | 293.15 | 293.15 | 293.15 |  |  | 0.99963 | 102.4545 |  |  |  | 102.4545 |  | 1.8721e-05 | 0.00046331 | [5 empty] | 1
17.49 |  |  |  |  | 373.15 | 293.15 | 293.15 | 293.15 | 293.15 |  |  | 0.99965 | 102.4205 |  |  |  | 102.4205 |  | 1.8715e-05 | 0.00046332 | [5 empty] | 1
17.5 |  |  |  |  | 373.15 | 293.15 | 293.15 | 293.15 | 293.15 |  |  | 0.99968 | 102.3889 |  |  |  | 102.3889 |  | 1.8709e-05 | 0.00046332 | [5 empty] | 1
17.51 |  |  |  |  | 373.15 | 293.15 | 293.15 | 293.15 | 293.15 |  |  | 0.9997 | 102.3595 |  |  |  | 102.3595 |  | 1.8704e-05 | 0.00046333 | [5 empty] | 1
17.52 |  |  |  |  | 373.15 | 293.15 | 293.15 | 293.15 | 293.15 |  |  | 0.99972 | 102.3323 |  |  |  | 102.3323 |  | 1.8699e-05 | 0.00046333 | [5 empty] | 1
17.53 |  |  |  |  | 373.15 | 293.15 | 293.15 | 293.15 | 293.15 |  |  | 0.99974 | 102.307 |  |  |  | 102.307 |  | 1.8694e-05 | 0.00046334 | [5 empty] | 1
17.54 |  |  |  |  | 373.15 | 293.15 | 293.15 | 293.15 | 293.15 |  |  | 0.99976 | 102.2835 |  |  |  | 102.2835 |  | 1.869e-05 | 0.00046334 | [5 empty] | 1
17.55 |  |  |  |  | 373.15 | 293.15 | 293.15 | 293.15 | 293.15 |  |  | 0.99978 | 102.2617 |  |  |  | 102.2617 |  | 1.8686e-05 | 0.00046335 | [5 empty] | 1
17.56 |  |  |  |  | 373.15 | 293.15 | 293.15 | 293.15 | 293.15 |  |  | 0.99979 | 102.2414 |  |  |  | 102.2414 |  | 1.8682e-05 | 0.00046335 | [5 empty] | 1
17.57 |  |  |  |  | 373.15 | 293.15 | 293.15 | 293.15 | 293.15 |  |  | 0.99981 | 102.2226 |  |  |  | 102.2226 |  | 1.8679e-05 | 0.00046335 | [5 empty] | 1
17.58 |  |  |  |  | 373.15 | 293.15 | 293.15 | 293.15 | 293.15 |  |  | 0.99982 | 102.2051 |  |  |  | 102.2051 |  | 1.8675e-05 | 0.00046336 | [5 empty] | 1
17.59 |  |  |  |  | 373.15 | 293.15 | 293.15 | 293.15 | 293.15 |  |  | 0.99984 | 102.1889 |  |  |  | 102.1889 |  | 1.8672e-05 | 0.00046336 | [5 empty] | 1
17.6 |  |  |  |  | 373.15 | 293.15 | 293.15 | 293.15 | 293.15 |  |  | 0.99985 | 102.1738 |  |  |  | 102.1738 |  | 1.867e-05 | 0.00046336 | [5 empty] | 1
17.61 |  |  |  |  | 373.15 | 293.15 | 293.15 | 293.15 | 293.15 |  |  | 0.99986 | 102.1598 |  |  |  | 102.1598 |  | 1.8667e-05 | 0.00046337 | [5 empty] | 1
17.62 |  |  |  |  | 373.15 | 293.15 | 293.15 | 293.15 | 293.15 |  |  | 0.99987 | 102.1468 |  |  |  | 102.1468 |  | 1.8665e-05 | 0.00046337 | [5 empty] | 1
17.63 |  |  |  |  | 373.15 | 293.15 | 293.15 | 293.15 | 293.15 |  |  | 0.99988 | 102.1347 |  |  |  | 102.1347 |  | 1.8663e-05 | 0.00046337 | [5 empty] | 1
17.64 |  |  |  |  | 373.15 | 293.15 | 293.15 | 293.15 | 293.15 |  |  | 0.99989 | 102.1235 |  |  |  | 102.1235 |  | 1.8661e-05 | 0.00046337 | [5 empty] | 1
17.65 |  |  |  |  | 373.15 | 293.15 | 293.15 | 293.15 | 293.15 |  |  | 0.99989 | 102.1131 |  |  |  | 102.1131 |  | 1.8659e-05 | 0.00046337 | [5 empty] | 1
17.66 |  |  |  |  | 373.15 | 293.15 | 293.15 | 293.15 | 293.15 |  |  | 0.9999 | 102.1034 |  |  |  | 102.1034 |  | 1.8657e-05 | 0.00046338 | [5 empty] | 1
17.67 |  |  |  |  | 373.15 | 293.15 | 293.15 | 293.15 | 293.15 |  |  | 0.99991 | 102.0944 |  |  |  | 102.0944 |  | 1.8655e-05 | 0.00046338 | [5 empty] | 1
17.68 |  |  |  |  | 373.15 | 293.15 | 293.15 | 293.15 | 293.15 |  |  | 0.99992 | 102.0861 |  |  |  | 102.0861 |  | 1.8654e-05 | 0.00046338 | [5 empty] | 1
17.69 |  |  |  |  | 373.15 | 293.15 | 293.15 | 293.15 | 293.15 |  |  | 0.99992 | 102.0783 |  |  |  | 102.0783 |  | 1.8652e-05 | 0.00046338 | [5 empty] | 1
17.7 |  |  |  |  | 373.15 | 293.15 | 293.15 | 293.15 | 293.15 |  |  | 0.99993 | 102.0711 |  |  |  | 102.0711 |  | 1.8651e-05 | 0.00046338 | [5 empty] | 1
17.71 |  |  |  |  | 373.15 | 293.15 | 293.15 | 293.15 | 293.15 |  |  | 0.99993 | 102.0645 |  |  |  | 102.0645 |  | 1.865e-05 | 0.00046338 | [5 empty] | 1
17.72 |  |  |  |  | 373.15 | 293.15 | 293.15 | 293.15 | 293.15 |  |  | 0.99994 | 102.0582 |  |  |  | 102.0582 |  | 1.8649e-05 | 0.00046338 | [5 empty] | 1
17.73 |  |  |  |  | 373.15 | 293.15 | 293.15 | 293.15 | 293.15 |  |  | 0.99994 | 102.0525 |  |  |  | 102.0525 |  | 1.8648e-05 | 0.00046339 | [5 empty] | 1
17.74 |  |  |  |  | 373.15 | 293.15 | 293.15 | 293.15 | 293.15 |  |  | 0.99995 | 102.0471 |  |  |  | 102.0471 |  | 1.8647e-05 | 0.00046339 | [5 empty] | 1
17.75 |  |  |  |  | 373.15 | 293.15 | 293.15 | 293.15 | 293.15 |  |  | 0.99995 | 102.0422 |  |  |  | 102.0422 |  | 1.8646e-05 | 0.00046339 | [5 empty] | 1
17.76 |  |  |  |  | 373.15 | 293.15 | 293.15 | 293.15 | 293.15 |  |  | 0.99995 | 102.0375 |  |  |  | 102.0375 |  | 1.8645e-05 | 0.00046339 | [5 empty] | 1
17.77 |  |  |  |  | 373.15 | 293.15 | 293.15 | 293.15 | 293.15 |  |  | 0.99996 | 102.0332 |  |  |  | 102.0332 |  | 1.8644e-05 | 0.00046339 | [5 empty] | 1
17.78 |  |  |  |  | 373.15 | 293.15 | 293.15 | 293.15 | 293.15 |  |  | 0.99996 | 102.0293 |  |  |  | 102.0293 |  | 1.8643e-05 | 0.00046339 | [5 empty] | 1
17.79 |  |  |  |  | 373.15 | 293.15 | 293.15 | 293.15 | 293.15 |  |  | 0.99996 | 102.0256 |  |  |  | 102.0256 |  | 1.8643e-05 | 0.00046339 | [5 empty] | 1
17.8 |  |  |  |  | 373.15 | 293.15 | 293.15 | 293.15 | 293.15 |  |  | 0.99997 | 102.0221 |  |  |  | 102.0221 |  | 1.8642e-05 | 0.00046339 | [5 empty] | 1
17.81 |  |  |  |  | 373.15 | 293.15 | 293.15 | 293.15 | 293.15 |  |  | 0.99997 | 102.0189 |  |  |  | 102.0189 |  | 1.8641e-05 | 0.00046339 | [5 empty] | 1
17.82 |  |  |  |  | 373.15 | 293.15 | 293.15 | 293.15 | 293.15 |  |  | 0.99997 | 102.016 |  |  |  | 102.016 |  | 1.8641e-05 | 0.00046339 | [5 empty] | 1
17.83 |  |  |  |  | 373.15 | 293.15 | 293.15 | 293.15 | 293.15 |  |  | 0.99997 | 102.0132 |  |  |  | 102.0132 |  | 1.864e-05 | 0.00046339 | [5 empty] | 1
17.84 |  |  |  |  | 373.15 | 293.15 | 293.15 | 293.15 | 293.15 |  |  | 0.99997 | 102.0106 |  |  |  | 102.0106 |  | 1.864e-05 | 0.00046339 | [5 empty] | 1
17.85 |  |  |  |  | 373.15 | 293.15 | 293.15 | 293.15 | 293.15 |  |  | 0.99998 | 102.0083 |  |  |  | 102.0083 |  | 1.8639e-05 | 0.00046339 | [5 empty] | 1
17.86 |  |  |  |  | 373.15 | 293.15 | 293.15 | 293.15 | 293.15 |  |  | 0.99998 | 102.0061 |  |  |  | 102.0061 |  | 1.8639e-05 | 0.00046339 | [5 empty] | 1
17.87 |  |  |  |  | 373.15 | 293.15 | 293.15 | 293.15 | 293.15 |  |  | 0.99998 | 102.004 |  |  |  | 102.004 |  | 1.8639e-05 | 0.00046339 | [5 empty] | 1
17.88 |  |  |  |  | 373.15 | 293.15 | 293.15 | 293.15 | 293.15 |  |  | 0.99998 | 102.0021 |  |  |  | 102.0021 |  | 1.8638e-05 | 0.00046339 | [5 empty] | 1
17.89 |  |  |  |  | 373.15 | 293.15 | 293.15 | 293.15 | 293.15 |  |  | 0.99998 | 102.0003 |  |  |  | 102.0003 |  | 1.8638e-05 | 0.0004634 | [5 empty] | 1
17.9 |  |  |  |  | 373.15 | 293.15 | 293.15 | 293.15 | 293.15 |  |  | 0.99998 | 101.9987 |  |  |  | 101.9987 |  | 1.8638e-05 | 0.0004634 | [5 empty] | 1
17.91 |  |  |  |  | 373.15 | 293.15 | 293.15 | 293.15 | 293.15 |  |  | 0.99998 | 101.9972 |  |  |  | 101.9972 |  | 1.8637e-05 | 0.0004634 | [5 empty] | 1
17.92 |  |  |  |  | 373.15 | 293.15 | 293.15 | 293.15 | 293.15 |  |  | 0.99999 | 101.9958 |  |  |  | 101.9958 |  | 1.8637e-05 | 0.0004634 | [5 empty] | 1
17.93 |  |  |  |  | 373.15 | 293.15 | 293.15 | 293.15 | 293.15 |  |  | 0.99999 | 101.9945 |  |  |  | 101.9945 |  | 1.8637e-05 | 0.0004634 | [5 empty] | 1
17.94 |  |  |  |  | 373.15 | 293.15 | 293.15 | 293.15 | 293.15 |  |  | 0.99999 | 101.9932 |  |  |  | 101.9932 |  | 1.8637e-05 | 0.0004634 | [5 empty] | 1
17.95 |  |  |  |  | 373.15 | 293.15 | 293.15 | 293.15 | 293.15 |  |  | 0.99999 | 101.9921 |  |  |  | 101.9921 |  | 1.8637e-05 | 0.0004634 | [5 empty] | 1
17.96 |  |  |  |  | 373.15 | 293.15 | 293.15 | 293.15 | 293.15 |  |  | 0.99999 | 101.991 |  |  |  | 101.991 |  | 1.8636e-05 | 0.0004634 | [5 empty] | 1
17.97 |  |  |  |  | 373.15 | 293.15 | 293.15 | 293.15 | 293.15 |  |  | 0.99999 | 101.9901 |  |  |  | 101.9901 |  | 1.8636e-05 | 0.0004634 | [5 empty] | 1
17.98 |  |  |  |  | 373.15 | 293.15 | 293.15 | 293.15 | 293.15 |  |  | 0.99999 | 101.9892 |  |  |  | 101.9892 |  | 1.8636e-05 | 0.0004634 | [5 empty] | 1
17.99 |  |  |  |  | 373.15 | 293.15 | 293.15 | 293.15 | 293.15 |  |  | 0.99999 | 101.9883 |  |  |  | 101.9883 |  | 1.8636e-05 | 0.0004634 | [5 empty] | 1
18 |  |  |  |  | 373.15 | 293.15 | 293.15 | 293.15 | 293.15 |  |  | 0.99999 | 101.9875 |  |  |  | 101.9875 |  | 1.8636e-05 | 0.0004634 | [5 empty] | 1
18.01 |  |  |  |  | 373.15 | 293.15 | 293.15 | 293.15 | 293.15 |  |  | 0.99999 | 101.9868 |  |  |  | 101.9868 |  | 1.8636e-05 | 0.0004634 | [5 empty] | 1
18.02 |  |  |  |  | 373.15 | 293.15 | 293.15 | 293.15 | 293.15 |  |  | 0.99999 | 101.9861 |  |  |  | 101.9861 |  | 1.8635e-05 | 0.0004634 | [5 empty] | 1
18.03 |  |  |  |  | 373.15 | 293.15 | 293.15 | 293.15 | 293.15 |  |  | 0.99999 | 101.9855 |  |  |  | 101.9855 |  | 1.8635e-05 | 0.0004634 | [5 empty] | 1
18.04 |  |  |  |  | 373.15 | 293.15 | 293.15 | 293.15 | 293.15 |  |  | 0.99999 | 101.9849 |  |  |  | 101.9849 |  | 1.8635e-05 | 0.0004634 | [5 empty] | 1
18.05 |  |  |  |  | 373.15 | 293.15 | 293.15 | 293.15 | 293.15 |  |  | 0.99999 | 101.9844 |  |  |  | 101.9844 |  | 1.8635e-05 | 0.0004634 | [5 empty] | 1
18.06 |  |  |  |  | 373.15 | 293.15 | 293.15 | 293.15 | 293.15 |  |  | 0.99999 | 101.9839 |  |  |  | 101.9839 |  | 1.8635e-05 | 0.0004634 | [5 empty] | 1
18.07 |  |  |  |  | 373.15 | 293.15 | 293.15 | 293.15 | 293.15 |  |  | 1 | 101.9834 |  |  |  | 101.9834 |  | 1.8635e-05 | 0.0004634 | [5 empty] | 1
18.08 |  |  |  |  | 373.15 | 293.15 | 293.15 | 293.15 | 293.15 |  |  | 1 | 101.983 |  |  |  | 101.983 |  | 1.8635e-05 | 0.0004634 | [5 empty] | 1
18.09 |  |  |  |  | 373.15 | 293.15 | 293.15 | 293.15 | 293.15 |  |  | 1 | 101.9826 |  |  |  | 101.9826 |  | 1.8635e-05 | 0.0004634 | [5 empty] | 1
18.1 |  |  |  |  | 373.15 | 293.15 | 293.15 | 293.15 | 293.15 |  |  | 1 | 101.9822 |  |  |  | 101.9822 |  | 1.8635e-05 | 0.0004634 | [5 empty] | 1
18.11 |  |  |  |  | 373.15 | 293.15 | 293.15 | 293.15 | 293.15 |  |  | 1 | 101.9818 |  |  |  | 101.9818 |  | 1.8635e-05 | 0.0004634 | [5 empty] | 1
18.12 |  |  |  |  | 373.15 | 293.15 | 293.15 | 293.15 | 293.15 |  |  | 1 | 101.9815 |  |  |  | 101.9815 |  | 1.8635e-05 | 0.0004634 | [5 empty] | 1
18.13 |  |  |  |  | 373.15 | 293.15 | 293.15 | 293.15 | 293.15 |  |  | 1 | 101.9812 |  |  |  | 101.9812 |  | 1.8635e-05 | 0.0004634 | [5 empty] | 1
18.14 |  |  |  |  | 373.15 | 293.15 | 293.15 | 293.15 | 293.15 |  |  | 1 | 101.9809 |  |  |  | 101.9809 |  | 1.8634e-05 | 0.0004634 | [5 empty] | 1
18.15 |  |  |  |  | 373.15 | 293.15 | 293.15 | 293.15 | 293.15 |  |  | 1 | 101.9807 |  |  |  | 101.9807 |  | 1.8634e-05 | 0.0004634 | [5 empty] | 1
18.16 |  |  |  |  | 373.15 | 293.15 | 293.15 | 293.15 | 293.15 |  |  | 1 | 101.9804 |  |  |  | 101.9804 |  | 1.8634e-05 | 0.0004634 | [5 empty] | 1
18.17 |  |  |  |  | 373.15 | 293.15 | 293.15 | 293.15 | 293.15 |  |  | 1 | 101.9802 |  |  |  | 101.9802 |  | 1.8634e-05 | 0.0004634 | [5 empty] | 1
18.18 |  |  |  |  | 373.15 | 293.15 | 293.15 | 293.15 | 293.15 |  |  | 1 | 101.98 |  |  |  | 101.98 |  | 1.8634e-05 | 0.0004634 | [5 empty] | 1
18.19 |  |  |  |  | 373.15 | 293.15 | 293.15 | 293.15 | 293.15 |  |  | 1 | 101.9798 |  |  |  | 101.9798 |  | 1.8634e-05 | 0.0004634 | [5 empty] | 1
18.2 |  |  |  |  | 373.15 | 293.15 | 293.15 | 293.15 | 293.15 |  |  | 1 | 101.9796 |  |  |  | 101.9796 |  | 1.8634e-05 | 0.0004634 | [5 empty] | 1
18.21 |  |  |  |  | 373.15 | 293.15 | 293.15 | 293.15 | 293.15 |  |  | 1 | 101.9795 |  |  |  | 101.9795 |  | 1.8634e-05 | 0.0004634 | [5 empty] | 1
18.22 |  |  |  |  | 373.15 | 293.15 | 293.15 | 293.15 | 293.15 |  |  | 1 | 101.9793 |  |  |  | 101.9793 |  | 1.8634e-05 | 0.0004634 | [5 empty] | 1
18.23 |  |  |  |  | 373.15 | 293.15 | 293.15 | 293.15 | 293.15 |  |  | 1 | 101.9792 |  |  |  | 101.9792 |  | 1.8634e-05 | 0.0004634 | [5 empty] | 1
18.24 |  |  |  |  | 373.15 | 293.15 | 293.15 | 293.15 | 293.15 |  |  | 1 | 101.979 |  |  |  | 101.979 |  | 1.8634e-05 | 0.0004634 | [5 empty] | 1
18.25 |  |  |  |  | 373.15 | 293.15 | 293.15 | 293.15 | 293.15 |  |  | 1 | 101.9789 |  |  |  | 101.9789 |  | 1.8634e-05 | 0.0004634 | [5 empty] | 1
18.26 |  |  |  |  | 373.15 | 293.15 | 293.15 | 293.15 | 293.15 |  |  | 1 | 101.9788 |  |  |  | 101.9788 |  | 1.8634e-05 | 0.0004634 | [5 empty] | 1
18.27 |  |  |  |  | 373.15 | 293.15 | 293.15 | 293.15 | 293.15 |  |  | 1 | 101.9787 |  |  |  | 101.9787 |  | 1.8634e-05 | 0.0004634 | [5 empty] | 1
18.28 |  |  |  |  | 373.15 | 293.15 | 293.15 | 293.15 | 293.15 |  |  | 1 | 101.9786 |  |  |  | 101.9786 |  | 1.8634e-05 | 0.0004634 | [5 empty] | 1
18.29 |  |  |  |  | 373.15 | 293.15 | 293.15 | 293.15 | 293.15 |  |  | 1 | 101.9785 |  |  |  | 101.9785 |  | 1.8634e-05 | 0.0004634 | [5 empty] | 1
18.3 |  |  |  |  | 373.15 | 293.15 | 293.15 | 293.15 | 293.15 |  |  | 1 | 101.9784 |  |  |  | 101.9784 |  | 1.8634e-05 | 0.0004634 | [5 empty] | 1
18.31 |  |  |  |  | 373.15 | 293.15 | 293.15 | 293.15 | 293.15 |  |  | 1 | 101.9783 |  |  |  | 101.9783 |  | 1.8634e-05 | 0.0004634 | [5 empty] | 1
18.32 |  |  |  |  | 373.15 | 293.15 | 293.15 | 293.15 | 293.15 |  |  | 1 | 101.9783 |  |  |  | 101.9783 |  | 1.8634e-05 | 0.0004634 | [5 empty] | 1
18.33 |  |  |  |  | 373.15 | 293.15 | 293.15 | 293.15 | 293.15 |  |  | 1 | 101.9782 |  |  |  | 101.9782 |  | 1.8634e-05 | 0.0004634 | [5 empty] | 1
18.34 |  |  |  |  | 373.15 | 293.15 | 293.15 | 293.15 | 293.15 |  |  | 1 | 101.9781 |  |  |  | 101.9781 |  | 1.8634e-05 | 0.0004634 | [5 empty] | 1
18.35 |  |  |  |  | 373.15 | 293.15 | 293.15 | 293.15 | 293.15 |  |  | 1 | 101.9781 |  |  |  | 101.9781 |  | 1.8634e-05 | 0.0004634 | [5 empty] | 1
18.36 |  |  |  |  | 373.15 | 293.15 | 293.15 | 293.15 | 293.15 |  |  | 1 | 101.978 |  |  |  | 101.978 |  | 1.8634e-05 | 0.0004634 | [5 empty] | 1
18.37 |  |  |  |  | 373.15 | 293.15 | 293.15 | 293.15 | 293.15 |  |  | 1 | 101.978 |  |  |  | 101.978 |  | 1.8634e-05 | 0.0004634 | [5 empty] | 1
18.38 |  |  |  |  | 373.15 | 293.15 | 293.15 | 293.15 | 293.15 |  |  | 1 | 101.9779 |  |  |  | 101.9779 |  | 1.8634e-05 | 0.0004634 | [5 empty] | 1
18.39 |  |  |  |  | 373.15 | 293.15 | 293.15 | 293.15 | 293.15 |  |  | 1 | 101.9779 |  |  |  | 101.9779 |  | 1.8634e-05 | 0.0004634 | [5 empty] | 1
18.4 |  |  |  |  | 373.15 | 293.15 | 293.15 | 293.15 | 293.15 |  |  | 1 | 101.9778 |  |  |  | 101.9778 |  | 1.8634e-05 | 0.0004634 | [5 empty] | 1
18.41 |  |  |  |  | 373.15 | 293.15 | 293.15 | 293.15 | 293.15 |  |  | 1 | 101.9778 |  |  |  | 101.9778 |  | 1.8634e-05 | 0.0004634 | [5 empty] | 1
18.42 |  |  |  |  | 373.15 | 293.15 | 293.15 | 293.15 | 293.15 |  |  | 1 | 101.9778 |  |  |  | 101.9778 |  | 1.8634e-05 | 0.0004634 | [5 empty] | 1
18.43 |  |  |  |  | 373.15 | 293.15 | 293.15 | 293.15 | 293.15 |  |  | 1 | 101.9777 |  |  |  | 101.9777 |  | 1.8634e-05 | 0.0004634 | [5 empty] | 1
18.44 |  |  |  |  | 373.15 | 293.15 | 293.15 | 293.15 | 293.15 |  |  | 1 | 101.9777 |  |  |  | 101.9777 |  | 1.8634e-05 | 0.0004634 | [5 empty] | 1
18.45 |  |  |  |  | 373.15 | 293.15 | 293.15 | 293.15 | 293.15 |  |  | 1 | 101.9777 |  |  |  | 101.9777 |  | 1.8634e-05 | 0.0004634 | [5 empty] | 1
18.46 |  |  |  |  | 373.15 | 293.15 | 293.15 | 293.15 | 293.15 |  |  | 1 | 101.9777 |  |  |  | 101.9777 |  | 1.8634e-05 | 0.0004634 | [5 empty] | 1
18.47 |  |  |  |  | 373.15 | 293.15 | 293.15 | 293.15 | 293.15 |  |  | 1 | 101.9776 |  |  |  | 101.9776 |  | 1.8634e-05 | 0.0004634 | [5 empty] | 1
18.48 |  |  |  |  | 373.15 | 293.15 | 293.15 | 293.15 | 293.15 |  |  | 1 | 101.9776 |  |  |  | 101.9776 |  | 1.8634e-05 | 0.0004634 | [5 empty] | 1
18.49 |  |  |  |  | 373.15 | 293.15 | 293.15 | 293.15 | 293.15 |  |  | 1 | 101.9776 |  |  |  | 101.9776 |  | 1.8634e-05 | 0.0004634 | [5 empty] | 1
18.5 |  |  |  |  | 373.15 | 293.15 | 293.15 | 293.15 | 293.15 |  |  | 1 | 101.9776 |  |  |  | 101.9776 |  | 1.8634e-05 | 0.0004634 | [5 empty] | 1
18.51 |  |  |  |  | 373.15 | 293.15 | 293.15 | 293.15 | 293.15 |  |  | 1 | 101.9776 |  |  |  | 101.9776 |  | 1.8634e-05 | 0.0004634 | [5 empty] | 1
18.52 |  |  |  |  | 373.15 | 293.15 | 293.15 | 293.15 | 293.15 |  |  | 1 | 101.9775 |  |  |  | 101.9775 |  | 1.8634e-05 | 0.0004634 | [5 empty] | 1
18.53 |  |  |  |  | 373.15 | 293.15 | 293.15 | 293.15 | 293.15 |  |  | 1 | 101.9775 |  |  |  | 101.9775 |  | 1.8634e-05 | 0.0004634 | [5 empty] | 1
18.54 |  |  |  |  | 373.15 | 293.15 | 293.15 | 293.15 | 293.15 |  |  | 1 | 101.9775 |  |  |  | 101.9775 |  | 1.8634e-05 | 0.0004634 | [5 empty] | 1
18.55 |  |  |  |  | 373.15 | 293.15 | 293.15 | 293.15 | 293.15 |  |  | 1 | 101.9775 |  |  |  | 101.9775 |  | 1.8634e-05 | 0.0004634 | [5 empty] | 1
18.56 |  |  |  |  | 373.15 | 293.15 | 293.15 | 293.15 | 293.15 |  |  | 1 | 101.9775 |  |  |  | 101.9775 |  | 1.8634e-05 | 0.0004634 | [5 empty] | 1
18.57 |  |  |  |  | 373.15 | 293.15 | 293.15 | 293.15 | 293.15 |  |  | 1 | 101.9775 |  |  |  | 101.9775 |  | 1.8634e-05 | 0.0004634 | [5 empty] | 1
18.58 |  |  |  |  | 373.15 | 293.15 | 293.15 | 293.15 | 293.15 |  |  | 1 | 101.9775 |  |  |  | 101.9775 |  | 1.8634e-05 | 0.0004634 | [5 empty] | 1
18.59 |  |  |  |  | 373.15 | 293.15 | 293.15 | 293.15 | 293.15 |  |  | 1 | 101.9774 |  |  |  | 101.9774 |  | 1.8634e-05 | 0.0004634 | [5 empty] | 1
18.6 |  |  |  |  | 373.15 | 293.15 | 293.15 | 293.15 | 293.15 |  |  | 1 | 101.9774 |  |  |  | 101.9774 |  | 1.8634e-05 | 0.0004634 | [5 empty] | 1
18.61 |  |  |  |  | 373.15 | 293.15 | 293.15 | 293.15 | 293.15 |  |  | 1 | 101.9774 |  |  |  | 101.9774 |  | 1.8634e-05 | 0.0004634 | [5 empty] | 1
18.62 |  |  |  |  | 373.15 | 293.15 | 293.15 | 293.15 | 293.15 |  |  | 1 | 101.9774 |  |  |  | 101.9774 |  | 1.8634e-05 | 0.0004634 | [5 empty] | 1
18.63 |  |  |  |  | 373.15 | 293.15 | 293.15 | 293.15 | 293.15 |  |  | 1 | 101.9774 |  |  |  | 101.9774 |  | 1.8634e-05 | 0.0004634 | [5 empty] | 1
18.64 |  |  |  |  | 373.15 | 293.15 | 293.15 | 293.15 | 293.15 |  |  | 1 | 101.9774 |  |  |  | 101.9774 |  | 1.8634e-05 | 0.0004634 | [5 empty] | 1
18.65 |  |  |  |  | 373.15 | 293.15 | 293.15 | 293.15 | 293.15 |  |  | 1 | 101.9774 |  |  |  | 101.9774 |  | 1.8634e-05 | 0.0004634 | [5 empty] | 1
18.66 |  |  |  |  | 373.15 | 293.15 | 293.15 | 293.15 | 293.15 |  |  | 1 | 101.9774 |  |  |  | 101.9774 |  | 1.8634e-05 | 0.0004634 | [5 empty] | 1
18.67 |  |  |  |  | 373.15 | 293.15 | 293.15 | 293.15 | 293.15 |  |  | 1 | 101.9774 |  |  |  | 101.9774 |  | 1.8634e-05 | 0.0004634 | [5 empty] | 1
18.68 |  |  |  |  | 373.15 | 293.15 | 293.15 | 293.15 | 293.15 |  |  | 1 | 101.9774 |  |  |  | 101.9774 |  | 1.8634e-05 | 0.0004634 | [5 empty] | 1
18.69 |  |  |  |  | 373.15 | 293.15 | 293.15 | 293.15 | 293.15 |  |  | 1 | 101.9774 |  |  |  | 101.9774 |  | 1.8634e-05 | 0.0004634 | [5 empty] | 1
18.7 |  |  |  |  | 373.15 | 293.15 | 293.15 | 293.15 | 293.15 |  |  | 1 | 101.9774 |  |  |  | 101.9774 |  | 1.8634e-05 | 0.0004634 | [5 empty] | 1
18.71 |  |  |  |  | 373.15 | 293.15 | 293.15 | 293.15 | 293.15 |  |  | 1 | 101.9774 |  |  |  | 101.9774 |  | 1.8634e-05 | 0.0004634 | [5 empty] | 1
18.72 |  |  |  |  | 373.15 | 293.15 | 293.15 | 293.15 | 293.15 |  |  | 1 | 101.9774 |  |  |  | 101.9774 |  | 1.8634e-05 | 0.0004634 | [5 empty] | 1
18.73 |  |  |  |  | 373.15 | 293.15 | 293.15 | 293.15 | 293.15 |  |  | 1 | 101.9774 |  |  |  | 101.9774 |  | 1.8634e-05 | 0.0004634 | [5 empty] | 1
18.74 |  |  |  |  | 373.15 | 293.15 | 293.15 | 293.15 | 293.15 |  |  | 1 | 101.9774 |  |  |  | 101.9774 |  | 1.8634e-05 | 0.0004634 | [5 empty] | 1
18.75 |  |  |  |  | 373.15 | 293.15 | 293.15 | 293.15 | 293.15 |  |  | 1 | 101.9774 |  |  |  | 101.9774 |  | 1.8634e-05 | 0.0004634 | [5 empty] | 1
18.76 |  |  |  |  | 373.15 | 293.15 | 293.15 | 293.15 | 293.15 |  |  | 1 | 101.9774 |  |  |  | 101.9774 |  | 1.8634e-05 | 0.0004634 | [5 empty] | 1
18.77 |  |  |  |  | 373.15 | 293.15 | 293.15 | 293.15 | 293.15 |  |  | 1 | 101.9773 |  |  |  | 101.9773 |  | 1.8634e-05 | 0.0004634 | [5 empty] | 1
18.78 |  |  |  |  | 373.15 | 293.15 | 293.15 | 293.15 | 293.15 |  |  | 1 | 101.9773 |  |  |  | 101.9773 |  | 1.8634e-05 | 0.0004634 | [5 empty] | 1
18.79 |  |  |  |  | 373.15 | 293.15 | 293.15 | 293.15 | 293.15 |  |  | 1 | 101.9773 |  |  |  | 101.9773 |  | 1.8634e-05 | 0.0004634 | [5 empty] | 1
18.8 |  |  |  |  | 373.15 | 293.15 | 293.15 | 293.15 | 293.15 |  |  | 1 | 101.9773 |  |  |  | 101.9773 |  | 1.8634e-05 | 0.0004634 | [5 empty] | 1
18.81 |  |  |  |  | 373.15 | 293.15 | 293.15 | 293.15 | 293.15 |  |  | 1 | 101.9773 |  |  |  | 101.9773 |  | 1.8634e-05 | 0.0004634 | [5 empty] | 1
18.82 |  |  |  |  | 373.15 | 293.15 | 293.15 | 293.15 | 293.15 |  |  | 1 | 101.9773 |  |  |  | 101.9773 |  | 1.8634e-05 | 0.0004634 | [5 empty] | 1
18.83 |  |  |  |  | 373.15 | 293.15 | 293.15 | 293.15 | 293.15 |  |  | 1 | 101.9773 |  |  |  | 101.9773 |  | 1.8634e-05 | 0.0004634 | [5 empty] | 1
18.84 |  |  |  |  | 373.15 | 293.15 | 293.15 | 293.15 | 293.15 |  |  | 1 | 101.9773 |  |  |  | 101.9773 |  | 1.8634e-05 | 0.0004634 | [5 empty] | 1
18.85 |  |  |  |  | 373.15 | 293.15 | 293.15 | 293.15 | 293.15 |  |  | 1 | 101.9773 |  |  |  | 101.9773 |  | 1.8634e-05 | 0.0004634 | [5 empty] | 1
18.86 |  |  |  |  | 373.15 | 293.15 | 293.15 | 293.15 | 293.15 |  |  | 1 | 101.9773 |  |  |  | 101.9773 |  | 1.8634e-05 | 0.0004634 | [5 empty] | 1
18.87 |  |  |  |  | 373.15 | 293.15 | 293.15 | 293.15 | 293.15 |  |  | 1 | 101.9773 |  |  |  | 101.9773 |  | 1.8634e-05 | 0.0004634 | [5 empty] | 1
18.88 |  |  |  |  | 373.15 | 293.15 | 293.15 | 293.15 | 293.15 |  |  | 1 | 101.9773 |  |  |  | 101.9773 |  | 1.8634e-05 | 0.0004634 | [5 empty] | 1
18.89 |  |  |  |  | 373.15 | 293.15 | 293.15 | 293.15 | 293.15 |  |  | 1 | 101.9773 |  |  |  | 101.9773 |  | 1.8634e-05 | 0.0004634 | [5 empty] | 1
18.9 |  |  |  |  | 373.15 | 293.15 | 293.15 | 293.15 | 293.15 |  |  | 1 | 101.9773 |  |  |  | 101.9773 |  | 1.8634e-05 | 0.0004634 | [5 empty] | 1
18.91 |  |  |  |  | 373.15 | 293.15 | 293.15 | 293.15 | 293.15 |  |  | 1 | 101.9773 |  |  |  | 101.9773 |  | 1.8634e-05 | 0.0004634 | [5 empty] | 1
18.92 |  |  |  |  | 373.15 | 293.15 | 293.15 | 293.15 | 293.15 |  |  | 1 | 101.9773 |  |  |  | 101.9773 |  | 1.8634e-05 | 0.0004634 | [5 empty] | 1
18.93 |  |  |  |  | 373.15 | 293.15 | 293.15 | 293.15 | 293.15 |  |  | 1 | 101.9773 |  |  |  | 101.9773 |  | 1.8634e-05 | 0.0004634 | [5 empty] | 1
18.94 |  |  |  |  | 373.15 | 293.15 | 293.15 | 293.15 | 293.15 |  |  | 1 | 101.9773 |  |  |  | 101.9773 |  | 1.8634e-05 | 0.0004634 | [5 empty] | 1
18.95 |  |  |  |  | 373.15 | 293.15 | 293.15 | 293.15 | 293.15 |  |  | 1 | 101.9773 |  |  |  | 101.9773 |  | 1.8634e-05 | 0.0004634 | [5 empty] | 1
18.96 |  |  |  |  | 373.15 | 293.15 | 293.15 | 293.15 | 293.15 |  |  | 1 | 101.9773 |  |  |  | 101.9773 |  | 1.8634e-05 | 0.0004634 | [5 empty] | 1
18.97 |  |  |  |  | 373.15 | 293.15 | 293.15 | 293.15 | 293.15 |  |  | 1 | 101.9773 |  |  |  | 101.9773 |  | 1.8634e-05 | 0.0004634 | [5 empty] | 1
18.98 |  |  |  |  | 373.15 | 293.15 | 293.15 | 293.15 | 293.15 |  |  | 1 | 101.9773 |  |  |  | 101.9773 |  | 1.8634e-05 | 0.0004634 | [5 empty] | 1
18.99 |  |  |  |  | 373.15 | 293.15 | 293.15 | 293.15 | 293.15 |  |  | 1 | 101.9773 |  |  |  | 101.9773 |  | 1.8634e-05 | 0.0004634 | [5 empty] | 1
19 |  |  |  |  | 373.15 | 293.15 | 293.15 | 293.15 | 293.15 |  |  | 1 | 101.9773 |  |  |  | 101.9773 |  | 1.8634e-05 | 0.0004634 | [5 empty] | 1
19.01 |  |  |  |  | 373.15 | 293.15 | 293.15 | 293.15 | 293.15 |  |  | 1 | 101.9773 |  |  |  | 101.9773 |  | 1.8634e-05 | 0.0004634 | [5 empty] | 1
19.02 |  |  |  |  | 373.15 | 293.15 | 293.15 | 293.15 | 293.15 |  |  | 1 | 101.9773 |  |  |  | 101.9773 |  | 1.8634e-05 | 0.0004634 | [5 empty] | 1
19.03 |  |  |  |  | 373.15 | 293.15 | 293.15 | 293.15 | 293.15 |  |  | 1 | 101.9773 |  |  |  | 101.9773 |  | 1.8634e-05 | 0.0004634 | [5 empty] | 1
19.04 |  |  |  |  | 373.15 | 293.15 | 293.15 | 293.15 | 293.15 |  |  | 1 | 101.9773 |  |  |  | 101.9773 |  | 1.8634e-05 | 0.0004634 | [5 empty] | 1
19.05 |  |  |  |  | 373.15 | 293.15 | 293.15 | 293.15 | 293.15 |  |  | 1 | 101.9773 |  |  |  | 101.9773 |  | 1.8634e-05 | 0.0004634 | [5 empty] | 1
19.06 |  |  |  |  | 373.15 | 293.15 | 293.15 | 293.15 | 293.15 |  |  | 1 | 101.9773 |  |  |  | 101.9773 |  | 1.8634e-05 | 0.0004634 | [5 empty] | 1
19.07 |  |  |  |  | 373.15 | 293.15 | 293.15 | 293.15 | 293.15 |  |  | 1 | 101.9773 |  |  |  | 101.9773 |  | 1.8634e-05 | 0.0004634 | [5 empty] | 1
19.08 |  |  |  |  | 373.15 | 293.15 | 293.15 | 293.15 | 293.15 |  |  | 1 | 101.9773 |  |  |  | 101.9773 |  | 1.8634e-05 | 0.0004634 | [5 empty] | 1
19.09 |  |  |  |  | 373.15 | 293.15 | 293.15 | 293.15 | 293.15 |  |  | 1 | 101.9773 |  |  |  | 101.9773 |  | 1.8634e-05 | 0.0004634 | [5 empty] | 1
19.1 |  |  |  |  | 373.15 | 293.15 | 293.15 | 293.15 | 293.15 |  |  | 1 | 101.9773 |  |  |  | 101.9773 |  | 1.8634e-05 | 0.0004634 | [5 empty] | 1
19.11 |  |  |  |  | 373.15 | 293.15 | 293.15 | 293.15 | 293.15 |  |  | 1 | 101.9773 |  |  |  | 101.9773 |  | 1.8634e-05 | 0.0004634 | [5 empty] | 1
19.12 |  |  |  |  | 373.15 | 293.15 | 293.15 | 293.15 | 293.15 |  |  | 1 | 101.9773 |  |  |  | 101.9773 |  | 1.8634e-05 | 0.0004634 | [5 empty] | 1
19.13 |  |  |  |  | 373.15 | 293.15 | 293.15 | 293.15 | 293.15 |  |  | 1 | 101.9773 |  |  |  | 101.9773 |  | 1.8634e-05 | 0.0004634 | [5 empty] | 1
19.14 |  |  |  |  | 373.15 | 293.15 | 293.15 | 293.15 | 293.15 |  |  | 1 | 101.9773 |  |  |  | 101.9773 |  | 1.8634e-05 | 0.0004634 | [5 empty] | 1
19.15 |  |  |  |  | 373.15 | 293.15 | 293.15 | 293.15 | 293.15 |  |  | 1 | 101.9773 |  |  |  | 101.9773 |  | 1.8634e-05 | 0.0004634 | [5 empty] | 1
19.16 |  |  |  |  | 373.15 | 293.15 | 293.15 | 293.15 | 293.15 |  |  | 1 | 101.9773 |  |  |  | 101.9773 |  | 1.8634e-05 | 0.0004634 | [5 empty] | 1
19.17 |  |  |  |  | 373.15 | 293.15 | 293.15 | 293.15 | 293.15 |  |  | 1 | 101.9773 |  |  |  | 101.9773 |  | 1.8634e-05 | 0.0004634 | [5 empty] | 1
19.18 |  |  |  |  | 373.15 | 293.15 | 293.15 | 293.15 | 293.15 |  |  | 1 | 101.9773 |  |  |  | 101.9773 |  | 1.8634e-05 | 0.0004634 | [5 empty] | 1
19.19 |  |  |  |  | 373.15 | 293.15 | 293.15 | 293.15 | 293.15 |  |  | 1 | 101.9773 |  |  |  | 101.9773 |  | 1.8634e-05 | 0.0004634 | [5 empty] | 1
19.2 |  |  |  |  | 373.15 | 293.15 | 293.15 | 293.15 | 293.15 |  |  | 1 | 101.9773 |  |  |  | 101.9773 |  | 1.8634e-05 | 0.0004634 | [5 empty] | 1
19.21 |  |  |  |  | 373.15 | 293.15 | 293.15 | 293.15 | 293.15 |  |  | 1 | 101.9773 |  |  |  | 101.9773 |  | 1.8634e-05 | 0.0004634 | [5 empty] | 1
19.22 |  |  |  |  | 373.15 | 293.15 | 293.15 | 293.15 | 293.15 |  |  | 1 | 101.9773 |  |  |  | 101.9773 |  | 1.8634e-05 | 0.0004634 | [5 empty] | 1
19.23 |  |  |  |  | 373.15 | 293.15 | 293.15 | 293.15 | 293.15 |  |  | 1 | 101.9773 |  |  |  | 101.9773 |  | 1.8634e-05 | 0.0004634 | [5 empty] | 1
19.24 |  |  |  |  | 373.15 | 293.15 | 293.15 | 293.15 | 293.15 |  |  | 1 | 101.9773 |  |  |  | 101.9773 |  | 1.8634e-05 | 0.0004634 | [5 empty] | 1
19.25 |  |  |  |  | 373.15 | 293.15 | 293.15 | 293.15 | 293.15 |  |  | 1 | 101.9773 |  |  |  | 101.9773 |  | 1.8634e-05 | 0.0004634 | [5 empty] | 1
19.26 |  |  |  |  | 373.15 | 293.15 | 293.15 | 293.15 | 293.15 |  |  | 1 | 101.9773 |  |  |  | 101.9773 |  | 1.8634e-05 | 0.0004634 | [5 empty] | 1
19.27 |  |  |  |  | 373.15 | 293.15 | 293.15 | 293.15 | 293.15 |  |  | 1 | 101.9773 |  |  |  | 101.9773 |  | 1.8634e-05 | 0.0004634 | [5 empty] | 1
19.28 |  |  |  |  | 373.15 | 293.15 | 293.15 | 293.15 | 293.15 |  |  | 1 | 101.9773 |  |  |  | 101.9773 |  | 1.8634e-05 | 0.0004634 | [5 empty] | 1
19.29 |  |  |  |  | 373.15 | 293.15 | 293.15 | 293.15 | 293.15 |  |  | 1 | 101.9773 |  |  |  | 101.9773 |  | 1.8634e-05 | 0.0004634 | [5 empty] | 1
19.3 |  |  |  |  | 373.15 | 293.15 | 293.15 | 293.15 | 293.15 |  |  | 1 | 101.9773 |  |  |  | 101.9773 |  | 1.8634e-05 | 0.0004634 | [5 empty] | 1
19.31 |  |  |  |  | 373.15 | 293.15 | 293.15 | 293.15 | 293.15 |  |  | 1 | 101.9773 |  |  |  | 101.9773 |  | 1.8634e-05 | 0.0004634 | [5 empty] | 1
19.32 |  |  |  |  | 373.15 | 293.15 | 293.15 | 293.15 | 293.15 |  |  | 1 | 101.9773 |  |  |  | 101.9773 |  | 1.8634e-05 | 0.0004634 | [5 empty] | 1
19.33 |  |  |  |  | 373.15 | 293.15 | 293.15 | 293.15 | 293.15 |  |  | 1 | 101.9773 |  |  |  | 101.9773 |  | 1.8634e-05 | 0.0004634 | [5 empty] | 1
19.34 |  |  |  |  | 373.15 | 293.15 | 293.15 | 293.15 | 293.15 |  |  | 1 | 101.9773 |  |  |  | 101.9773 |  | 1.8634e-05 | 0.0004634 | [5 empty] | 1
19.35 |  |  |  |  | 373.15 | 293.15 | 293.15 | 293.15 | 293.15 |  |  | 1 | 101.9773 |  |  |  | 101.9773 |  | 1.8634e-05 | 0.0004634 | [5 empty] | 1
19.36 |  |  |  |  | 373.15 | 293.15 | 293.15 | 293.15 | 293.15 |  |  | 1 | 101.9773 |  |  |  | 101.9773 |  | 1.8634e-05 | 0.0004634 | [5 empty] | 1
19.37 |  |  |  |  | 373.15 | 293.15 | 293.15 | 293.15 | 293.15 |  |  | 1 | 101.9773 |  |  |  | 101.9773 |  | 1.8634e-05 | 0.0004634 | [5 empty] | 1
19.38 |  |  |  |  | 373.15 | 293.15 | 293.15 | 293.15 | 293.15 |  |  | 1 | 101.9773 |  |  |  | 101.9773 |  | 1.8634e-05 | 0.0004634 | [5 empty] | 1
19.39 |  |  |  |  | 373.15 | 293.15 | 293.15 | 293.15 | 293.15 |  |  | 1 | 101.9773 |  |  |  | 101.9773 |  | 1.8634e-05 | 0.0004634 | [5 empty] | 1
19.4 |  |  |  |  | 373.15 | 293.15 | 293.15 | 293.15 | 293.15 |  |  | 1 | 101.9773 |  |  |  | 101.9773 |  | 1.8634e-05 | 0.0004634 | [5 empty] | 1
19.41 |  |  |  |  | 373.15 | 293.15 | 293.15 | 293.15 | 293.15 |  |  | 1 | 101.9773 |  |  |  | 101.9773 |  | 1.8634e-05 | 0.0004634 | [5 empty] | 1
19.42 |  |  |  |  | 373.15 | 293.15 | 293.15 | 293.15 | 293.15 |  |  | 1 | 101.9773 |  |  |  | 101.9773 |  | 1.8634e-05 | 0.0004634 | [5 empty] | 1
19.43 |  |  |  |  | 373.15 | 293.15 | 293.15 | 293.15 | 293.15 |  |  | 1 | 101.9773 |  |  |  | 101.9773 |  | 1.8634e-05 | 0.0004634 | [5 empty] | 1
19.44 |  |  |  |  | 373.15 | 293.15 | 293.15 | 293.15 | 293.15 |  |  | 1 | 101.9773 |  |  |  | 101.9773 |  | 1.8634e-05 | 0.0004634 | [5 empty] | 1
19.45 |  |  |  |  | 373.15 | 293.15 | 293.15 | 293.15 | 293.15 |  |  | 1 | 101.9773 |  |  |  | 101.9773 |  | 1.8634e-05 | 0.0004634 | [5 empty] | 1
19.46 |  |  |  |  | 373.15 | 293.15 | 293.15 | 293.15 | 293.15 |  |  | 1 | 101.9773 |  |  |  | 101.9773 |  | 1.8634e-05 | 0.0004634 | [5 empty] | 1
19.47 |  |  |  |  | 373.15 | 293.15 | 293.15 | 293.15 | 293.15 |  |  | 1 | 101.9773 |  |  |  | 101.9773 |  | 1.8634e-05 | 0.0004634 | [5 empty] | 1
19.48 |  |  |  |  | 373.15 | 293.15 | 293.15 | 293.15 | 293.15 |  |  | 1 | 101.9773 |  |  |  | 101.9773 |  | 1.8634e-05 | 0.0004634 | [5 empty] | 1
19.49 |  |  |  |  | 373.15 | 293.15 | 293.15 | 293.15 | 293.15 |  |  | 1 | 101.9773 |  |  |  | 101.9773 |  | 1.8634e-05 | 0.0004634 | [5 empty] | 1
19.5 |  |  |  |  | 373.15 | 293.15 | 293.15 | 293.15 | 293.15 |  |  | 1 | 101.9773 |  |  |  | 101.9773 |  | 1.8634e-05 | 0.0004634 | [5 empty] | 1
19.51 |  |  |  |  | 373.15 | 293.15 | 293.15 | 293.15 | 293.15 |  |  | 1 | 101.9773 |  |  |  | 101.9773 |  | 1.8634e-05 | 0.0004634 | [5 empty] | 1
19.52 |  |  |  |  | 373.15 | 293.15 | 293.15 | 293.15 | 293.15 |  |  | 1 | 101.9773 |  |  |  | 101.9773 |  | 1.8634e-05 | 0.0004634 | [5 empty] | 1
19.53 |  |  |  |  | 373.15 | 293.15 | 293.15 | 293.15 | 293.15 |  |  | 1 | 101.9773 |  |  |  | 101.9773 |  | 1.8634e-05 | 0.0004634 | [5 empty] | 1
19.54 |  |  |  |  | 373.15 | 293.15 | 293.15 | 293.15 | 293.15 |  |  | 1 | 101.9773 |  |  |  | 101.9773 |  | 1.8634e-05 | 0.0004634 | [5 empty] | 1
19.55 |  |  |  |  | 373.15 | 293.15 | 293.15 | 293.15 | 293.15 |  |  | 1 | 101.9773 |  |  |  | 101.9773 |  | 1.8634e-05 | 0.0004634 | [5 empty] | 1
19.56 |  |  |  |  | 373.15 | 293.15 | 293.15 | 293.15 | 293.15 |  |  | 1 | 101.9773 |  |  |  | 101.9773 |  | 1.8634e-05 | 0.0004634 | [5 empty] | 1
19.57 |  |  |  |  | 373.15 | 293.15 | 293.15 | 293.15 | 293.15 |  |  | 1 | 101.9773 |  |  |  | 101.9773 |  | 1.8634e-05 | 0.0004634 | [5 empty] | 1
19.58 |  |  |  |  | 373.15 | 293.15 | 293.15 | 293.15 | 293.15 |  |  | 1 | 101.9773 |  |  |  | 101.9773 |  | 1.8634e-05 | 0.0004634 | [5 empty] | 1
19.59 |  |  |  |  | 373.15 | 293.15 | 293.15 | 293.15 | 293.15 |  |  | 1 | 101.9773 |  |  |  | 101.9773 |  | 1.8634e-05 | 0.0004634 | [5 empty] | 1
19.6 |  |  |  |  | 373.15 | 293.15 | 293.15 | 293.15 | 293.15 |  |  | 1 | 101.9773 |  |  |  | 101.9773 |  | 1.8634e-05 | 0.0004634 | [5 empty] | 1
19.61 |  |  |  |  | 373.15 | 293.15 | 293.15 | 293.15 | 293.15 |  |  | 1 | 101.9773 |  |  |  | 101.9773 |  | 1.8634e-05 | 0.0004634 | [5 empty] | 1
19.62 |  |  |  |  | 373.15 | 293.15 | 293.15 | 293.15 | 293.15 |  |  | 1 | 101.9773 |  |  |  | 101.9773 |  | 1.8634e-05 | 0.0004634 | [5 empty] | 1
19.63 |  |  |  |  | 373.15 | 293.15 | 293.15 | 293.15 | 293.15 |  |  | 1 | 101.9773 |  |  |  | 101.9773 |  | 1.8634e-05 | 0.0004634 | [5 empty] | 1
19.64 |  |  |  |  | 373.15 | 293.15 | 293.15 | 293.15 | 293.15 |  |  | 1 | 101.9773 |  |  |  | 101.9773 |  | 1.8634e-05 | 0.0004634 | [5 empty] | 1
19.65 |  |  |  |  | 373.15 | 293.15 | 293.15 | 293.15 | 293.15 |  |  | 1 | 101.9773 |  |  |  | 101.9773 |  | 1.8634e-05 | 0.0004634 | [5 empty] | 1
19.66 |  |  |  |  | 373.15 | 293.15 | 293.15 | 293.15 | 293.15 |  |  | 1 | 101.9773 |  |  |  | 101.9773 |  | 1.8634e-05 | 0.0004634 | [5 empty] | 1
19.67 |  |  |  |  | 373.15 | 293.15 | 293.15 | 293.15 | 293.15 |  |  | 1 | 101.9773 |  |  |  | 101.9773 |  | 1.8634e-05 | 0.0004634 | [5 empty] | 1
19.68 |  |  |  |  | 373.15 | 293.15 | 293.15 | 293.15 | 293.15 |  |  | 1 | 101.9773 |  |  |  | 101.9773 |  | 1.8634e-05 | 0.0004634 | [5 empty] | 1
19.69 |  |  |  |  | 373.15 | 293.15 | 293.15 | 293.15 | 293.15 |  |  | 1 | 101.9773 |  |  |  | 101.9773 |  | 1.8634e-05 | 0.0004634 | [5 empty] | 1
19.7 |  |  |  |  | 373.15 | 293.15 | 293.15 | 293.15 | 293.15 |  |  | 1 | 101.9773 |  |  |  | 101.9773 |  | 1.8634e-05 | 0.0004634 | [5 empty] | 1
19.71 |  |  |  |  | 373.15 | 293.15 | 293.15 | 293.15 | 293.15 |  |  | 1 | 101.9773 |  |  |  | 101.9773 |  | 1.8634e-05 | 0.0004634 | [5 empty] | 1
19.72 |  |  |  |  | 373.15 | 293.15 | 293.15 | 293.15 | 293.15 |  |  | 1 | 101.9773 |  |  |  | 101.9773 |  | 1.8634e-05 | 0.0004634 | [5 empty] | 1
19.73 |  |  |  |  | 373.15 | 293.15 | 293.15 | 293.15 | 293.15 |  |  | 1 | 101.9773 |  |  |  | 101.9773 |  | 1.8634e-05 | 0.0004634 | [5 empty] | 1
19.74 |  |  |  |  | 373.15 | 293.15 | 293.15 | 293.15 | 293.15 |  |  | 1 | 101.9773 |  |  |  | 101.9773 |  | 1.8634e-05 | 0.0004634 | [5 empty] | 1
19.75 |  |  |  |  | 373.15 | 293.15 | 293.15 | 293.15 | 293.15 |  |  | 1 | 101.9773 |  |  |  | 101.9773 |  | 1.8634e-05 | 0.0004634 | [5 empty] | 1
19.76 |  |  |  |  | 373.15 | 293.15 | 293.15 | 293.15 | 293.15 |  |  | 1 | 101.9773 |  |  |  | 101.9773 |  | 1.8634e-05 | 0.0004634 | [5 empty] | 1
19.77 |  |  |  |  | 373.15 | 293.15 | 293.15 | 293.15 | 293.15 |  |  | 1 | 101.9773 |  |  |  | 101.9773 |  | 1.8634e-05 | 0.0004634 | [5 empty] | 1
19.78 |  |  |  |  | 373.15 | 293.15 | 293.15 | 293.15 | 293.15 |  |  | 1 | 101.9773 |  |  |  | 101.9773 |  | 1.8634e-05 | 0.0004634 | [5 empty] | 1
19.79 |  |  |  |  | 373.15 | 293.15 | 293.15 | 293.15 | 293.15 |  |  | 1 | 101.9773 |  |  |  | 101.9773 |  | 1.8634e-05 | 0.0004634 | [5 empty] | 1
19.8 |  |  |  |  | 373.15 | 293.15 | 293.15 | 293.15 | 293.15 |  |  | 1 | 101.9773 |  |  |  | 101.9773 |  | 1.8634e-05 | 0.0004634 | [5 empty] | 1
19.81 |  |  |  |  | 373.15 | 293.15 | 293.15 | 293.15 | 293.15 |  |  | 1 | 101.9773 |  |  |  | 101.9773 |  | 1.8634e-05 | 0.0004634 | [5 empty] | 1
19.82 |  |  |  |  | 373.15 | 293.15 | 293.15 | 293.15 | 293.15 |  |  | 1 | 101.9773 |  |  |  | 101.9773 |  | 1.8634e-05 | 0.0004634 | [5 empty] | 1
19.83 |  |  |  |  | 373.15 | 293.15 | 293.15 | 293.15 | 293.15 |  |  | 1 | 101.9773 |  |  |  | 101.9773 |  | 1.8634e-05 | 0.0004634 | [5 empty] | 1
19.84 |  |  |  |  | 373.15 | 293.15 | 293.15 | 293.15 | 293.15 |  |  | 1 | 101.9773 |  |  |  | 101.9773 |  | 1.8634e-05 | 0.0004634 | [5 empty] | 1
19.85 |  |  |  |  | 373.15 | 293.15 | 293.15 | 293.15 | 293.15 |  |  | 1 | 101.9773 |  |  |  | 101.9773 |  | 1.8634e-05 | 0.0004634 | [5 empty] | 1
19.86 |  |  |  |  | 373.15 | 293.15 | 293.15 | 293.15 | 293.15 |  |  | 1 | 101.9773 |  |  |  | 101.9773 |  | 1.8634e-05 | 0.0004634 | [5 empty] | 1
19.87 |  |  |  |  | 373.15 | 293.15 | 293.15 | 293.15 | 293.15 |  |  | 1 | 101.9773 |  |  |  | 101.9773 |  | 1.8634e-05 | 0.0004634 | [5 empty] | 1
19.88 |  |  |  |  | 373.15 | 293.15 | 293.15 | 293.15 | 293.15 |  |  | 1 | 101.9773 |  |  |  | 101.9773 |  | 1.8634e-05 | 0.0004634 | [5 empty] | 1
19.89 |  |  |  |  | 373.15 | 293.15 | 293.15 | 293.15 | 293.15 |  |  | 1 | 101.9773 |  |  |  | 101.9773 |  | 1.8634e-05 | 0.0004634 | [5 empty] | 1
19.9 |  |  |  |  | 373.15 | 293.15 | 293.15 | 293.15 | 293.15 |  |  | 1 | 101.9773 |  |  |  | 101.9773 |  | 1.8634e-05 | 0.0004634 | [5 empty] | 1
19.91 |  |  |  |  | 373.15 | 293.15 | 293.15 | 293.15 | 293.15 |  |  | 1 | 101.9773 |  |  |  | 101.9773 |  | 1.8634e-05 | 0.0004634 | [5 empty] | 1
19.92 |  |  |  |  | 373.15 | 293.15 | 293.15 | 293.15 | 293.15 |  |  | 1 | 101.9773 |  |  |  | 101.9773 |  | 1.8634e-05 | 0.0004634 | [5 empty] | 1
19.93 |  |  |  |  | 373.15 | 293.15 | 293.15 | 293.15 | 293.15 |  |  | 1 | 101.9773 |  |  |  | 101.9773 |  | 1.8634e-05 | 0.0004634 | [5 empty] | 1
19.94 |  |  |  |  | 373.15 | 293.15 | 293.15 | 293.15 | 293.15 |  |  | 1 | 101.9773 |  |  |  | 101.9773 |  | 1.8634e-05 | 0.0004634 | [5 empty] | 1
19.95 |  |  |  |  | 373.15 | 293.15 | 293.15 | 293.15 | 293.15 |  |  | 1 | 101.9773 |  |  |  | 101.9773 |  | 1.8634e-05 | 0.0004634 | [5 empty] | 1
19.96 |  |  |  |  | 373.15 | 293.15 | 293.15 | 293.15 | 293.15 |  |  | 1 | 101.9773 |  |  |  | 101.9773 |  | 1.8634e-05 | 0.0004634 | [5 empty] | 1
19.97 |  |  |  |  | 373.15 | 293.15 | 293.15 | 293.15 | 293.15 |  |  | 1 | 101.9773 |  |  |  | 101.9773 |  | 1.8634e-05 | 0.0004634 | [5 empty] | 1
19.98 |  |  |  |  | 373.15 | 293.15 | 293.15 | 293.15 | 293.15 |  |  | 1 | 101.9773 |  |  |  | 101.9773 |  | 1.8634e-05 | 0.0004634 | [5 empty] | 1